## bus_data
BUS_I | BUS_TYPE | Pd | Qd | Gs | Bs | area | Vm | Va | baseKV | zone | Vmax | Vmin
1 | 1 | 0.0075008 | 0.0018799 | 0 | 0 | 1 | 0.98964 | -0.19875 | 0.4 | 1 | 1.1 | 0.9
2 | 1 | 0.0058227 | 0.0014593 | 0 | 0 | 1 | 0.98989 | -0.19401 | 0.4 | 1 | 1.1 | 0.9
4 | 1 | 0.0061517 | 0.0015418 | 0 | 0 | 1 | 0.99032 | -0.18564 | 0.4 | 1 | 1.1 | 0.9
10 | 1 | 0 | 0 | 0 | 0 | 1 | 0.99073 | -0.17763 | 0.4 | 1 | 1.1 | 0.9
11 | 1 | 0 | 0 | 0 | 0 | 1 | 0.99171 | -0.15854 | 0.4 | 1 | 1.1 | 0.9
12 | 1 | 0.0093846 | 0.002352 | 0 | 0 | 1 | 0.99054 | -0.1813 | 0.4 | 1 | 1.1 | 0.9
9 | 1 | 0 | 0 | 0 | 0 | 1 | 0.98999 | -0.18995 | 0.4 | 1 | 1.1 | 0.9
34 | 1 | 0 | 0 | 0 | 0 | 1 | 0.98535 | -0.27927 | 0.4 | 1 | 1.1 | 0.9
30 | 1 | 0.008153 | 0.0020433 | 0 | 0 | 1 | 0.99279 | -0.13666 | 0.4 | 1 | 1.1 | 0.9
6 | 1 | 0.0033458 | 0.00083853 | 0 | 0 | 1 | 0.98858 | -0.21931 | 0.4 | 1 | 1.1 | 0.9
7 | 1 | 0.0091704 | 0.0022983 | 0 | 0 | 1 | 0.98861 | -0.21876 | 0.4 | 1 | 1.1 | 0.9
8 | 1 | 0.0045961 | 0.0011519 | 0 | 0 | 1 | 0.98874 | -0.21624 | 0.4 | 1 | 1.1 | 0.9
14 | 1 | 0.0066046 | 0.0016553 | 0 | 0 | 1 | 0.98913 | -0.2087 | 0.4 | 1 | 1.1 | 0.9
15 | 1 | 0.0082251 | 0.0020614 | 0 | 0 | 1 | 0.98997 | -0.19234 | 0.4 | 1 | 1.1 | 0.9
53 | 1 | 0 | 0 | 0 | 0 | 1 | 0.98507 | -0.28465 | 0.4 | 1 | 1.1 | 0.9
50 | 1 | 0.0076305 | 0.0019124 | 0 | 0 | 1 | 0.98322 | -0.32049 | 0.4 | 1 | 1.1 | 0.9
29 | 1 | 0.0080385 | 0.0020146 | 0 | 0 | 1 | 0.99316 | -0.12951 | 0.4 | 1 | 1.1 | 0.9
24 | 1 | 0.0058742 | 0.0014722 | 0 | 0 | 1 | 0.99098 | -0.17274 | 0.4 | 1 | 1.1 | 0.9
25 | 1 | 0.0093855 | 0.0023522 | 0 | 0 | 1 | 0.99081 | -0.17606 | 0.4 | 1 | 1.1 | 0.9
20 | 1 | 0.0070473 | 0.0017662 | 0 | 0 | 1 | 0.9958 | -0.07981 | 0.4 | 1 | 1.1 | 0.9
35 | 1 | 0.014205 | 0.0035602 | 0 | 0 | 1 | 0.98959 | -0.19982 | 0.4 | 1 | 1.1 | 0.9
17 | 1 | 0 | 0 | 0 | 0 | 1 | 0.99739 | -0.049478 | 0.4 | 1 | 1.1 | 0.9
16 | 1 | 0.016162 | 0.0040505 | 0 | 0 | 1 | 0.99672 | -0.062368 | 0.4 | 1 | 1.1 | 0.9
18 | 1 | 0 | 0 | 0 | 0 | 1 | 0.99643 | -0.067972 | 0.4 | 1 | 1.1 | 0.9
19 | 3 | 0 | 0 | 0 | 0 | 1 | 1 | 0 | 0.4 | 1 | 1.1 | 0.9
21 | 1 | 0.011936 | 0.0029915 | 0 | 0 | 1 | 0.996 | -0.075692 | 0.4 | 1 | 1.1 | 0.9
23 | 1 | 0.01092 | 0.0027369 | 0 | 0 | 1 | 0.99601 | -0.075981 | 0.4 | 1 | 1.1 | 0.9
31 | 1 | 0.0091821 | 0.0023013 | 0 | 0 | 1 | 0.99817 | -0.035158 | 0.4 | 1 | 1.1 | 0.9
26 | 1 | 0.0097429 | 0.0024418 | 0 | 0 | 1 | 0.99575 | -0.080453 | 0.4 | 1 | 1.1 | 0.9
22 | 1 | 0 | 0 | 0 | 0 | 1 | 0.98935 | -0.20444 | 0.4 | 1 | 1.1 | 0.9
36 | 1 | 0 | 0 | 0 | 0 | 1 | 0.98909 | -0.20938 | 0.4 | 1 | 1.1 | 0.9
32 | 1 | 0.0092216 | 0.0023112 | 0 | 0 | 1 | 0.99788 | -0.040717 | 0.4 | 1 | 1.1 | 0.9
27 | 1 | 0.0067243 | 0.0016853 | 0 | 0 | 1 | 0.99453 | -0.10354 | 0.4 | 1 | 1.1 | 0.9
110 | 1 | 0.016199 | 0.0040599 | 0 | 0 | 1 | 0.98875 | -0.21598 | 0.4 | 1 | 1.1 | 0.9
28 | 1 | 0.0055074 | 0.0013803 | 0 | 0 | 1 | 0.99434 | -0.10714 | 0.4 | 1 | 1.1 | 0.9
72 | 1 | 0.0089635 | 0.0022465 | 0 | 0 | 1 | 0.98484 | -0.28906 | 0.4 | 1 | 1.1 | 0.9
51 | 1 | 0.0075084 | 0.0018818 | 0 | 0 | 1 | 0.98269 | -0.33075 | 0.4 | 1 | 1.1 | 0.9
37 | 1 | 0.0063663 | 0.0015956 | 0 | 0 | 1 | 0.97216 | -0.53699 | 0.4 | 1 | 1.1 | 0.9
38 | 1 | 0 | 0 | 0 | 0 | 1 | 0.97228 | -0.53465 | 0.4 | 1 | 1.1 | 0.9
41 | 1 | 0.0058742 | 0.0014722 | 0 | 0 | 1 | 0.97247 | -0.53097 | 0.4 | 1 | 1.1 | 0.9
80 | 1 | 0 | 0 | 0 | 0 | 1 | 0.97286 | -0.52313 | 0.4 | 1 | 1.1 | 0.9
42 | 1 | 0 | 0 | 0 | 0 | 1 | 0.97397 | -0.50124 | 0.4 | 1 | 1.1 | 0.9
79 | 1 | 0.011476 | 0.0028762 | 0 | 0 | 1 | 0.97389 | -0.50278 | 0.4 | 1 | 1.1 | 0.9
63 | 1 | 0.0071491 | 0.0017917 | 0 | 0 | 1 | 0.9741 | -0.49872 | 0.4 | 1 | 1.1 | 0.9
43 | 1 | 0 | 0 | 0 | 0 | 1 | 0.97378 | -0.50496 | 0.4 | 1 | 1.1 | 0.9
55 | 1 | 0 | 0 | 0 | 0 | 1 | 0.97362 | -0.50815 | 0.4 | 1 | 1.1 | 0.9
52 | 1 | 0 | 0 | 0 | 0 | 1 | 0.98147 | -0.35437 | 0.4 | 1 | 1.1 | 0.9
47 | 1 | 0.007982 | 0.0020005 | 0 | 0 | 1 | 0.98042 | -0.37494 | 0.4 | 1 | 1.1 | 0.9
56 | 1 | 0 | 0 | 0 | 0 | 1 | 0.97318 | -0.51685 | 0.4 | 1 | 1.1 | 0.9
58 | 1 | 0.0086907 | 0.0021781 | 0 | 0 | 1 | 0.97274 | -0.52556 | 0.4 | 1 | 1.1 | 0.9
54 | 1 | 0.0079662 | 0.0019965 | 0 | 0 | 1 | 0.97344 | -0.51166 | 0.4 | 1 | 1.1 | 0.9
68 | 1 | 0.0087829 | 0.0022012 | 0 | 0 | 1 | 0.97206 | -0.53895 | 0.4 | 1 | 1.1 | 0.9
67 | 1 | 0.0070018 | 0.0017548 | 0 | 0 | 1 | 0.9722 | -0.53622 | 0.4 | 1 | 1.1 | 0.9
64 | 1 | 0.0058995 | 0.0014786 | 0 | 0 | 1 | 0.97316 | -0.51731 | 0.4 | 1 | 1.1 | 0.9
60 | 1 | 0 | 0 | 0 | 0 | 1 | 0.97441 | -0.49253 | 0.4 | 1 | 1.1 | 0.9
57 | 1 | 0 | 0 | 0 | 0 | 1 | 0.97345 | -0.51146 | 0.4 | 1 | 1.1 | 0.9
44 | 1 | 0.0080165 | 0.0020091 | 0 | 0 | 1 | 0.98034 | -0.37644 | 0.4 | 1 | 1.1 | 0.9
45 | 1 | 0.0090948 | 0.0022794 | 0 | 0 | 1 | 0.98039 | -0.37541 | 0.4 | 1 | 1.1 | 0.9
46 | 1 | 0 | 0 | 0 | 0 | 1 | 0.97872 | -0.40804 | 0.4 | 1 | 1.1 | 0.9
48 | 1 | 0.01302 | 0.0032632 | 0 | 0 | 1 | 0.9784 | -0.41433 | 0.4 | 1 | 1.1 | 0.9
49 | 1 | 0 | 0 | 0 | 0 | 1 | 0.97866 | -0.40921 | 0.4 | 1 | 1.1 | 0.9
69 | 1 | 0.0089118 | 0.0022335 | 0 | 0 | 1 | 0.97834 | -0.41542 | 0.4 | 1 | 1.1 | 0.9
75 | 1 | 0.0094236 | 0.0023618 | 0 | 0 | 1 | 0.9781 | -0.42014 | 0.4 | 1 | 1.1 | 0.9
76 | 1 | 0 | 0 | 0 | 0 | 1 | 0.97578 | -0.46567 | 0.4 | 1 | 1.1 | 0.9
82 | 1 | 0.0082071 | 0.0020569 | 0 | 0 | 1 | 0.97604 | -0.46065 | 0.4 | 1 | 1.1 | 0.9
74 | 1 | 0 | 0 | 0 | 0 | 1 | 0.97522 | -0.47676 | 0.4 | 1 | 1.1 | 0.9
71 | 1 | 0 | 0 | 0 | 0 | 1 | 0.97679 | -0.44577 | 0.4 | 1 | 1.1 | 0.9
84 | 1 | 0.008811 | 0.0022083 | 0 | 0 | 1 | 0.97343 | -0.51191 | 0.4 | 1 | 1.1 | 0.9
66 | 1 | 0.0072007 | 0.0018047 | 0 | 0 | 1 | 0.97241 | -0.53217 | 0.4 | 1 | 1.1 | 0.9
73 | 1 | 0.0079455 | 0.0019913 | 0 | 0 | 1 | 0.9752 | -0.47709 | 0.4 | 1 | 1.1 | 0.9
59 | 1 | 0.012339 | 0.0030925 | 0 | 0 | 1 | 0.97433 | -0.49412 | 0.4 | 1 | 1.1 | 0.9
61 | 1 | 0 | 0 | 0 | 0 | 1 | 0.97358 | -0.50903 | 0.4 | 1 | 1.1 | 0.9
62 | 1 | 0.0086026 | 0.002156 | 0 | 0 | 1 | 0.97472 | -0.48653 | 0.4 | 1 | 1.1 | 0.9
65 | 1 | 0 | 0 | 0 | 0 | 1 | 0.97355 | -0.50953 | 0.4 | 1 | 1.1 | 0.9
103 | 1 | 0.001458 | 0.0003654 | 0 | 0 | 1 | 0.97353 | -0.51001 | 0.4 | 1 | 1.1 | 0.9
83 | 1 | 0 | 0 | 0 | 0 | 1 | 0.97631 | -0.45517 | 0.4 | 1 | 1.1 | 0.9
102 | 1 | 0.00059044 | 0.00014798 | 0 | 0 | 1 | 0.97599 | -0.46165 | 0.4 | 1 | 1.1 | 0.9
77 | 1 | 0 | 0 | 0 | 0 | 1 | 0.97648 | -0.45195 | 0.4 | 1 | 1.1 | 0.9
78 | 1 | 0 | 0 | 0 | 0 | 1 | 0.97529 | -0.47544 | 0.4 | 1 | 1.1 | 0.9
101 | 1 | 0.0041118 | 0.0010305 | 0 | 0 | 1 | 0.97566 | -0.46804 | 0.4 | 1 | 1.1 | 0.9
98 | 1 | 0.0023432 | 0.00058726 | 0 | 0 | 1 | 0.97494 | -0.48231 | 0.4 | 1 | 1.1 | 0.9
99 | 1 | 0.0034308 | 0.00085983 | 0 | 0 | 1 | 0.97489 | -0.48324 | 0.4 | 1 | 1.1 | 0.9
81 | 1 | 0 | 0 | 0 | 0 | 1 | 0.97454 | -0.49007 | 0.4 | 1 | 1.1 | 0.9
95 | 1 | 0.00028993 | 7.2664e-05 | 0 | 0 | 1 | 0.97452 | -0.49055 | 0.4 | 1 | 1.1 | 0.9
92 | 1 | 0.00054227 | 0.00013591 | 0 | 0 | 1 | 0.97456 | -0.48973 | 0.4 | 1 | 1.1 | 0.9
96 | 1 | 0.00036873 | 9.2412e-05 | 0 | 0 | 1 | 0.97451 | -0.49074 | 0.4 | 1 | 1.1 | 0.9
93 | 1 | 0.00047316 | 0.00011858 | 0 | 0 | 1 | 0.9746 | -0.48904 | 0.4 | 1 | 1.1 | 0.9
85 | 1 | 0.0006063 | 0.00015195 | 0 | 0 | 1 | 0.97428 | -0.49532 | 0.4 | 1 | 1.1 | 0.9
86 | 1 | 0 | 0 | 0 | 0 | 1 | 0.97429 | -0.49513 | 0.4 | 1 | 1.1 | 0.9
88 | 1 | 0.00055529 | 0.00013917 | 0 | 0 | 1 | 0.9743 | -0.49495 | 0.4 | 1 | 1.1 | 0.9
90 | 1 | 0 | 0 | 0 | 0 | 1 | 0.97434 | -0.49409 | 0.4 | 1 | 1.1 | 0.9
91 | 1 | 0.00048923 | 0.00012261 | 0 | 0 | 1 | 0.97437 | -0.49358 | 0.4 | 1 | 1.1 | 0.9
97 | 1 | 0.0003142 | 7.8747e-05 | 0 | 0 | 1 | 0.97451 | -0.4908 | 0.4 | 1 | 1.1 | 0.9
109 | 1 | 0.0003445 | 8.6339e-05 | 0 | 0 | 1 | 0.97438 | -0.49333 | 0.4 | 1 | 1.1 | 0.9
108 | 1 | 0.001147 | 0.00028747 | 0 | 0 | 1 | 0.97438 | -0.49331 | 0.4 | 1 | 1.1 | 0.9
94 | 1 | 0 | 0 | 0 | 0 | 1 | 0.97464 | -0.4881 | 0.4 | 1 | 1.1 | 0.9
100 | 1 | 0 | 0 | 0 | 0 | 1 | 0.97472 | -0.4866 | 0.4 | 1 | 1.1 | 0.9
107 | 1 | 0.00034182 | 8.5668e-05 | 0 | 0 | 1 | 0.97453 | -0.49039 | 0.4 | 1 | 1.1 | 0.9
105 | 1 | 0.00048582 | 0.00012176 | 0 | 0 | 1 | 0.97448 | -0.49133 | 0.4 | 1 | 1.1 | 0.9
104 | 1 | 0.0018763 | 0.00047025 | 0 | 0 | 1 | 0.97443 | -0.4924 | 0.4 | 1 | 1.1 | 0.9
106 | 1 | 0.00051583 | 0.00012928 | 0 | 0 | 1 | 0.9744 | -0.49285 | 0.4 | 1 | 1.1 | 0.9

## generator_data
GEN_BUS | PG | QG | QMAX | QMIN | VG | MBASE | GEN_STATUS | PMAX | PMIN
19 | 0.43864 | 0.11239 | 10 | -10 | 1 | 100 | 1 | 10 | 0

## branch_data
F_BUS | T_BUS | BR_R | BR_X | BR_B | RATE_A | RATE_B | RATE_C | TAP | SHIFT | BR_STATUS | ANGMIN | ANGMAX | P_in | Q_in | P_out | Q_out
1 | 2 | 2.7703 | 1.773 | 4.6521e-09 | 0 | 0 | 0 | 0 | 0 | 1 | -90 | 90 | -0.0075008 | -0.0018799 | 0.0075025 | 0.0018805
2 | 4 | 2.761 | 1.767 | 4.6364e-09 | 0 | 0 | 0 | 0 | 0 | 1 | -90 | 90 | -0.013325 | -0.0033398 | 0.01333 | 0.0033428
4 | 10 | 1.8081 | 1.1572 | 3.0363e-09 | 0 | 0 | 0 | 0 | 0 | 1 | -90 | 90 | -0.019482 | -0.0048845 | 0.01949 | 0.004889
10 | 11 | 2.9126 | 1.864 | 4.891e-09 | 0 | 0 | 0 | 0 | 0 | 1 | -90 | 90 | -0.028876 | -0.0072418 | 0.028902 | 0.0072581
10 | 12 | 1.7203 | 1.101 | 2.8889e-09 | 0 | 0 | 0 | 0 | 0 | 1 | -90 | 90 | 0.0093862 | 0.0023528 | -0.0093846 | -0.002352
11 | 24 | 1.6539 | 1.0585 | 2.7774e-09 | 0 | 0 | 0 | 0 | 0 | 1 | -90 | 90 | 0.037898 | 0.0095282 | -0.037872 | -0.0095121
11 | 25 | 1.9384 | 1.2406 | 3.255e-09 | 0 | 0 | 0 | 0 | 0 | 1 | -90 | 90 | 0.03987 | 0.010022 | -0.039837 | -0.010001
11 | 20 | 3.2732 | 2.0948 | 5.4965e-09 | 0 | 0 | 0 | 0 | 0 | 1 | -90 | 90 | -0.10667 | -0.026808 | 0.10707 | 0.027065
9 | 34 | 1.7499 | 1.12 | 1.4693e-08 | 0 | 0 | 0 | 0 | 0 | 1 | -90 | 90 | 0.22603 | 0.057755 | -0.22506 | -0.057135
9 | 30 | 1.0518 | 0.67313 | 8.831e-09 | 0 | 0 | 0 | 0 | 0 | 1 | -90 | 90 | -0.22603 | -0.057755 | 0.22662 | 0.058128
34 | 53 | 2.612 | 1.6717 | 4.3862e-09 | 0 | 0 | 0 | 0 | 0 | 1 | -90 | 90 | 0.0089676 | 0.0022484 | -0.0089653 | -0.0022474
34 | 50 | 0.83563 | 0.5348 | 7.0162e-09 | 0 | 0 | 0 | 0 | 0 | 1 | -90 | 90 | 0.21609 | 0.054887 | -0.21566 | -0.054614
30 | 29 | 0.13663 | 0.087441 | 1.1472e-09 | 0 | 0 | 0 | 0 | 0 | 1 | -90 | 90 | -0.23477 | -0.060171 | 0.23485 | 0.060223
6 | 7 | 0.72986 | 0.46711 | 1.2256e-09 | 0 | 0 | 0 | 0 | 0 | 1 | -90 | 90 | -0.0033458 | -0.00083853 | 0.0033458 | 0.00083847
7 | 8 | 0.87989 | 0.56313 | 1.4776e-09 | 0 | 0 | 0 | 0 | 0 | 1 | -90 | 90 | -0.012516 | -0.0031368 | 0.012518 | 0.0031376
8 | 14 | 1.9314 | 1.2361 | 3.2433e-09 | 0 | 0 | 0 | 0 | 0 | 1 | -90 | 90 | -0.017114 | -0.0042895 | 0.01712 | 0.0042931
14 | 15 | 3.0272 | 1.9374 | 5.0836e-09 | 0 | 0 | 0 | 0 | 0 | 1 | -90 | 90 | -0.023725 | -0.0059484 | 0.023743 | 0.0059598
15 | 24 | 2.698 | 1.7267 | 4.5306e-09 | 0 | 0 | 0 | 0 | 0 | 1 | -90 | 90 | -0.031968 | -0.0080212 | 0.031998 | 0.0080399
53 | 72 | 2.1392 | 1.3691 | 3.5924e-09 | 0 | 0 | 0 | 0 | 0 | 1 | -90 | 90 | 0.0089653 | 0.0022474 | -0.0089634 | -0.0022465
50 | 51 | 0.21514 | 0.13769 | 1.8064e-09 | 0 | 0 | 0 | 0 | 0 | 1 | -90 | 90 | 0.20803 | 0.052702 | -0.20793 | -0.052636
29 | 28 | 0.41372 | 0.26478 | 3.4737e-09 | 0 | 0 | 0 | 0 | 0 | 1 | -90 | 90 | -0.24289 | -0.062237 | 0.24315 | 0.062406
25 | 35 | 3.434 | 2.1978 | 5.7666e-09 | 0 | 0 | 0 | 0 | 0 | 1 | -90 | 90 | 0.030451 | 0.0076489 | -0.030417 | -0.0076274
20 | 17 | 1.1894 | 0.76123 | 1.9974e-09 | 0 | 0 | 0 | 0 | 0 | 1 | -90 | 90 | -0.11412 | -0.028832 | 0.11429 | 0.028938
35 | 22 | 1.2514 | 0.80092 | 2.1015e-09 | 0 | 0 | 0 | 0 | 0 | 1 | -90 | 90 | 0.016212 | 0.0040672 | -0.016208 | -0.0040651
17 | 19 | 0.53441 | 0.34202 | 4.4871e-09 | 0 | 0 | 0 | 0 | 0 | 1 | -90 | 90 | -0.4192 | -0.10712 | 0.42021 | 0.10776
17 | 21 | 0.42709 | 0.27334 | 3.586e-09 | 0 | 0 | 0 | 0 | 0 | 1 | -90 | 90 | 0.27781 | 0.07138 | -0.27746 | -0.071154
17 | 16 | 2.1207 | 1.3572 | 3.5612e-09 | 0 | 0 | 0 | 0 | 0 | 1 | -90 | 90 | 0.027106 | 0.0068013 | -0.027089 | -0.006791
16 | 18 | 2.2842 | 1.4619 | 3.8358e-09 | 0 | 0 | 0 | 0 | 0 | 1 | -90 | 90 | 0.010927 | 0.0027405 | -0.010924 | -0.002739
18 | 23 | 3.2621 | 2.0877 | 5.4779e-09 | 0 | 0 | 0 | 0 | 0 | 1 | -90 | 90 | 0.010924 | 0.002739 | -0.01092 | -0.0027369
19 | 31 | 8.546 | 5.4694 | 1.4351e-08 | 0 | 0 | 0 | 0 | 0 | 1 | -90 | 90 | 0.018437 | 0.0046319 | -0.018406 | -0.0046135
21 | 26 | 0.080973 | 0.051823 | 6.7988e-10 | 0 | 0 | 0 | 0 | 0 | 1 | -90 | 90 | 0.26552 | 0.068163 | -0.26546 | -0.068124
31 | 32 | 2.691 | 1.7222 | 4.5189e-09 | 0 | 0 | 0 | 0 | 0 | 1 | -90 | 90 | 0.0092241 | 0.0023123 | -0.0092216 | -0.0023112
26 | 27 | 0.4073 | 0.26067 | 3.4198e-09 | 0 | 0 | 0 | 0 | 0 | 1 | -90 | 90 | 0.25571 | 0.065682 | -0.25543 | -0.065499
22 | 36 | 1.3398 | 0.85745 | 2.2498e-09 | 0 | 0 | 0 | 0 | 0 | 1 | -90 | 90 | 0.016208 | 0.0040651 | -0.016204 | -0.0040629
36 | 110 | 1.786 | 1.143 | 2.9992e-09 | 0 | 0 | 0 | 0 | 0 | 1 | -90 | 90 | 0.016204 | 0.0040629 | -0.016199 | -0.0040599
27 | 28 | 0.06509 | 0.041658 | 5.4652e-10 | 0 | 0 | 0 | 0 | 0 | 1 | -90 | 90 | 0.2487 | 0.063814 | -0.24866 | -0.063786
51 | 52 | 0.51284 | 0.32822 | 4.306e-09 | 0 | 0 | 0 | 0 | 0 | 1 | -90 | 90 | 0.20042 | 0.050755 | -0.2002 | -0.05061
37 | 38 | 1.5586 | 0.9975 | 2.6173e-09 | 0 | 0 | 0 | 0 | 0 | 1 | -90 | 90 | -0.0063661 | -0.0015956 | 0.0063669 | 0.0015958
38 | 41 | 2.4504 | 1.5682 | 4.1148e-09 | 0 | 0 | 0 | 0 | 0 | 1 | -90 | 90 | -0.0063669 | -0.0015958 | 0.006368 | 0.0015962
41 | 80 | 2.7157 | 1.738 | 4.5603e-09 | 0 | 0 | 0 | 0 | 0 | 1 | -90 | 90 | -0.012242 | -0.0030684 | 0.012247 | 0.0030709
80 | 64 | 2.0174 | 1.2911 | 3.3877e-09 | 0 | 0 | 0 | 0 | 0 | 1 | -90 | 90 | -0.012247 | -0.0030709 | 0.01225 | 0.0030728
42 | 79 | 0.10954 | 0.070104 | 9.1972e-10 | 0 | 0 | 0 | 0 | 0 | 1 | -90 | 90 | 0.059985 | 0.015055 | -0.059981 | -0.015052
42 | 63 | 0.17892 | 0.11451 | 1.5023e-09 | 0 | 0 | 0 | 0 | 0 | 1 | -90 | 90 | -0.059985 | -0.015055 | 0.059993 | 0.015059
79 | 43 | 0.19051 | 0.12193 | 1.5996e-09 | 0 | 0 | 0 | 0 | 0 | 1 | -90 | 90 | 0.048505 | 0.012176 | -0.0485 | -0.012173
63 | 60 | 0.39263 | 0.25128 | 3.2967e-09 | 0 | 0 | 0 | 0 | 0 | 1 | -90 | 90 | -0.067142 | -0.016851 | 0.067161 | 0.016864
43 | 55 | 0.28023 | 0.17935 | 2.3529e-09 | 0 | 0 | 0 | 0 | 0 | 1 | -90 | 90 | 0.0485 | 0.012173 | -0.048493 | -0.012168
55 | 57 | 1.5955 | 1.0212 | 2.6794e-09 | 0 | 0 | 0 | 0 | 0 | 1 | -90 | 90 | 0.0088124 | 0.0022091 | -0.008811 | -0.0022084
55 | 54 | 0.3762 | 0.24077 | 3.1587e-09 | 0 | 0 | 0 | 0 | 0 | 1 | -90 | 90 | 0.03968 | 0.0099593 | -0.039674 | -0.0099553
52 | 47 | 0.44567 | 0.28523 | 3.742e-09 | 0 | 0 | 0 | 0 | 0 | 1 | -90 | 90 | 0.2002 | 0.05061 | -0.2 | -0.050484
47 | 45 | 0.010691 | 0.006842 | 8.9762e-11 | 0 | 0 | 0 | 0 | 0 | 1 | -90 | 90 | 0.19202 | 0.048484 | -0.19201 | -0.048481
56 | 58 | 1.1661 | 0.74627 | 1.9581e-09 | 0 | 0 | 0 | 0 | 0 | 1 | -90 | 90 | 0.0317 | 0.0079541 | -0.031687 | -0.0079458
56 | 54 | 0.69568 | 0.44524 | 3.5047e-09 | 0 | 0 | 0 | 0 | 0 | 1 | -90 | 90 | -0.0317 | -0.007954 | 0.031708 | 0.0079587
58 | 66 | 1.2201 | 0.78085 | 2.0488e-09 | 0 | 0 | 0 | 0 | 0 | 1 | -90 | 90 | 0.022996 | 0.0057677 | -0.022989 | -0.0057632
68 | 67 | 1.3158 | 0.84209 | 2.2095e-09 | 0 | 0 | 0 | 0 | 0 | 1 | -90 | 90 | -0.0087826 | -0.0022013 | 0.0087838 | 0.0022018
67 | 66 | 1.0873 | 0.69586 | 1.8258e-09 | 0 | 0 | 0 | 0 | 0 | 1 | -90 | 90 | -0.015785 | -0.0039567 | 0.015788 | 0.0039585
64 | 61 | 1.9376 | 1.2401 | 3.2538e-09 | 0 | 0 | 0 | 0 | 0 | 1 | -90 | 90 | -0.018149 | -0.0045514 | 0.018156 | 0.0045557
60 | 62 | 0.25804 | 0.16514 | 2.1666e-09 | 0 | 0 | 0 | 0 | 0 | 1 | -90 | 90 | -0.099131 | -0.024887 | 0.099159 | 0.024905
60 | 59 | 0.21148 | 0.13535 | 3.5513e-10 | 0 | 0 | 0 | 0 | 0 | 1 | -90 | 90 | 0.03197 | 0.0080231 | -0.031967 | -0.0080216
57 | 84 | 0.21841 | 0.13978 | 3.6677e-10 | 0 | 0 | 0 | 0 | 0 | 1 | -90 | 90 | 0.008811 | 0.0022084 | -0.0088108 | -0.0022083
44 | 45 | 0.024265 | 0.015529 | 2.0374e-10 | 0 | 0 | 0 | 0 | 0 | 1 | -90 | 90 | -0.18291 | -0.046196 | 0.18292 | 0.046202
44 | 46 | 0.78116 | 0.49994 | 6.5589e-09 | 0 | 0 | 0 | 0 | 0 | 1 | -90 | 90 | 0.17489 | 0.044187 | -0.17463 | -0.044018
46 | 48 | 1.2304 | 0.78746 | 2.0662e-09 | 0 | 0 | 0 | 0 | 0 | 1 | -90 | 90 | 0.021939 | 0.005501 | -0.021932 | -0.005497
46 | 49 | 0.033 | 0.02112 | 2.7708e-10 | 0 | 0 | 0 | 0 | 0 | 1 | -90 | 90 | 0.15269 | 0.038517 | -0.15268 | -0.038512
48 | 69 | 0.52827 | 0.33809 | 8.8711e-10 | 0 | 0 | 0 | 0 | 0 | 1 | -90 | 90 | 0.0089121 | 0.0022338 | -0.0089117 | -0.0022336
49 | 75 | 0.30851 | 0.19745 | 2.5904e-09 | 0 | 0 | 0 | 0 | 0 | 1 | -90 | 90 | 0.15268 | 0.038512 | -0.1526 | -0.038461
75 | 71 | 0.76944 | 0.49244 | 6.4605e-09 | 0 | 0 | 0 | 0 | 0 | 1 | -90 | 90 | 0.14318 | 0.036099 | -0.143 | -0.035988
76 | 82 | 0.18535 | 0.11862 | 1.5562e-09 | 0 | 0 | 0 | 0 | 0 | 1 | -90 | 90 | -0.11582 | -0.029123 | 0.11585 | 0.02914
76 | 74 | 0.40937 | 0.262 | 3.4373e-09 | 0 | 0 | 0 | 0 | 0 | 1 | -90 | 90 | 0.11582 | 0.029123 | -0.11576 | -0.029084
82 | 77 | 0.30036 | 0.19223 | 2.522e-09 | 0 | 0 | 0 | 0 | 0 | 1 | -90 | 90 | -0.12405 | -0.031197 | 0.12411 | 0.03123
74 | 73 | 0.012212 | 0.0078156 | 1.0254e-10 | 0 | 0 | 0 | 0 | 0 | 1 | -90 | 90 | 0.11576 | 0.029084 | -0.11576 | -0.029083
71 | 77 | 0.18531 | 0.1186 | 1.5559e-09 | 0 | 0 | 0 | 0 | 0 | 1 | -90 | 90 | 0.143 | 0.035988 | -0.14296 | -0.035961
73 | 62 | 0.37349 | 0.23903 | 3.1359e-09 | 0 | 0 | 0 | 0 | 0 | 1 | -90 | 90 | 0.10781 | 0.027091 | -0.10776 | -0.027061
59 | 61 | 3.2346 | 2.0702 | 5.4318e-09 | 0 | 0 | 0 | 0 | 0 | 1 | -90 | 90 | 0.019628 | 0.004929 | -0.019614 | -0.0049206
61 | 65 | 1.4719 | 0.942 | 2.4717e-09 | 0 | 0 | 0 | 0 | 0 | 1 | -90 | 90 | 0.001458 | 0.000365 | -0.001458 | -0.00036521
65 | 103 | 1.3869 | 0.88764 | 2.329e-09 | 0 | 0 | 0 | 0 | 0 | 1 | -90 | 90 | 0.001458 | 0.00036521 | -0.0014579 | -0.00036541
83 | 102 | 1.4696 | 0.94055 | 2.4679e-09 | 0 | 0 | 0 | 0 | 0 | 1 | -90 | 90 | 0.018851 | 0.0047295 | -0.018846 | -0.004726
83 | 77 | 0.73039 | 0.46745 | 1.2265e-09 | 0 | 0 | 0 | 0 | 0 | 1 | -90 | 90 | -0.018851 | -0.0047295 | 0.018854 | 0.0047312
102 | 101 | 1.4935 | 0.95586 | 2.508e-09 | 0 | 0 | 0 | 0 | 0 | 1 | -90 | 90 | 0.018255 | 0.004578 | -0.01825 | -0.0045747
78 | 101 | 2.2349 | 1.4303 | 3.753e-09 | 0 | 0 | 0 | 0 | 0 | 1 | -90 | 90 | -0.014133 | -0.0035413 | 0.014138 | 0.0035442
78 | 98 | 2.0703 | 1.325 | 3.4766e-09 | 0 | 0 | 0 | 0 | 0 | 1 | -90 | 90 | 0.014133 | 0.0035413 | -0.014128 | -0.0035387
98 | 99 | 0.33696 | 0.21566 | 5.6585e-10 | 0 | 0 | 0 | 0 | 0 | 1 | -90 | 90 | 0.011785 | 0.0029514 | -0.011785 | -0.0029512
99 | 100 | 1.71 | 1.0944 | 2.8716e-09 | 0 | 0 | 0 | 0 | 0 | 1 | -90 | 90 | 0.0083539 | 0.0020913 | -0.0083525 | -0.0020907
81 | 95 | 2.0674 | 1.3231 | 3.4717e-09 | 0 | 0 | 0 | 0 | 0 | 1 | -90 | 90 | 0.00097287 | 0.00024319 | -0.00097285 | -0.00024351
81 | 92 | 1.4791 | 0.9466 | 2.4837e-09 | 0 | 0 | 0 | 0 | 0 | 1 | -90 | 90 | -0.00097287 | -0.00024319 | 0.00097289 | 0.00024296
95 | 96 | 1.2043 | 0.77076 | 2.0224e-09 | 0 | 0 | 0 | 0 | 0 | 1 | -90 | 90 | 0.00068293 | 0.00017084 | -0.00068292 | -0.00017103
92 | 93 | 1.9481 | 1.2468 | 3.2714e-09 | 0 | 0 | 0 | 0 | 0 | 1 | -90 | 90 | -0.0015151 | -0.00037887 | 0.0015152 | 0.0003786
96 | 97 | 0.87252 | 0.55842 | 1.4652e-09 | 0 | 0 | 0 | 0 | 0 | 1 | -90 | 90 | 0.0003142 | 7.8611e-05 | -0.0003142 | -7.875e-05
93 | 94 | 1.997 | 1.2781 | 3.3535e-09 | 0 | 0 | 0 | 0 | 0 | 1 | -90 | 90 | -0.0019883 | -0.00049719 | 0.0019884 | 0.00049692
85 | 86 | 1.3617 | 0.87148 | 2.2866e-09 | 0 | 0 | 0 | 0 | 0 | 1 | -90 | 90 | -0.00060629 | -0.00015196 | 0.0006063 | 0.00015175
86 | 88 | 1.245 | 0.79679 | 2.0907e-09 | 0 | 0 | 0 | 0 | 0 | 1 | -90 | 90 | -0.0006063 | -0.00015175 | 0.0006063 | 0.00015155
88 | 90 | 3.1452 | 2.0129 | 5.2817e-09 | 0 | 0 | 0 | 0 | 0 | 1 | -90 | 90 | -0.0011616 | -0.00029072 | 0.0011616 | 0.00029025
90 | 91 | 1.8617 | 1.1915 | 3.1263e-09 | 0 | 0 | 0 | 0 | 0 | 1 | -90 | 90 | -0.0011616 | -0.00029025 | 0.0011617 | 0.00028997
91 | 109 | 0.6602 | 0.42253 | 1.1087e-09 | 0 | 0 | 0 | 0 | 0 | 1 | -90 | 90 | -0.0016509 | -0.00041259 | 0.0016509 | 0.0004125
109 | 108 | 0.034854 | 0.022307 | 5.8529e-11 | 0 | 0 | 0 | 0 | 0 | 1 | -90 | 90 | -0.0019954 | -0.00049884 | 0.0019954 | 0.00049884
108 | 106 | 0.6164 | 0.39449 | 1.0351e-09 | 0 | 0 | 0 | 0 | 0 | 1 | -90 | 90 | -0.0031424 | -0.00078632 | 0.0031425 | 0.00078627
94 | 100 | 0.76828 | 0.4917 | 1.2902e-09 | 0 | 0 | 0 | 0 | 0 | 1 | -90 | 90 | -0.0083519 | -0.0020905 | 0.0083525 | 0.0020907
94 | 107 | 1.5282 | 0.97806 | 2.5663e-09 | 0 | 0 | 0 | 0 | 0 | 1 | -90 | 90 | 0.0063635 | 0.0015935 | -0.0063628 | -0.0015933
107 | 105 | 0.66704 | 0.4269 | 1.1201e-09 | 0 | 0 | 0 | 0 | 0 | 1 | -90 | 90 | 0.006021 | 0.0015077 | -0.0060207 | -0.0015076
105 | 104 | 0.81922 | 0.5243 | 1.3757e-09 | 0 | 0 | 0 | 0 | 0 | 1 | -90 | 90 | 0.0055349 | 0.0013858 | -0.0055346 | -0.0013858
104 | 106 | 0.52728 | 0.33746 | 8.8545e-10 | 0 | 0 | 0 | 0 | 0 | 1 | -90 | 90 | 0.0036584 | 0.00091552 | -0.0036583 | -0.00091555