## bus_data
BUS_I | BUS_TYPE | Pd | Qd | Gs | Bs | area | Vm | Va | baseKV | zone | Vmax | Vmin
1 | 1 | 0.0084583 | 0.0021199 | 0 | 0 | 1 | 0.99323 | -0.12973 | 0.4 | 1 | 1.1 | 0.9
2 | 1 | 0.0038049 | 0.00095359 | 0 | 0 | 1 | 0.99399 | -0.11501 | 0.4 | 1 | 1.1 | 0.9
3 | 1 | 0 | 0 | 0 | 0 | 1 | 0.99304 | -0.13333 | 0.4 | 1 | 1.1 | 0.9
4 | 1 | 0.0083159 | 0.0020842 | 0 | 0 | 1 | 0.99456 | -0.10413 | 0.4 | 1 | 1.1 | 0.9
5 | 1 | 0.0011873 | 0.00029756 | 0 | 0 | 1 | 0.99153 | -0.16243 | 0.4 | 1 | 1.1 | 0.9
6 | 1 | 0.0060121 | 0.0015068 | 0 | 0 | 1 | 0.99381 | -0.11857 | 0.4 | 1 | 1.1 | 0.9
7 | 1 | 0 | 0 | 0 | 0 | 1 | 0.9975 | -0.047793 | 0.4 | 1 | 1.1 | 0.9
8 | 1 | 0.00079695 | 0.00019973 | 0 | 0 | 1 | 0.99114 | -0.16996 | 0.4 | 1 | 1.1 | 0.9
61 | 1 | 0.0051724 | 0.0012963 | 0 | 0 | 1 | 0.99363 | -0.12199 | 0.4 | 1 | 1.1 | 0.9
59 | 1 | 0 | 0 | 0 | 0 | 1 | 0.9979 | -0.040115 | 0.4 | 1 | 1.1 | 0.9
56 | 1 | 0 | 0 | 0 | 0 | 1 | 0.99607 | -0.075057 | 0.4 | 1 | 1.1 | 0.9
41 | 1 | 0.0011193 | 0.00028051 | 0 | 0 | 1 | 0.99033 | -0.18558 | 0.4 | 1 | 1.1 | 0.9
62 | 1 | 0.0044313 | 0.0011106 | 0 | 0 | 1 | 0.99341 | -0.12627 | 0.4 | 1 | 1.1 | 0.9
94 | 3 | 0.011511 | 0.002885 | 0 | 0 | 1 | 1 | 0 | 0.4 | 1 | 1.1 | 0.9
57 | 1 | 0.0045801 | 0.0011479 | 0 | 0 | 1 | 0.99605 | -0.075536 | 0.4 | 1 | 1.1 | 0.9
58 | 1 | 0 | 0 | 0 | 0 | 1 | 0.9957 | -0.082118 | 0.4 | 1 | 1.1 | 0.9
20 | 1 | 0.0058923 | 0.0014767 | 0 | 0 | 1 | 0.99596 | -0.077312 | 0.4 | 1 | 1.1 | 0.9
42 | 1 | 0.0028006 | 0.00070189 | 0 | 0 | 1 | 0.99014 | -0.1892 | 0.4 | 1 | 1.1 | 0.9
9 | 1 | 0.0063799 | 0.0015989 | 0 | 0 | 1 | 0.99158 | -0.16151 | 0.4 | 1 | 1.1 | 0.9
10 | 1 | 0.0022105 | 0.000554 | 0 | 0 | 1 | 0.99154 | -0.16227 | 0.4 | 1 | 1.1 | 0.9
11 | 1 | 0 | 0 | 0 | 0 | 1 | 0.99183 | -0.15664 | 0.4 | 1 | 1.1 | 0.9
12 | 1 | 0.0019963 | 0.00050032 | 0 | 0 | 1 | 0.99142 | -0.16475 | 0.4 | 1 | 1.1 | 0.9
13 | 1 | 0 | 0 | 0 | 0 | 1 | 0.99101 | -0.17262 | 0.4 | 1 | 1.1 | 0.9
14 | 1 | 0 | 0 | 0 | 0 | 1 | 0.99176 | -0.15802 | 0.4 | 1 | 1.1 | 0.9
15 | 1 | 0.0023733 | 0.00059481 | 0 | 0 | 1 | 0.99348 | -0.12481 | 0.4 | 1 | 1.1 | 0.9
16 | 1 | 0.0019975 | 0.00050061 | 0 | 0 | 1 | 0.99118 | -0.16941 | 0.4 | 1 | 1.1 | 0.9
17 | 1 | 0.0013174 | 0.00033016 | 0 | 0 | 1 | 0.99029 | -0.18643 | 0.4 | 1 | 1.1 | 0.9
19 | 1 | 0.013294 | 0.0033317 | 0 | 0 | 1 | 0.99173 | -0.15872 | 0.4 | 1 | 1.1 | 0.9
21 | 1 | 0.0096397 | 0.0024159 | 0 | 0 | 1 | 0.995 | -0.095661 | 0.4 | 1 | 1.1 | 0.9
112 | 1 | 0.0064147 | 0.0016077 | 0 | 0 | 1 | 0.99117 | -0.16958 | 0.4 | 1 | 1.1 | 0.9
34 | 1 | 0 | 0 | 0 | 0 | 1 | 0.98964 | -0.19919 | 0.4 | 1 | 1.1 | 0.9
18 | 1 | 0.001845 | 0.00046241 | 0 | 0 | 1 | 0.98819 | -0.22725 | 0.4 | 1 | 1.1 | 0.9
29 | 1 | 0 | 0 | 0 | 0 | 1 | 0.98822 | -0.22675 | 0.4 | 1 | 1.1 | 0.9
35 | 1 | 0.0022978 | 0.00057588 | 0 | 0 | 1 | 0.98929 | -0.2058 | 0.4 | 1 | 1.1 | 0.9
28 | 1 | 0 | 0 | 0 | 0 | 1 | 0.98962 | -0.19954 | 0.4 | 1 | 1.1 | 0.9
31 | 1 | 0 | 0 | 0 | 0 | 1 | 0.9876 | -0.23876 | 0.4 | 1 | 1.1 | 0.9
33 | 1 | 0 | 0 | 0 | 0 | 1 | 0.98878 | -0.21574 | 0.4 | 1 | 1.1 | 0.9
22 | 1 | 0.001528 | 0.00038295 | 0 | 0 | 1 | 0.98957 | -0.20048 | 0.4 | 1 | 1.1 | 0.9
23 | 1 | 0 | 0 | 0 | 0 | 1 | 0.98958 | -0.20028 | 0.4 | 1 | 1.1 | 0.9
26 | 1 | 0.0020814 | 0.00052164 | 0 | 0 | 1 | 0.98958 | -0.20023 | 0.4 | 1 | 1.1 | 0.9
27 | 1 | 0.0075961 | 0.0019038 | 0 | 0 | 1 | 0.9938 | -0.11907 | 0.4 | 1 | 1.1 | 0.9
69 | 1 | 0.0015483 | 0.00038805 | 0 | 0 | 1 | 0.99411 | -0.11302 | 0.4 | 1 | 1.1 | 0.9
67 | 1 | 0.0093724 | 0.0023489 | 0 | 0 | 1 | 0.9943 | -0.10943 | 0.4 | 1 | 1.1 | 0.9
32 | 1 | 0 | 0 | 0 | 0 | 1 | 0.98833 | -0.22449 | 0.4 | 1 | 1.1 | 0.9
111 | 1 | 0.0027778 | 0.00069619 | 0 | 0 | 1 | 0.988 | -0.23102 | 0.4 | 1 | 1.1 | 0.9
39 | 1 | 0.0085431 | 0.0021411 | 0 | 0 | 1 | 0.98751 | -0.24051 | 0.4 | 1 | 1.1 | 0.9
36 | 1 | 0.0085822 | 0.0021509 | 0 | 0 | 1 | 0.98725 | -0.24559 | 0.4 | 1 | 1.1 | 0.9
37 | 1 | 0.0031423 | 0.00078754 | 0 | 0 | 1 | 0.98717 | -0.24718 | 0.4 | 1 | 1.1 | 0.9
110 | 1 | 0 | 0 | 0 | 0 | 1 | 0.98796 | -0.23179 | 0.4 | 1 | 1.1 | 0.9
53 | 1 | 0.0022906 | 0.00057408 | 0 | 0 | 1 | 0.98606 | -0.2685 | 0.4 | 1 | 1.1 | 0.9
52 | 1 | 0 | 0 | 0 | 0 | 1 | 0.98608 | -0.26798 | 0.4 | 1 | 1.1 | 0.9
43 | 1 | 0.0015762 | 0.00039502 | 0 | 0 | 1 | 0.98957 | -0.20029 | 0.4 | 1 | 1.1 | 0.9
44 | 1 | 0 | 0 | 0 | 0 | 1 | 0.98831 | -0.22475 | 0.4 | 1 | 1.1 | 0.9
45 | 1 | 0.0020591 | 0.00051606 | 0 | 0 | 1 | 0.98828 | -0.22531 | 0.4 | 1 | 1.1 | 0.9
46 | 1 | 0.0018164 | 0.00045524 | 0 | 0 | 1 | 0.98771 | -0.2363 | 0.4 | 1 | 1.1 | 0.9
48 | 1 | 0 | 0 | 0 | 0 | 1 | 0.98676 | -0.25474 | 0.4 | 1 | 1.1 | 0.9
54 | 1 | 0.0015032 | 0.00037673 | 0 | 0 | 1 | 0.9866 | -0.25789 | 0.4 | 1 | 1.1 | 0.9
55 | 1 | 0.0027063 | 0.00067826 | 0 | 0 | 1 | 0.98644 | -0.26099 | 0.4 | 1 | 1.1 | 0.9
50 | 1 | 0.0068391 | 0.001714 | 0 | 0 | 1 | 0.98539 | -0.28142 | 0.4 | 1 | 1.1 | 0.9
49 | 1 | 0.0067686 | 0.0016964 | 0 | 0 | 1 | 0.98504 | -0.28835 | 0.4 | 1 | 1.1 | 0.9
51 | 1 | 0.0058552 | 0.0014675 | 0 | 0 | 1 | 0.985 | -0.28912 | 0.4 | 1 | 1.1 | 0.9
60 | 1 | 0.0046522 | 0.001166 | 0 | 0 | 1 | 0.98638 | -0.26224 | 0.4 | 1 | 1.1 | 0.9
93 | 1 | 0.0032522 | 0.00081509 | 0 | 0 | 1 | 0.99877 | -0.023446 | 0.4 | 1 | 1.1 | 0.9
63 | 1 | 0 | 0 | 0 | 0 | 1 | 0.99322 | -0.13006 | 0.4 | 1 | 1.1 | 0.9
64 | 1 | 0.0037609 | 0.00094258 | 0 | 0 | 1 | 0.99296 | -0.13504 | 0.4 | 1 | 1.1 | 0.9
78 | 1 | 0.0098577 | 0.0024706 | 0 | 0 | 1 | 0.99276 | -0.13884 | 0.4 | 1 | 1.1 | 0.9
65 | 1 | 0.0018817 | 0.00047159 | 0 | 0 | 1 | 0.99435 | -0.10842 | 0.4 | 1 | 1.1 | 0.9
66 | 1 | 0.0015647 | 0.00039216 | 0 | 0 | 1 | 0.99478 | -0.10024 | 0.4 | 1 | 1.1 | 0.9
68 | 1 | 0.0012555 | 0.00031465 | 0 | 0 | 1 | 0.99479 | -0.099936 | 0.4 | 1 | 1.1 | 0.9
70 | 1 | 0 | 0 | 0 | 0 | 1 | 0.99513 | -0.09347 | 0.4 | 1 | 1.1 | 0.9
100 | 1 | 0.0020525 | 0.0005144 | 0 | 0 | 1 | 0.99487 | -0.098423 | 0.4 | 1 | 1.1 | 0.9
92 | 1 | 0.0011034 | 0.00027654 | 0 | 0 | 1 | 0.99573 | -0.081798 | 0.4 | 1 | 1.1 | 0.9
87 | 1 | 0.0017585 | 0.00044073 | 0 | 0 | 1 | 0.99391 | -0.11688 | 0.4 | 1 | 1.1 | 0.9
90 | 1 | 0.0023227 | 0.00058213 | 0 | 0 | 1 | 0.99683 | -0.060743 | 0.4 | 1 | 1.1 | 0.9
71 | 1 | 0.0022431 | 0.00056218 | 0 | 0 | 1 | 0.99078 | -0.17748 | 0.4 | 1 | 1.1 | 0.9
72 | 1 | 0.0013267 | 0.0003325 | 0 | 0 | 1 | 0.99082 | -0.1767 | 0.4 | 1 | 1.1 | 0.9
73 | 1 | 0.0076771 | 0.0019241 | 0 | 0 | 1 | 0.99072 | -0.17857 | 0.4 | 1 | 1.1 | 0.9
74 | 1 | 0.0075709 | 0.0018974 | 0 | 0 | 1 | 0.99123 | -0.16867 | 0.4 | 1 | 1.1 | 0.9
75 | 1 | 0 | 0 | 0 | 0 | 1 | 0.9906 | -0.18102 | 0.4 | 1 | 1.1 | 0.9
76 | 1 | 0.0071825 | 0.0018001 | 0 | 0 | 1 | 0.99146 | -0.16435 | 0.4 | 1 | 1.1 | 0.9
77 | 1 | 0 | 0 | 0 | 0 | 1 | 0.99042 | -0.18439 | 0.4 | 1 | 1.1 | 0.9
81 | 1 | 0 | 0 | 0 | 0 | 1 | 0.9916 | -0.16153 | 0.4 | 1 | 1.1 | 0.9
103 | 1 | 0.0014218 | 0.00035634 | 0 | 0 | 1 | 0.99037 | -0.18549 | 0.4 | 1 | 1.1 | 0.9
84 | 1 | 0.0015239 | 0.00038193 | 0 | 0 | 1 | 0.99154 | -0.1628 | 0.4 | 1 | 1.1 | 0.9
79 | 1 | 0.00073102 | 0.00018321 | 0 | 0 | 1 | 0.9923 | -0.14798 | 0.4 | 1 | 1.1 | 0.9
99 | 1 | 0.0012925 | 0.00032394 | 0 | 0 | 1 | 0.99033 | -0.18622 | 0.4 | 1 | 1.1 | 0.9
80 | 1 | 0 | 0 | 0 | 0 | 1 | 0.99313 | -0.13193 | 0.4 | 1 | 1.1 | 0.9
82 | 1 | 0 | 0 | 0 | 0 | 1 | 0.99311 | -0.13242 | 0.4 | 1 | 1.1 | 0.9
83 | 1 | 0.0010534 | 0.00026401 | 0 | 0 | 1 | 0.99376 | -0.11978 | 0.4 | 1 | 1.1 | 0.9
85 | 1 | 0.002119 | 0.00053106 | 0 | 0 | 1 | 0.99297 | -0.13516 | 0.4 | 1 | 1.1 | 0.9
86 | 1 | 0.0018392 | 0.00046095 | 0 | 0 | 1 | 0.99308 | -0.13287 | 0.4 | 1 | 1.1 | 0.9
88 | 1 | 0.00061675 | 0.00015457 | 0 | 0 | 1 | 0.99148 | -0.16387 | 0.4 | 1 | 1.1 | 0.9
101 | 1 | 0.0028729 | 0.00072003 | 0 | 0 | 1 | 0.99291 | -0.13618 | 0.4 | 1 | 1.1 | 0.9
102 | 1 | 0.0024435 | 0.00061241 | 0 | 0 | 1 | 0.99147 | -0.16412 | 0.4 | 1 | 1.1 | 0.9
89 | 1 | 0.0043157 | 0.0010816 | 0 | 0 | 1 | 0.99708 | -0.055861 | 0.4 | 1 | 1.1 | 0.9
91 | 1 | 0.0062359 | 0.0015629 | 0 | 0 | 1 | 0.99795 | -0.039195 | 0.4 | 1 | 1.1 | 0.9
95 | 1 | 0.001535 | 0.00038472 | 0 | 0 | 1 | 0.99027 | -0.1873 | 0.4 | 1 | 1.1 | 0.9
97 | 1 | 0 | 0 | 0 | 0 | 1 | 0.9903 | -0.18686 | 0.4 | 1 | 1.1 | 0.9
98 | 1 | 0.0018401 | 0.00046116 | 0 | 0 | 1 | 0.99032 | -0.18642 | 0.4 | 1 | 1.1 | 0.9
105 | 1 | 0.0054347 | 0.0013621 | 0 | 0 | 1 | 0.9875 | -0.24077 | 0.4 | 1 | 1.1 | 0.9
106 | 1 | 0 | 0 | 0 | 0 | 1 | 0.98756 | -0.23949 | 0.4 | 1 | 1.1 | 0.9
108 | 1 | 0 | 0 | 0 | 0 | 1 | 0.98759 | -0.23886 | 0.4 | 1 | 1.1 | 0.9
109 | 1 | 0.0067192 | 0.001684 | 0 | 0 | 1 | 0.98749 | -0.24084 | 0.4 | 1 | 1.1 | 0.9

## generator_data
GEN_BUS | PG | QG | QMAX | QMIN | VG | MBASE | GEN_STATUS | PMAX | PMIN
94 | 0.2941 | 0.074546 | 10 | -10 | 1 | 100 | 1 | 10 | 0

## branch_data
F_BUS | T_BUS | BR_R | BR_X | BR_B | RATE_A | RATE_B | RATE_C | TAP | SHIFT | BR_STATUS | ANGMIN | ANGMAX | P_in | Q_in | P_out | Q_out
1 | 2 | 1.2914 | 0.82652 | 2.1687e-09 | 0 | 0 | 0 | 0 | 0 | 1 | -90 | 90 | -0.050685 | -0.012797 | 0.050721 | 0.01282
1 | 3 | 0.37885 | 0.24246 | 6.3619e-10 | 0 | 0 | 0 | 0 | 0 | 1 | -90 | 90 | 0.042227 | 0.010677 | -0.042219 | -0.010673
2 | 4 | 0.8891 | 0.56902 | 1.493e-09 | 0 | 0 | 0 | 0 | 0 | 1 | -90 | 90 | -0.054526 | -0.013774 | 0.054554 | 0.013792
3 | 5 | 3.0588 | 1.9576 | 5.1365e-09 | 0 | 0 | 0 | 0 | 0 | 1 | -90 | 90 | 0.042219 | 0.010673 | -0.04216 | -0.010636
4 | 6 | 2.1888 | 1.4008 | 3.6755e-09 | 0 | 0 | 0 | 0 | 0 | 1 | -90 | 90 | 0.02927 | 0.0073479 | -0.029249 | -0.0073354
4 | 7 | 2.7287 | 1.7464 | 4.5823e-09 | 0 | 0 | 0 | 0 | 0 | 1 | -90 | 90 | -0.092139 | -0.023224 | 0.092389 | 0.023383
5 | 8 | 0.81354 | 0.52066 | 1.3661e-09 | 0 | 0 | 0 | 0 | 0 | 1 | -90 | 90 | 0.040973 | 0.010338 | -0.040958 | -0.010329
6 | 61 | 0.65094 | 0.4166 | 1.0931e-09 | 0 | 0 | 0 | 0 | 0 | 1 | -90 | 90 | 0.023237 | 0.0058286 | -0.023234 | -0.0058263
7 | 59 | 0.17949 | 0.11488 | 6.0283e-10 | 0 | 0 | 0 | 0 | 0 | 1 | -90 | 90 | -0.19206 | -0.048596 | 0.19213 | 0.048641
7 | 56 | 1.2257 | 0.78445 | 2.0583e-09 | 0 | 0 | 0 | 0 | 0 | 1 | -90 | 90 | 0.099666 | 0.025213 | -0.099536 | -0.02513
8 | 41 | 1.7177 | 1.0993 | 2.8845e-09 | 0 | 0 | 0 | 0 | 0 | 1 | -90 | 90 | 0.040161 | 0.010129 | -0.040131 | -0.01011
61 | 62 | 1.0504 | 0.67225 | 1.7639e-09 | 0 | 0 | 0 | 0 | 0 | 1 | -90 | 90 | 0.018061 | 0.00453 | -0.018057 | -0.0045278
59 | 94 | 0.94007 | 0.60165 | 3.1573e-09 | 0 | 0 | 0 | 0 | 0 | 1 | -90 | 90 | -0.19213 | -0.048641 | 0.1925 | 0.048878
56 | 57 | 0.46445 | 0.29725 | 7.7994e-10 | 0 | 0 | 0 | 0 | 0 | 1 | -90 | 90 | 0.0045802 | 0.0011479 | -0.0045801 | -0.0011479
56 | 58 | 0.3543 | 0.22675 | 5.9496e-10 | 0 | 0 | 0 | 0 | 0 | 1 | -90 | 90 | 0.089063 | 0.022505 | -0.089033 | -0.022486
56 | 20 | 1.701 | 1.0886 | 2.8564e-09 | 0 | 0 | 0 | 0 | 0 | 1 | -90 | 90 | 0.0058929 | 0.0014769 | -0.0058923 | -0.0014767
41 | 42 | 0.40957 | 0.26213 | 6.8778e-10 | 0 | 0 | 0 | 0 | 0 | 1 | -90 | 90 | 0.039012 | 0.0098297 | -0.039005 | -0.0098255
62 | 63 | 1.2291 | 0.7866 | 2.0639e-09 | 0 | 0 | 0 | 0 | 0 | 1 | -90 | 90 | 0.013626 | 0.0034172 | -0.013624 | -0.0034158
94 | 93 | 1.1719 | 0.75002 | 1.968e-09 | 0 | 0 | 0 | 0 | 0 | 1 | -90 | 90 | 0.090091 | 0.022783 | -0.08999 | -0.022718
58 | 21 | 0.67887 | 0.43448 | 1.14e-09 | 0 | 0 | 0 | 0 | 0 | 1 | -90 | 90 | 0.089033 | 0.022486 | -0.088975 | -0.022449
42 | 43 | 1.3507 | 0.86447 | 2.2682e-09 | 0 | 0 | 0 | 0 | 0 | 1 | -90 | 90 | 0.036205 | 0.0091236 | -0.036186 | -0.0091115
9 | 10 | 0.26824 | 0.17168 | 4.5045e-10 | 0 | 0 | 0 | 0 | 0 | 1 | -90 | 90 | 0.012623 | 0.0031643 | -0.012622 | -0.003164
9 | 11 | 1.1283 | 0.72209 | 1.8947e-09 | 0 | 0 | 0 | 0 | 0 | 1 | -90 | 90 | -0.019002 | -0.0047632 | 0.019007 | 0.0047659
10 | 12 | 1.048 | 0.67069 | 1.7598e-09 | 0 | 0 | 0 | 0 | 0 | 1 | -90 | 90 | 0.010412 | 0.00261 | -0.01041 | -0.0026094
11 | 13 | 1.5896 | 1.0173 | 2.6694e-09 | 0 | 0 | 0 | 0 | 0 | 1 | -90 | 90 | 0.044433 | 0.011195 | -0.044399 | -0.011174
11 | 14 | 0.45641 | 0.2921 | 7.6643e-10 | 0 | 0 | 0 | 0 | 0 | 1 | -90 | 90 | 0.013295 | 0.0033324 | -0.013294 | -0.0033319
11 | 15 | 1.8362 | 1.1751 | 3.0834e-09 | 0 | 0 | 0 | 0 | 0 | 1 | -90 | 90 | -0.076735 | -0.019293 | 0.076852 | 0.019368
12 | 16 | 2.4388 | 1.5609 | 4.0955e-09 | 0 | 0 | 0 | 0 | 0 | 1 | -90 | 90 | 0.0084141 | 0.0021091 | -0.0084122 | -0.0021083
13 | 17 | 1.3717 | 0.87788 | 2.3034e-09 | 0 | 0 | 0 | 0 | 0 | 1 | -90 | 90 | 0.044399 | 0.011174 | -0.04437 | -0.011155
14 | 19 | 0.2325 | 0.1488 | 3.9043e-10 | 0 | 0 | 0 | 0 | 0 | 1 | -90 | 90 | 0.013294 | 0.0033319 | -0.013294 | -0.0033317
15 | 21 | 1.6358 | 1.0469 | 2.747e-09 | 0 | 0 | 0 | 0 | 0 | 1 | -90 | 90 | -0.079225 | -0.019963 | 0.079336 | 0.020033
16 | 112 | 0.11643 | 0.074518 | 1.9553e-10 | 0 | 0 | 0 | 0 | 0 | 1 | -90 | 90 | 0.0064148 | 0.0016077 | -0.0064147 | -0.0016077
17 | 34 | 1.3051 | 0.83528 | 2.1917e-09 | 0 | 0 | 0 | 0 | 0 | 1 | -90 | 90 | 0.043053 | 0.010825 | -0.043026 | -0.010808
34 | 35 | 0.73709 | 0.47174 | 1.2378e-09 | 0 | 0 | 0 | 0 | 0 | 1 | -90 | 90 | 0.039417 | 0.009904 | -0.039404 | -0.0098961
34 | 28 | 0.42094 | 0.2694 | 7.0687e-10 | 0 | 0 | 0 | 0 | 0 | 1 | -90 | 90 | 0.0036095 | 0.00090439 | -0.0036095 | -0.00090442
18 | 29 | 1.1778 | 0.75381 | 1.9779e-09 | 0 | 0 | 0 | 0 | 0 | 1 | -90 | 90 | -0.001845 | -0.00046241 | 0.0018451 | 0.00046224
29 | 31 | 2.5929 | 1.6595 | 4.3542e-09 | 0 | 0 | 0 | 0 | 0 | 1 | -90 | 90 | 0.020284 | 0.0050887 | -0.020272 | -0.0050817
29 | 33 | 2.18 | 1.3952 | 3.6608e-09 | 0 | 0 | 0 | 0 | 0 | 1 | -90 | 90 | -0.022129 | -0.0055509 | 0.022141 | 0.005558
35 | 33 | 1.1762 | 0.75275 | 1.9751e-09 | 0 | 0 | 0 | 0 | 0 | 1 | -90 | 90 | 0.037107 | 0.0093203 | -0.037089 | -0.0093092
28 | 26 | 0.84533 | 0.54101 | 1.4195e-09 | 0 | 0 | 0 | 0 | 0 | 1 | -90 | 90 | 0.0036095 | 0.00090442 | -0.0036094 | -0.00090449
31 | 39 | 0.8943 | 0.57235 | 1.5018e-09 | 0 | 0 | 0 | 0 | 0 | 1 | -90 | 90 | 0.0085438 | 0.0021414 | -0.0085431 | -0.0021411
31 | 36 | 2.543 | 1.6275 | 4.2704e-09 | 0 | 0 | 0 | 0 | 0 | 1 | -90 | 90 | 0.011729 | 0.0029403 | -0.011725 | -0.0029383
33 | 32 | 2.5648 | 1.6415 | 4.307e-09 | 0 | 0 | 0 | 0 | 0 | 1 | -90 | 90 | 0.014948 | 0.0037512 | -0.014942 | -0.0037476
22 | 23 | 0.56385 | 0.36087 | 9.4686e-10 | 0 | 0 | 0 | 0 | 0 | 1 | -90 | 90 | -0.001528 | -0.00038295 | 0.001528 | 0.00038286
23 | 26 | 0.14544 | 0.093083 | 2.4424e-10 | 0 | 0 | 0 | 0 | 0 | 1 | -90 | 90 | -0.001528 | -0.00038286 | 0.001528 | 0.00038284
27 | 69 | 3.53 | 2.2592 | 5.9278e-09 | 0 | 0 | 0 | 0 | 0 | 1 | -90 | 90 | -0.0075961 | -0.0019038 | 0.0075983 | 0.0019046
69 | 67 | 1.738 | 1.1123 | 2.9186e-09 | 0 | 0 | 0 | 0 | 0 | 1 | -90 | 90 | -0.0091466 | -0.0022926 | 0.0091482 | 0.0022933
67 | 65 | 0.2405 | 0.15392 | 4.0386e-10 | 0 | 0 | 0 | 0 | 0 | 1 | -90 | 90 | -0.018521 | -0.0046423 | 0.018521 | 0.0046428
32 | 111 | 1.9137 | 1.2248 | 3.2136e-09 | 0 | 0 | 0 | 0 | 0 | 1 | -90 | 90 | 0.014942 | 0.0037476 | -0.014937 | -0.003745
111 | 110 | 0.27826 | 0.17809 | 4.6728e-10 | 0 | 0 | 0 | 0 | 0 | 1 | -90 | 90 | 0.01216 | 0.0030488 | -0.012159 | -0.0030485
36 | 37 | 2.2187 | 1.4199 | 3.7257e-09 | 0 | 0 | 0 | 0 | 0 | 1 | -90 | 90 | 0.0031426 | 0.00078733 | -0.0031423 | -0.00078754
110 | 108 | 2.543 | 1.6275 | 4.2704e-09 | 0 | 0 | 0 | 0 | 0 | 1 | -90 | 90 | 0.012159 | 0.0030485 | -0.012155 | -0.0030463
53 | 52 | 0.9972 | 0.63821 | 1.6746e-09 | 0 | 0 | 0 | 0 | 0 | 1 | -90 | 90 | -0.0022906 | -0.00057409 | 0.0022907 | 0.00057396
52 | 50 | 3.0066 | 1.9242 | 5.0488e-09 | 0 | 0 | 0 | 0 | 0 | 1 | -90 | 90 | 0.01948 | 0.0048877 | -0.019467 | -0.0048802
52 | 48 | 2.6544 | 1.6988 | 4.4574e-09 | 0 | 0 | 0 | 0 | 0 | 1 | -90 | 90 | -0.02177 | -0.0054617 | 0.021784 | 0.00547
43 | 44 | 3.1077 | 1.9889 | 5.2186e-09 | 0 | 0 | 0 | 0 | 0 | 1 | -90 | 90 | 0.034609 | 0.0087165 | -0.034569 | -0.0086911
44 | 45 | 1.1946 | 0.76457 | 2.0061e-09 | 0 | 0 | 0 | 0 | 0 | 1 | -90 | 90 | 0.0020592 | 0.0005159 | -0.0020591 | -0.00051607
44 | 46 | 1.5581 | 0.99715 | 2.6164e-09 | 0 | 0 | 0 | 0 | 0 | 1 | -90 | 90 | 0.03251 | 0.0081752 | -0.032492 | -0.008164
46 | 48 | 2.6302 | 1.6833 | 4.4167e-09 | 0 | 0 | 0 | 0 | 0 | 1 | -90 | 90 | 0.030675 | 0.0077088 | -0.030649 | -0.007692
48 | 54 | 1.5519 | 0.99324 | 2.6061e-09 | 0 | 0 | 0 | 0 | 0 | 1 | -90 | 90 | 0.0088643 | 0.0022219 | -0.008863 | -0.0022213
54 | 55 | 1.8387 | 1.1768 | 3.0877e-09 | 0 | 0 | 0 | 0 | 0 | 1 | -90 | 90 | 0.0073598 | 0.0018446 | -0.0073587 | -0.0018442
55 | 60 | 1.1677 | 0.7473 | 1.9608e-09 | 0 | 0 | 0 | 0 | 0 | 1 | -90 | 90 | 0.0046525 | 0.0011659 | -0.0046522 | -0.001166
50 | 49 | 2.3895 | 1.5293 | 4.0126e-09 | 0 | 0 | 0 | 0 | 0 | 1 | -90 | 90 | 0.012628 | 0.0031662 | -0.012624 | -0.0031639
49 | 51 | 0.57258 | 0.36645 | 9.6152e-10 | 0 | 0 | 0 | 0 | 0 | 1 | -90 | 90 | 0.0058554 | 0.0014675 | -0.0058552 | -0.0014675
93 | 91 | 0.81518 | 0.52172 | 1.3689e-09 | 0 | 0 | 0 | 0 | 0 | 1 | -90 | 90 | 0.086738 | 0.021903 | -0.086672 | -0.021862
63 | 64 | 1.618 | 1.0356 | 2.7171e-09 | 0 | 0 | 0 | 0 | 0 | 1 | -90 | 90 | 0.013624 | 0.0034158 | -0.01362 | -0.003414
64 | 78 | 1.7014 | 1.0889 | 2.8572e-09 | 0 | 0 | 0 | 0 | 0 | 1 | -90 | 90 | 0.0098595 | 0.0024714 | -0.0098577 | -0.0024706
65 | 66 | 1.7786 | 1.1383 | 2.9868e-09 | 0 | 0 | 0 | 0 | 0 | 1 | -90 | 90 | -0.020403 | -0.0051144 | 0.020411 | 0.0051192
66 | 68 | 0.061215 | 0.039178 | 1.028e-10 | 0 | 0 | 0 | 0 | 0 | 1 | -90 | 90 | -0.021976 | -0.0055113 | 0.021976 | 0.0055115
68 | 70 | 1.2354 | 0.79065 | 2.0745e-09 | 0 | 0 | 0 | 0 | 0 | 1 | -90 | 90 | -0.023232 | -0.0058262 | 0.023239 | 0.0058306
70 | 100 | 0.4475 | 0.2864 | 7.5147e-10 | 0 | 0 | 0 | 0 | 0 | 1 | -90 | 90 | 0.049259 | 0.012403 | -0.049248 | -0.012395
70 | 92 | 0.71671 | 0.4587 | 1.2036e-09 | 0 | 0 | 0 | 0 | 0 | 1 | -90 | 90 | -0.072498 | -0.018233 | 0.072538 | 0.018259
100 | 87 | 1.738 | 1.1123 | 2.9186e-09 | 0 | 0 | 0 | 0 | 0 | 1 | -90 | 90 | 0.047195 | 0.011881 | -0.047154 | -0.011855
92 | 90 | 1.2756 | 0.81637 | 2.142e-09 | 0 | 0 | 0 | 0 | 0 | 1 | -90 | 90 | -0.073642 | -0.018536 | 0.073716 | 0.018583
87 | 83 | 0.28388 | 0.18168 | 4.7671e-10 | 0 | 0 | 0 | 0 | 0 | 1 | -90 | 90 | 0.045395 | 0.011414 | -0.045389 | -0.01141
90 | 89 | 0.28707 | 0.18373 | 4.8207e-10 | 0 | 0 | 0 | 0 | 0 | 1 | -90 | 90 | -0.076039 | -0.019165 | 0.076057 | 0.019176
71 | 72 | 0.2127 | 0.13613 | 3.5718e-10 | 0 | 0 | 0 | 0 | 0 | 1 | -90 | 90 | -0.016013 | -0.0040129 | 0.016013 | 0.0040132
71 | 73 | 0.34765 | 0.2225 | 5.838e-10 | 0 | 0 | 0 | 0 | 0 | 1 | -90 | 90 | 0.01377 | 0.0034507 | -0.013769 | -0.0034503
72 | 74 | 2.0396 | 1.3053 | 3.425e-09 | 0 | 0 | 0 | 0 | 0 | 1 | -90 | 90 | -0.01734 | -0.0043457 | 0.017347 | 0.0043496
73 | 75 | 1.772 | 1.1341 | 2.9757e-09 | 0 | 0 | 0 | 0 | 0 | 1 | -90 | 90 | 0.0060917 | 0.0015262 | -0.006091 | -0.001526
74 | 76 | 0.76291 | 0.48826 | 1.2811e-09 | 0 | 0 | 0 | 0 | 0 | 1 | -90 | 90 | -0.024917 | -0.0062471 | 0.024923 | 0.0062502
75 | 77 | 2.4312 | 1.556 | 4.0827e-09 | 0 | 0 | 0 | 0 | 0 | 1 | -90 | 90 | 0.006091 | 0.001526 | -0.00609 | -0.0015258
76 | 81 | 0.38795 | 0.24829 | 6.5147e-10 | 0 | 0 | 0 | 0 | 0 | 1 | -90 | 90 | -0.032105 | -0.0080503 | 0.032109 | 0.008053
77 | 103 | 0.79433 | 0.50837 | 1.3339e-09 | 0 | 0 | 0 | 0 | 0 | 1 | -90 | 90 | 0.00609 | 0.0015258 | -0.0060897 | -0.0015258
81 | 84 | 1.2218 | 0.78195 | 2.0517e-09 | 0 | 0 | 0 | 0 | 0 | 1 | -90 | 90 | 0.0045847 | 0.0011487 | -0.0045844 | -0.0011487
81 | 79 | 1.6292 | 1.0427 | 2.7359e-09 | 0 | 0 | 0 | 0 | 0 | 1 | -90 | 90 | -0.036694 | -0.0092017 | 0.036718 | 0.0092166
103 | 99 | 0.68767 | 0.44011 | 1.1548e-09 | 0 | 0 | 0 | 0 | 0 | 1 | -90 | 90 | 0.0046679 | 0.0011694 | -0.0046677 | -0.0011694
84 | 88 | 1.5459 | 0.98935 | 2.5959e-09 | 0 | 0 | 0 | 0 | 0 | 1 | -90 | 90 | 0.0030605 | 0.00076677 | -0.0030603 | -0.00076693
79 | 80 | 1.8953 | 1.213 | 3.1827e-09 | 0 | 0 | 0 | 0 | 0 | 1 | -90 | 90 | -0.037449 | -0.0093998 | 0.037477 | 0.0094179
99 | 98 | 0.25694 | 0.16444 | 4.3148e-10 | 0 | 0 | 0 | 0 | 0 | 1 | -90 | 90 | 0.0033752 | 0.00084548 | -0.0033752 | -0.0008455
80 | 82 | 0.31937 | 0.2044 | 5.3632e-10 | 0 | 0 | 0 | 0 | 0 | 1 | -90 | 90 | 0.0068321 | 0.0017118 | -0.006832 | -0.0017117
80 | 83 | 1.2144 | 0.77723 | 2.0393e-09 | 0 | 0 | 0 | 0 | 0 | 1 | -90 | 90 | -0.04431 | -0.01113 | 0.044335 | 0.011146
82 | 85 | 2.4273 | 1.5534 | 4.076e-09 | 0 | 0 | 0 | 0 | 0 | 1 | -90 | 90 | 0.0049927 | 0.0012509 | -0.0049921 | -0.0012509
82 | 86 | 1.0826 | 0.69286 | 1.818e-09 | 0 | 0 | 0 | 0 | 0 | 1 | -90 | 90 | 0.0018393 | 0.0004608 | -0.0018392 | -0.00046095
85 | 101 | 1.5697 | 1.0046 | 2.636e-09 | 0 | 0 | 0 | 0 | 0 | 1 | -90 | 90 | 0.0028731 | 0.00071986 | -0.0028729 | -0.00072003
88 | 102 | 0.43891 | 0.2809 | 7.3705e-10 | 0 | 0 | 0 | 0 | 0 | 1 | -90 | 90 | 0.0024436 | 0.00061236 | -0.0024435 | -0.00061241
89 | 91 | 0.92824 | 0.59408 | 1.5588e-09 | 0 | 0 | 0 | 0 | 0 | 1 | -90 | 90 | -0.080372 | -0.020258 | 0.080436 | 0.020299
95 | 97 | 1.2532 | 0.80207 | 2.1045e-09 | 0 | 0 | 0 | 0 | 0 | 1 | -90 | 90 | -0.001535 | -0.00038472 | 0.0015351 | 0.00038453
97 | 98 | 1.2784 | 0.81815 | 2.1467e-09 | 0 | 0 | 0 | 0 | 0 | 1 | -90 | 90 | -0.0015351 | -0.00038453 | 0.0015351 | 0.00038434
105 | 106 | 1.0246 | 0.65575 | 1.7206e-09 | 0 | 0 | 0 | 0 | 0 | 1 | -90 | 90 | -0.0054347 | -0.0013621 | 0.0054351 | 0.0013621
106 | 108 | 0.51102 | 0.32705 | 8.5813e-10 | 0 | 0 | 0 | 0 | 0 | 1 | -90 | 90 | -0.0054351 | -0.0013621 | 0.0054352 | 0.0013621
108 | 109 | 1.2873 | 0.8239 | 2.1618e-09 | 0 | 0 | 0 | 0 | 0 | 1 | -90 | 90 | 0.0067198 | 0.0016842 | -0.0067192 | -0.001684