## bus_data
BUS_I | BUS_TYPE | Pd | Qd | Gs | Bs | area | Vm | Va | baseKV | zone | Vmax | Vmin
1 | 1 | 0.0034831 | 0.00087295 | 0 | 0 | 1 | 0.98943 | -0.20288 | 0.4 | 1 | 1.1 | 0.9
2 | 1 | 0.0022394 | 0.00056124 | 0 | 0 | 1 | 0.98941 | -0.20329 | 0.4 | 1 | 1.1 | 0.9
3 | 1 | 0 | 0 | 0 | 0 | 1 | 0.9896 | -0.19951 | 0.4 | 1 | 1.1 | 0.9
5 | 1 | 0 | 0 | 0 | 0 | 1 | 0.99 | -0.19166 | 0.4 | 1 | 1.1 | 0.9
6 | 1 | 0 | 0 | 0 | 0 | 1 | 0.98956 | -0.20034 | 0.4 | 1 | 1.1 | 0.9
233 | 1 | 0.001791 | 0.00044887 | 0 | 0 | 1 | 0.98472 | -0.29355 | 0.4 | 1 | 1.1 | 0.9
231 | 1 | 0.00099723 | 0.00024993 | 0 | 0 | 1 | 0.98472 | -0.29354 | 0.4 | 1 | 1.1 | 0.9
228 | 1 | 0.0015081 | 0.00037797 | 0 | 0 | 1 | 0.98186 | -0.34927 | 0.4 | 1 | 1.1 | 0.9
181 | 1 | 0 | 0 | 0 | 0 | 1 | 0.98189 | -0.34869 | 0.4 | 1 | 1.1 | 0.9
9 | 1 | 0.0036584 | 0.00091689 | 0 | 0 | 1 | 0.9902 | -0.18788 | 0.4 | 1 | 1.1 | 0.9
15 | 1 | 0.00046604 | 0.0001168 | 0 | 0 | 1 | 0.98955 | -0.20043 | 0.4 | 1 | 1.1 | 0.9
7 | 1 | 0.00052397 | 0.00013132 | 0 | 0 | 1 | 0.98955 | -0.20047 | 0.4 | 1 | 1.1 | 0.9
8 | 1 | 0.0062009 | 0.0015541 | 0 | 0 | 1 | 0.99022 | -0.18744 | 0.4 | 1 | 1.1 | 0.9
21 | 1 | 0.0009158 | 0.00022952 | 0 | 0 | 1 | 0.99188 | -0.15538 | 0.4 | 1 | 1.1 | 0.9
13 | 1 | 0 | 0 | 0 | 0 | 1 | 0.99209 | -0.15119 | 0.4 | 1 | 1.1 | 0.9
12 | 1 | 0.00088472 | 0.00022173 | 0 | 0 | 1 | 0.99276 | -0.13828 | 0.4 | 1 | 1.1 | 0.9
14 | 1 | 0 | 0 | 0 | 0 | 1 | 0.99278 | -0.13798 | 0.4 | 1 | 1.1 | 0.9
17 | 1 | 0.00087984 | 0.00022051 | 0 | 0 | 1 | 0.99229 | -0.14727 | 0.4 | 1 | 1.1 | 0.9
20 | 1 | 0.0012824 | 0.0003214 | 0 | 0 | 1 | 0.99279 | -0.1377 | 0.4 | 1 | 1.1 | 0.9
18 | 1 | 0 | 0 | 0 | 0 | 1 | 0.99279 | -0.13764 | 0.4 | 1 | 1.1 | 0.9
19 | 1 | 0.0015913 | 0.00039881 | 0 | 0 | 1 | 0.99312 | -0.13132 | 0.4 | 1 | 1.1 | 0.9
22 | 1 | 0.00082413 | 0.00020655 | 0 | 0 | 1 | 0.99359 | -0.12223 | 0.4 | 1 | 1.1 | 0.9
191 | 1 | 0.00087272 | 0.00021872 | 0 | 0 | 1 | 0.99383 | -0.11768 | 0.4 | 1 | 1.1 | 0.9
188 | 1 | 0 | 0 | 0 | 0 | 1 | 0.99395 | -0.11522 | 0.4 | 1 | 1.1 | 0.9
103 | 1 | 0.0012439 | 0.00031176 | 0 | 0 | 1 | 0.99904 | -0.01846 | 0.4 | 1 | 1.1 | 0.9
107 | 1 | 0.0012174 | 0.0003051 | 0 | 0 | 1 | 0.99905 | -0.018335 | 0.4 | 1 | 1.1 | 0.9
104 | 1 | 0.0029869 | 0.0007486 | 0 | 0 | 1 | 0.98208 | -0.34502 | 0.4 | 1 | 1.1 | 0.9
108 | 1 | 0.0027886 | 0.00069888 | 0 | 0 | 1 | 0.9821 | -0.34468 | 0.4 | 1 | 1.1 | 0.9
163 | 1 | 0.0013531 | 0.00033913 | 0 | 0 | 1 | 0.99906 | -0.018075 | 0.4 | 1 | 1.1 | 0.9
177 | 1 | 0.0022107 | 0.00055404 | 0 | 0 | 1 | 0.98216 | -0.34362 | 0.4 | 1 | 1.1 | 0.9
164 | 1 | 0.0014745 | 0.00036954 | 0 | 0 | 1 | 0.99911 | -0.017187 | 0.4 | 1 | 1.1 | 0.9
176 | 1 | 0 | 0 | 0 | 0 | 1 | 0.9822 | -0.34267 | 0.4 | 1 | 1.1 | 0.9
136 | 1 | 0.0022126 | 0.00055453 | 0 | 0 | 1 | 0.99179 | -0.15795 | 0.4 | 1 | 1.1 | 0.9
137 | 1 | 0.002046 | 0.00051279 | 0 | 0 | 1 | 0.9918 | -0.15778 | 0.4 | 1 | 1.1 | 0.9
138 | 1 | 0.0043746 | 0.0010964 | 0 | 0 | 1 | 0.9917 | -0.15973 | 0.4 | 1 | 1.1 | 0.9
139 | 1 | 0.0018471 | 0.00046292 | 0 | 0 | 1 | 0.99211 | -0.1517 | 0.4 | 1 | 1.1 | 0.9
140 | 1 | 0.0025149 | 0.00063028 | 0 | 0 | 1 | 0.99157 | -0.16227 | 0.4 | 1 | 1.1 | 0.9
141 | 1 | 0.00099042 | 0.00024822 | 0 | 0 | 1 | 0.99224 | -0.14914 | 0.4 | 1 | 1.1 | 0.9
142 | 1 | 0.0027037 | 0.00067761 | 0 | 0 | 1 | 0.99145 | -0.16445 | 0.4 | 1 | 1.1 | 0.9
143 | 1 | 0.0017353 | 0.0004349 | 0 | 0 | 1 | 0.99129 | -0.16755 | 0.4 | 1 | 1.1 | 0.9
153 | 1 | 0.0073428 | 0.0018403 | 0 | 0 | 1 | 0.99176 | -0.15849 | 0.4 | 1 | 1.1 | 0.9
239 | 1 | 0.0032913 | 0.00082489 | 0 | 0 | 1 | 0.99447 | -0.10604 | 0.4 | 1 | 1.1 | 0.9
148 | 1 | 0.0030331 | 0.00076018 | 0 | 0 | 1 | 0.99145 | -0.16445 | 0.4 | 1 | 1.1 | 0.9
254 | 1 | 0.001419 | 0.00035563 | 0 | 0 | 1 | 0.9915 | -0.16363 | 0.4 | 1 | 1.1 | 0.9
144 | 1 | 0.0025418 | 0.00063705 | 0 | 0 | 1 | 0.99125 | -0.16834 | 0.4 | 1 | 1.1 | 0.9
253 | 1 | 0 | 0 | 0 | 0 | 1 | 0.99136 | -0.16624 | 0.4 | 1 | 1.1 | 0.9
156 | 1 | 0.0052878 | 0.0013252 | 0 | 0 | 1 | 0.98336 | -0.32008 | 0.4 | 1 | 1.1 | 0.9
157 | 1 | 0.0011465 | 0.00028735 | 0 | 0 | 1 | 0.98319 | -0.3233 | 0.4 | 1 | 1.1 | 0.9
158 | 1 | 0.0012147 | 0.00030444 | 0 | 0 | 1 | 0.98338 | -0.31964 | 0.4 | 1 | 1.1 | 0.9
159 | 1 | 0.0015161 | 0.00037998 | 0 | 0 | 1 | 0.98281 | -0.33075 | 0.4 | 1 | 1.1 | 0.9
160 | 1 | 0.0015802 | 0.00039604 | 0 | 0 | 1 | 0.98345 | -0.31828 | 0.4 | 1 | 1.1 | 0.9
161 | 1 | 0.0025389 | 0.0006363 | 0 | 0 | 1 | 0.98257 | -0.33542 | 0.4 | 1 | 1.1 | 0.9
162 | 1 | 0.0010359 | 0.00025961 | 0 | 0 | 1 | 0.98372 | -0.3131 | 0.4 | 1 | 1.1 | 0.9
194 | 1 | 0.0014335 | 0.00035927 | 0 | 0 | 1 | 0.98254 | -0.33605 | 0.4 | 1 | 1.1 | 0.9
205 | 1 | 0.0012384 | 0.00031037 | 0 | 0 | 1 | 0.98392 | -0.30906 | 0.4 | 1 | 1.1 | 0.9
178 | 1 | 0.0010191 | 0.00025542 | 0 | 0 | 1 | 0.9823 | -0.34088 | 0.4 | 1 | 1.1 | 0.9
206 | 1 | 0.0011289 | 0.00028293 | 0 | 0 | 1 | 0.98396 | -0.30832 | 0.4 | 1 | 1.1 | 0.9
165 | 1 | 0.0013281 | 0.00033284 | 0 | 0 | 1 | 0.99914 | -0.01661 | 0.4 | 1 | 1.1 | 0.9
219 | 1 | 0.0014656 | 0.00036733 | 0 | 0 | 1 | 0.99917 | -0.015952 | 0.4 | 1 | 1.1 | 0.9
217 | 1 | 0.0014884 | 0.00037303 | 0 | 0 | 1 | 0.99919 | -0.015609 | 0.4 | 1 | 1.1 | 0.9
166 | 1 | 0.0011452 | 0.00028701 | 0 | 0 | 1 | 0.98098 | -0.36665 | 0.4 | 1 | 1.1 | 0.9
167 | 1 | 0.0011195 | 0.00028058 | 0 | 0 | 1 | 0.98101 | -0.36603 | 0.4 | 1 | 1.1 | 0.9
168 | 1 | 0.001431 | 0.00035865 | 0 | 0 | 1 | 0.98089 | -0.36842 | 0.4 | 1 | 1.1 | 0.9
169 | 1 | 0.001115 | 0.00027945 | 0 | 0 | 1 | 0.98113 | -0.36372 | 0.4 | 1 | 1.1 | 0.9
170 | 1 | 0 | 0 | 0 | 0 | 1 | 0.98086 | -0.36901 | 0.4 | 1 | 1.1 | 0.9
171 | 1 | 0 | 0 | 0 | 0 | 1 | 0.98137 | -0.35902 | 0.4 | 1 | 1.1 | 0.9
173 | 1 | 0.0017696 | 0.0004435 | 0 | 0 | 1 | 0.9808 | -0.37013 | 0.4 | 1 | 1.1 | 0.9
179 | 1 | 0.0011352 | 0.00028452 | 0 | 0 | 1 | 0.98122 | -0.36185 | 0.4 | 1 | 1.1 | 0.9
180 | 1 | 0 | 0 | 0 | 0 | 1 | 0.98191 | -0.34842 | 0.4 | 1 | 1.1 | 0.9
172 | 1 | 0 | 0 | 0 | 0 | 1 | 0.9808 | -0.37006 | 0.4 | 1 | 1.1 | 0.9
203 | 1 | 0.0012133 | 0.00030408 | 0 | 0 | 1 | 0.98082 | -0.36971 | 0.4 | 1 | 1.1 | 0.9
204 | 1 | 0.0018299 | 0.00045863 | 0 | 0 | 1 | 0.98078 | -0.37052 | 0.4 | 1 | 1.1 | 0.9
174 | 1 | 0.0020115 | 0.00050412 | 0 | 0 | 1 | 0.98077 | -0.37066 | 0.4 | 1 | 1.1 | 0.9
229 | 1 | 0.0011216 | 0.00028109 | 0 | 0 | 1 | 0.98116 | -0.36307 | 0.4 | 1 | 1.1 | 0.9
198 | 1 | 0.0016587 | 0.00041572 | 0 | 0 | 1 | 0.98243 | -0.3382 | 0.4 | 1 | 1.1 | 0.9
208 | 1 | 0.0014599 | 0.00036589 | 0 | 0 | 1 | 0.98083 | -0.36947 | 0.4 | 1 | 1.1 | 0.9
175 | 1 | 0.0017614 | 0.00044145 | 0 | 0 | 1 | 0.98218 | -0.34306 | 0.4 | 1 | 1.1 | 0.9
232 | 1 | 0.0012371 | 0.00031005 | 0 | 0 | 1 | 0.98099 | -0.36639 | 0.4 | 1 | 1.1 | 0.9
196 | 1 | 0.0015075 | 0.00037781 | 0 | 0 | 1 | 0.98251 | -0.33668 | 0.4 | 1 | 1.1 | 0.9
186 | 1 | 0.002151 | 0.00053908 | 0 | 0 | 1 | 0.99259 | -0.14133 | 0.4 | 1 | 1.1 | 0.9
187 | 1 | 0.0023509 | 0.0005892 | 0 | 0 | 1 | 0.99191 | -0.15443 | 0.4 | 1 | 1.1 | 0.9
189 | 1 | 0.0032616 | 0.00081744 | 0 | 0 | 1 | 0.99065 | -0.17861 | 0.4 | 1 | 1.1 | 0.9
190 | 1 | 0.0043616 | 0.0010931 | 0 | 0 | 1 | 0.996 | -0.076114 | 0.4 | 1 | 1.1 | 0.9
192 | 1 | 0.0028792 | 0.00072159 | 0 | 0 | 1 | 0.99035 | -0.18442 | 0.4 | 1 | 1.1 | 0.9
193 | 1 | 0.0032667 | 0.00081872 | 0 | 0 | 1 | 0.99717 | -0.053744 | 0.4 | 1 | 1.1 | 0.9
211 | 1 | 0.0031372 | 0.00078625 | 0 | 0 | 1 | 0.98945 | -0.20172 | 0.4 | 1 | 1.1 | 0.9
220 | 3 | 0 | 0 | 0 | 0 | 1 | 1 | 0 | 0.4 | 1 | 1.1 | 0.9
209 | 1 | 0.002044 | 0.00051228 | 0 | 0 | 1 | 0.98922 | -0.20624 | 0.4 | 1 | 1.1 | 0.9
221 | 1 | 0.002311 | 0.0005792 | 0 | 0 | 1 | 0.99855 | -0.027723 | 0.4 | 1 | 1.1 | 0.9
218 | 1 | 0.0031894 | 0.00079934 | 0 | 0 | 1 | 0.99937 | -0.012127 | 0.4 | 1 | 1.1 | 0.9
195 | 1 | 0.0015307 | 0.00038362 | 0 | 0 | 1 | 0.98278 | -0.33134 | 0.4 | 1 | 1.1 | 0.9
197 | 1 | 0.0022674 | 0.00056826 | 0 | 0 | 1 | 0.98301 | -0.32689 | 0.4 | 1 | 1.1 | 0.9
199 | 1 | 0.0010297 | 0.00025806 | 0 | 0 | 1 | 0.98323 | -0.32259 | 0.4 | 1 | 1.1 | 0.9
200 | 1 | 0.0011371 | 0.00028497 | 0 | 0 | 1 | 0.98331 | -0.32094 | 0.4 | 1 | 1.1 | 0.9
201 | 1 | 0.0016556 | 0.00041493 | 0 | 0 | 1 | 0.98363 | -0.31485 | 0.4 | 1 | 1.1 | 0.9
202 | 1 | 0.0014404 | 0.000361 | 0 | 0 | 1 | 0.98376 | -0.31232 | 0.4 | 1 | 1.1 | 0.9
222 | 1 | 0 | 0 | 0 | 0 | 1 | 0.98477 | -0.29257 | 0.4 | 1 | 1.1 | 0.9
230 | 1 | 0.0028086 | 0.0007039 | 0 | 0 | 1 | 0.98616 | -0.26552 | 0.4 | 1 | 1.1 | 0.9
207 | 1 | 0.0018104 | 0.00045374 | 0 | 0 | 1 | 0.98414 | -0.30492 | 0.4 | 1 | 1.1 | 0.9
225 | 1 | 0.0011174 | 0.00028005 | 0 | 0 | 1 | 0.98084 | -0.36927 | 0.4 | 1 | 1.1 | 0.9
226 | 1 | 0.0017332 | 0.00043438 | 0 | 0 | 1 | 0.98094 | -0.36746 | 0.4 | 1 | 1.1 | 0.9
210 | 1 | 0.0020192 | 0.00050606 | 0 | 0 | 1 | 0.98826 | -0.22491 | 0.4 | 1 | 1.1 | 0.9
212 | 1 | 0.0027456 | 0.0006881 | 0 | 0 | 1 | 0.98787 | -0.23245 | 0.4 | 1 | 1.1 | 0.9
213 | 1 | 0.0021275 | 0.00053321 | 0 | 0 | 1 | 0.98778 | -0.23413 | 0.4 | 1 | 1.1 | 0.9
214 | 1 | 0.0024119 | 0.00060447 | 0 | 0 | 1 | 0.98743 | -0.24095 | 0.4 | 1 | 1.1 | 0.9
215 | 1 | 0.0024349 | 0.00061023 | 0 | 0 | 1 | 0.98693 | -0.25053 | 0.4 | 1 | 1.1 | 0.9
216 | 1 | 0.0015447 | 0.00038714 | 0 | 0 | 1 | 0.99922 | -0.015086 | 0.4 | 1 | 1.1 | 0.9
237 | 1 | 0.0018848 | 0.00047239 | 0 | 0 | 1 | 0.99802 | -0.03795 | 0.4 | 1 | 1.1 | 0.9
235 | 1 | 0.001763 | 0.00044184 | 0 | 0 | 1 | 0.99691 | -0.059107 | 0.4 | 1 | 1.1 | 0.9
227 | 1 | 0.001123 | 0.00028145 | 0 | 0 | 1 | 0.98094 | -0.36737 | 0.4 | 1 | 1.1 | 0.9
234 | 1 | 0.0019721 | 0.00049425 | 0 | 0 | 1 | 0.99687 | -0.059882 | 0.4 | 1 | 1.1 | 0.9
236 | 1 | 0.0021132 | 0.00052963 | 0 | 0 | 1 | 0.99584 | -0.079696 | 0.4 | 1 | 1.1 | 0.9
238 | 1 | 0.0016967 | 0.00042523 | 0 | 0 | 1 | 0.99566 | -0.08326 | 0.4 | 1 | 1.1 | 0.9
247 | 1 | 0.0019204 | 0.0004813 | 0 | 0 | 1 | 0.99412 | -0.11283 | 0.4 | 1 | 1.1 | 0.9
251 | 1 | 0.0014744 | 0.00036952 | 0 | 0 | 1 | 0.99411 | -0.113 | 0.4 | 1 | 1.1 | 0.9
243 | 1 | 0.0017468 | 0.00043778 | 0 | 0 | 1 | 0.99365 | -0.12191 | 0.4 | 1 | 1.1 | 0.9
244 | 1 | 0.0033184 | 0.00083167 | 0 | 0 | 1 | 0.99366 | -0.12181 | 0.4 | 1 | 1.1 | 0.9
245 | 1 | 0.0014752 | 0.00036973 | 0 | 0 | 1 | 0.99367 | -0.1215 | 0.4 | 1 | 1.1 | 0.9
246 | 1 | 0.0014333 | 0.00035922 | 0 | 0 | 1 | 0.99371 | -0.12082 | 0.4 | 1 | 1.1 | 0.9
249 | 1 | 0.0033334 | 0.00083542 | 0 | 0 | 1 | 0.99384 | -0.11824 | 0.4 | 1 | 1.1 | 0.9
248 | 1 | 0.0015568 | 0.00039018 | 0 | 0 | 1 | 0.99385 | -0.11806 | 0.4 | 1 | 1.1 | 0.9
250 | 1 | 0.0014868 | 0.00037264 | 0 | 0 | 1 | 0.99392 | -0.1167 | 0.4 | 1 | 1.1 | 0.9
252 | 1 | 0.0012931 | 0.00032409 | 0 | 0 | 1 | 0.99134 | -0.16657 | 0.4 | 1 | 1.1 | 0.9
255 | 1 | 0.0055427 | 0.0013891 | 0 | 0 | 1 | 0.99102 | -0.17282 | 0.4 | 1 | 1.1 | 0.9

## generator_data
GEN_BUS | PG | QG | QMAX | QMIN | VG | MBASE | GEN_STATUS | PMAX | PMIN
220 | 0.2184 | 0.055537 | 10 | -10 | 1 | 100 | 1 | 10 | 0

## branch_data
F_BUS | T_BUS | BR_R | BR_X | BR_B | RATE_A | RATE_B | RATE_C | TAP | SHIFT | BR_STATUS | ANGMIN | ANGMAX | P_in | Q_in | P_out | Q_out
1 | 2 | 0.79293 | 0.50748 | 1.3315e-09 | 0 | 0 | 0 | 0 | 0 | 1 | -90 | 90 | 0.0022394 | 0.00056114 | -0.0022394 | -0.00056124
1 | 3 | 2.586 | 1.6551 | 4.3426e-09 | 0 | 0 | 0 | 0 | 0 | 1 | -90 | 90 | -0.0057225 | -0.0014341 | 0.0057234 | 0.0014343
3 | 5 | 5.1306 | 3.2836 | 8.6156e-09 | 0 | 0 | 0 | 0 | 0 | 1 | -90 | 90 | -0.0067135 | -0.0016815 | 0.006716 | 0.0016823
3 | 6 | 3.688 | 2.3603 | 6.1931e-09 | 0 | 0 | 0 | 0 | 0 | 1 | -90 | 90 | 0.00099005 | 0.00024724 | -0.00099001 | -0.00024782
5 | 9 | 2.4738 | 1.5832 | 4.1541e-09 | 0 | 0 | 0 | 0 | 0 | 1 | -90 | 90 | -0.006716 | -0.0016823 | 0.0067172 | 0.0016826
6 | 15 | 0.81952 | 0.52449 | 1.3762e-09 | 0 | 0 | 0 | 0 | 0 | 1 | -90 | 90 | 0.00046604 | 0.00011667 | -0.00046604 | -0.0001168
6 | 7 | 1.0407 | 0.66606 | 1.7476e-09 | 0 | 0 | 0 | 0 | 0 | 1 | -90 | 90 | 0.00052397 | 0.00013115 | -0.00052397 | -0.00013132
233 | 231 | 0.008994 | 0.0057561 | 1.5103e-11 | 0 | 0 | 0 | 0 | 0 | 1 | -90 | 90 | -0.001791 | -0.00044888 | 0.001791 | 0.00044888
231 | 222 | 1.5215 | 0.97378 | 2.5551e-09 | 0 | 0 | 0 | 0 | 0 | 1 | -90 | 90 | -0.0027882 | -0.00069881 | 0.0027884 | 0.00069864
228 | 181 | 1.6768 | 1.0731 | 2.8157e-09 | 0 | 0 | 0 | 0 | 0 | 1 | -90 | 90 | -0.0015081 | -0.00037797 | 0.0015081 | 0.00037773
181 | 180 | 0.76531 | 0.4898 | 1.2852e-09 | 0 | 0 | 0 | 0 | 0 | 1 | -90 | 90 | -0.0015081 | -0.00037773 | 0.0015082 | 0.00037762
9 | 8 | 0.18504 | 0.11843 | 3.1073e-10 | 0 | 0 | 0 | 0 | 0 | 1 | -90 | 90 | -0.010376 | -0.0025995 | 0.010376 | 0.0025996
8 | 21 | 8.5122 | 5.4478 | 1.4294e-08 | 0 | 0 | 0 | 0 | 0 | 1 | -90 | 90 | -0.016577 | -0.0041537 | 0.016602 | 0.0041685
21 | 13 | 1.0573 | 0.67666 | 1.7755e-09 | 0 | 0 | 0 | 0 | 0 | 1 | -90 | 90 | -0.017518 | -0.004398 | 0.017521 | 0.0044001
13 | 17 | 0.98861 | 0.63271 | 1.6601e-09 | 0 | 0 | 0 | 0 | 0 | 1 | -90 | 90 | -0.017521 | -0.0044001 | 0.017525 | 0.004402
12 | 14 | 1.5087 | 0.96558 | 2.5336e-09 | 0 | 0 | 0 | 0 | 0 | 1 | -90 | 90 | -0.00088472 | -0.00022173 | 0.00088474 | 0.00022149
14 | 20 | 1.3884 | 0.8886 | 2.3316e-09 | 0 | 0 | 0 | 0 | 0 | 1 | -90 | 90 | -0.00088474 | -0.00022149 | 0.00088475 | 0.00022127
17 | 18 | 2.3121 | 1.4797 | 3.8826e-09 | 0 | 0 | 0 | 0 | 0 | 1 | -90 | 90 | -0.018404 | -0.0046226 | 0.018413 | 0.0046276
20 | 18 | 0.10631 | 0.068039 | 1.7853e-10 | 0 | 0 | 0 | 0 | 0 | 1 | -90 | 90 | -0.0021672 | -0.00054267 | 0.0021672 | 0.00054266
18 | 19 | 1.3594 | 0.87 | 2.2828e-09 | 0 | 0 | 0 | 0 | 0 | 1 | -90 | 90 | -0.02058 | -0.0051702 | 0.020586 | 0.005174
19 | 22 | 1.8173 | 1.1631 | 3.0518e-09 | 0 | 0 | 0 | 0 | 0 | 1 | -90 | 90 | -0.022178 | -0.0055728 | 0.022187 | 0.0055787
22 | 191 | 0.87677 | 0.56113 | 1.4723e-09 | 0 | 0 | 0 | 0 | 0 | 1 | -90 | 90 | -0.023011 | -0.0057852 | 0.023016 | 0.0057883
191 | 188 | 0.45714 | 0.29257 | 7.6766e-10 | 0 | 0 | 0 | 0 | 0 | 1 | -90 | 90 | -0.023889 | -0.006007 | 0.023892 | 0.0060087
188 | 190 | 1.4221 | 0.91012 | 2.388e-09 | 0 | 0 | 0 | 0 | 0 | 1 | -90 | 90 | -0.12292 | -0.031156 | 0.12315 | 0.031304
188 | 186 | 1.1761 | 0.75272 | 1.975e-09 | 0 | 0 | 0 | 0 | 0 | 1 | -90 | 90 | 0.099024 | 0.025147 | -0.098899 | -0.025068
103 | 107 | 0.45123 | 0.28879 | 7.5774e-10 | 0 | 0 | 0 | 0 | 0 | 1 | -90 | 90 | -0.0012439 | -0.00031176 | 0.0012439 | 0.00031169
107 | 163 | 0.47125 | 0.3016 | 7.9136e-10 | 0 | 0 | 0 | 0 | 0 | 1 | -90 | 90 | -0.0024613 | -0.00061679 | 0.0024613 | 0.00061673
104 | 108 | 0.49201 | 0.31489 | 8.2622e-10 | 0 | 0 | 0 | 0 | 0 | 1 | -90 | 90 | -0.0029869 | -0.0007486 | 0.002987 | 0.00074856
108 | 177 | 0.78961 | 0.50535 | 1.326e-09 | 0 | 0 | 0 | 0 | 0 | 1 | -90 | 90 | -0.0057755 | -0.0014474 | 0.0057758 | 0.0014475
163 | 164 | 1.0424 | 0.66714 | 1.7505e-09 | 0 | 0 | 0 | 0 | 0 | 1 | -90 | 90 | -0.0038145 | -0.00095586 | 0.0038146 | 0.00095578
177 | 176 | 0.51387 | 0.32888 | 8.6293e-10 | 0 | 0 | 0 | 0 | 0 | 1 | -90 | 90 | -0.0079864 | -0.0020016 | 0.0079868 | 0.0020017
164 | 165 | 0.48807 | 0.31237 | 8.1961e-10 | 0 | 0 | 0 | 0 | 0 | 1 | -90 | 90 | -0.0052891 | -0.0013253 | 0.0052893 | 0.0013253
176 | 178 | 0.79729 | 0.51027 | 1.3389e-09 | 0 | 0 | 0 | 0 | 0 | 1 | -90 | 90 | -0.0097482 | -0.002443 | 0.009749 | 0.0024434
176 | 175 | 0.95575 | 0.61168 | 1.605e-09 | 0 | 0 | 0 | 0 | 0 | 1 | -90 | 90 | 0.0017614 | 0.00044132 | -0.0017614 | -0.00044145
136 | 137 | 0.03701 | 0.023686 | 6.2149e-11 | 0 | 0 | 0 | 0 | 0 | 1 | -90 | 90 | -0.019121 | -0.0047923 | 0.019121 | 0.0047924
136 | 138 | 0.46425 | 0.29712 | 7.7961e-10 | 0 | 0 | 0 | 0 | 0 | 1 | -90 | 90 | 0.016908 | 0.0042378 | -0.016907 | -0.004237
137 | 139 | 1.2686 | 0.81189 | 2.1303e-09 | 0 | 0 | 0 | 0 | 0 | 1 | -90 | 90 | -0.021167 | -0.0053052 | 0.021173 | 0.0053089
138 | 140 | 0.89367 | 0.57195 | 1.5007e-09 | 0 | 0 | 0 | 0 | 0 | 1 | -90 | 90 | 0.012532 | 0.0031406 | -0.012531 | -0.0031397
139 | 141 | 0.49066 | 0.31402 | 8.2395e-10 | 0 | 0 | 0 | 0 | 0 | 1 | -90 | 90 | -0.02302 | -0.0057718 | 0.023023 | 0.0057736
140 | 142 | 1.6731 | 1.0708 | 2.8096e-09 | 0 | 0 | 0 | 0 | 0 | 1 | -90 | 90 | 0.0057374 | 0.0014379 | -0.0057368 | -0.0014378
140 | 143 | 5.435 | 3.4784 | 9.1269e-09 | 0 | 0 | 0 | 0 | 0 | 1 | -90 | 90 | 0.0042783 | 0.0010716 | -0.0042772 | -0.0010718
141 | 153 | 2.6434 | 1.6918 | 4.4389e-09 | 0 | 0 | 0 | 0 | 0 | 1 | -90 | 90 | 0.015609 | 0.0039143 | -0.015602 | -0.0039103
141 | 239 | 4.8129 | 3.0802 | 8.0821e-09 | 0 | 0 | 0 | 0 | 0 | 1 | -90 | 90 | -0.039623 | -0.0099361 | 0.039704 | 0.0099875
142 | 148 | 0.00040328 | 0.0002581 | 6.7721e-13 | 0 | 0 | 0 | 0 | 0 | 1 | -90 | 90 | 0.0030331 | 0.00076018 | -0.0030331 | -0.00076018
143 | 144 | 1.3747 | 0.8798 | 2.3085e-09 | 0 | 0 | 0 | 0 | 0 | 1 | -90 | 90 | 0.0025419 | 0.00063688 | -0.0025418 | -0.00063705
153 | 254 | 2.7466 | 1.7578 | 4.6123e-09 | 0 | 0 | 0 | 0 | 0 | 1 | -90 | 90 | 0.0082594 | 0.00207 | -0.0082574 | -0.0020692
239 | 247 | 1.695 | 1.0848 | 2.8464e-09 | 0 | 0 | 0 | 0 | 0 | 1 | -90 | 90 | 0.017756 | 0.0044533 | -0.01775 | -0.0044499
239 | 238 | 1.6669 | 1.0668 | 2.7991e-09 | 0 | 0 | 0 | 0 | 0 | 1 | -90 | 90 | -0.060752 | -0.015266 | 0.060818 | 0.015308
254 | 253 | 1.6785 | 1.0742 | 2.8186e-09 | 0 | 0 | 0 | 0 | 0 | 1 | -90 | 90 | 0.0068384 | 0.0017136 | -0.0068376 | -0.0017133
253 | 255 | 5.2298 | 3.3471 | 8.7822e-09 | 0 | 0 | 0 | 0 | 0 | 1 | -90 | 90 | 0.0055444 | 0.0013894 | -0.0055427 | -0.0013891
253 | 252 | 1.14 | 0.7296 | 1.9144e-09 | 0 | 0 | 0 | 0 | 0 | 1 | -90 | 90 | 0.0012931 | 0.00032391 | -0.0012931 | -0.00032409
156 | 157 | 0.80293 | 0.51387 | 1.3483e-09 | 0 | 0 | 0 | 0 | 0 | 1 | -90 | 90 | 0.017418 | 0.0043701 | -0.017415 | -0.0043685
156 | 158 | 0.084388 | 0.054009 | 1.4171e-10 | 0 | 0 | 0 | 0 | 0 | 1 | -90 | 90 | -0.022705 | -0.0056953 | 0.022706 | 0.0056956
157 | 159 | 1.9832 | 1.2693 | 3.3303e-09 | 0 | 0 | 0 | 0 | 0 | 1 | -90 | 90 | 0.016269 | 0.0040811 | -0.016263 | -0.0040778
158 | 160 | 0.24556 | 0.15716 | 4.1236e-10 | 0 | 0 | 0 | 0 | 0 | 1 | -90 | 90 | -0.023921 | -0.006 | 0.023922 | 0.006001
159 | 161 | 1.3736 | 0.87914 | 2.3067e-09 | 0 | 0 | 0 | 0 | 0 | 1 | -90 | 90 | 0.014747 | 0.0036978 | -0.014743 | -0.0036959
160 | 162 | 0.88122 | 0.56398 | 1.4798e-09 | 0 | 0 | 0 | 0 | 0 | 1 | -90 | 90 | -0.025502 | -0.006397 | 0.025509 | 0.0064009
161 | 194 | 0.22056 | 0.14116 | 3.7037e-10 | 0 | 0 | 0 | 0 | 0 | 1 | -90 | 90 | 0.012205 | 0.0030596 | -0.012204 | -0.0030594
162 | 205 | 0.66143 | 0.42331 | 1.1107e-09 | 0 | 0 | 0 | 0 | 0 | 1 | -90 | 90 | -0.026545 | -0.0066605 | 0.02655 | 0.0066637
194 | 178 | 1.9408 | 1.2421 | 3.2591e-09 | 0 | 0 | 0 | 0 | 0 | 1 | -90 | 90 | 0.010771 | 0.0027001 | -0.010768 | -0.0026988
205 | 206 | 0.11584 | 0.074138 | 1.9453e-10 | 0 | 0 | 0 | 0 | 0 | 1 | -90 | 90 | -0.027788 | -0.0069741 | 0.027789 | 0.0069747
206 | 207 | 0.51074 | 0.32687 | 8.5766e-10 | 0 | 0 | 0 | 0 | 0 | 1 | -90 | 90 | -0.028918 | -0.0072576 | 0.028923 | 0.0072605
165 | 219 | 0.44429 | 0.28434 | 7.4608e-10 | 0 | 0 | 0 | 0 | 0 | 1 | -90 | 90 | -0.0066173 | -0.0016582 | 0.0066175 | 0.0016582
219 | 217 | 0.18994 | 0.12156 | 3.1896e-10 | 0 | 0 | 0 | 0 | 0 | 1 | -90 | 90 | -0.0080832 | -0.0020256 | 0.0080833 | 0.0020256
217 | 216 | 0.24462 | 0.15656 | 4.1078e-10 | 0 | 0 | 0 | 0 | 0 | 1 | -90 | 90 | -0.0095717 | -0.0023986 | 0.009572 | 0.0023988
166 | 167 | 0.41995 | 0.26877 | 7.052e-10 | 0 | 0 | 0 | 0 | 0 | 1 | -90 | 90 | -0.006358 | -0.0015931 | 0.0063582 | 0.0015931
166 | 168 | 1.465 | 0.93762 | 2.4602e-09 | 0 | 0 | 0 | 0 | 0 | 1 | -90 | 90 | 0.0052128 | 0.0013061 | -0.0052124 | -0.001306
167 | 169 | 1.3321 | 0.85252 | 2.2369e-09 | 0 | 0 | 0 | 0 | 0 | 1 | -90 | 90 | -0.0074777 | -0.0018737 | 0.0074785 | 0.001874
168 | 170 | 0.67484 | 0.4319 | 1.1332e-09 | 0 | 0 | 0 | 0 | 0 | 1 | -90 | 90 | 0.0037814 | 0.00094736 | -0.0037813 | -0.0009474
169 | 171 | 2.3564 | 1.5081 | 3.957e-09 | 0 | 0 | 0 | 0 | 0 | 1 | -90 | 90 | -0.0085935 | -0.0021535 | 0.0085955 | 0.0021543
170 | 173 | 1.2791 | 0.81862 | 2.1479e-09 | 0 | 0 | 0 | 0 | 0 | 1 | -90 | 90 | 0.0037813 | 0.0009474 | -0.0037811 | -0.00094748
171 | 179 | 1.0183 | 0.65173 | 1.71e-09 | 0 | 0 | 0 | 0 | 0 | 1 | -90 | 90 | 0.011975 | 0.0030021 | -0.011974 | -0.0030012
171 | 180 | 2.2263 | 1.4248 | 3.7386e-09 | 0 | 0 | 0 | 0 | 0 | 1 | -90 | 90 | -0.020571 | -0.0051564 | 0.020581 | 0.0051627
173 | 174 | 1.1405 | 0.72989 | 1.9151e-09 | 0 | 0 | 0 | 0 | 0 | 1 | -90 | 90 | 0.0020115 | 0.00050398 | -0.0020114 | -0.00050413
179 | 229 | 0.48557 | 0.31077 | 8.154e-10 | 0 | 0 | 0 | 0 | 0 | 1 | -90 | 90 | 0.010839 | 0.0027167 | -0.010838 | -0.0027164
180 | 198 | 2.0022 | 1.2814 | 3.3623e-09 | 0 | 0 | 0 | 0 | 0 | 1 | -90 | 90 | -0.022089 | -0.0055403 | 0.0221 | 0.0055469
172 | 203 | 0.82722 | 0.52942 | 1.3891e-09 | 0 | 0 | 0 | 0 | 0 | 1 | -90 | 90 | -0.00183 | -0.00045848 | 0.00183 | 0.00045837
172 | 204 | 1.0948 | 0.70067 | 1.8385e-09 | 0 | 0 | 0 | 0 | 0 | 1 | -90 | 90 | 0.00183 | 0.00045848 | -0.0018299 | -0.00045863
203 | 208 | 0.33093 | 0.2118 | 5.5572e-10 | 0 | 0 | 0 | 0 | 0 | 1 | -90 | 90 | -0.0030433 | -0.00076246 | 0.0030433 | 0.00076243
229 | 232 | 1.4754 | 0.94427 | 2.4776e-09 | 0 | 0 | 0 | 0 | 0 | 1 | -90 | 90 | 0.0097164 | 0.0024353 | -0.0097148 | -0.0024345
198 | 196 | 0.2767 | 0.17709 | 4.6465e-10 | 0 | 0 | 0 | 0 | 0 | 1 | -90 | 90 | -0.023759 | -0.0059626 | 0.023761 | 0.0059636
208 | 225 | 0.19204 | 0.1229 | 3.2248e-10 | 0 | 0 | 0 | 0 | 0 | 1 | -90 | 90 | -0.0045032 | -0.0011283 | 0.0045033 | 0.0011283
232 | 227 | 0.49875 | 0.3192 | 8.3753e-10 | 0 | 0 | 0 | 0 | 0 | 1 | -90 | 90 | 0.0084777 | 0.0021245 | -0.0084773 | -0.0021243
196 | 195 | 0.91558 | 0.58597 | 1.5375e-09 | 0 | 0 | 0 | 0 | 0 | 1 | -90 | 90 | -0.025268 | -0.0063415 | 0.025275 | 0.0063454
186 | 187 | 0.60221 | 0.38542 | 1.0113e-09 | 0 | 0 | 0 | 0 | 0 | 1 | -90 | 90 | 0.096749 | 0.024529 | -0.096688 | -0.02449
187 | 189 | 1.1368 | 0.72754 | 1.909e-09 | 0 | 0 | 0 | 0 | 0 | 1 | -90 | 90 | 0.094337 | 0.023901 | -0.094227 | -0.023831
189 | 192 | 0.28252 | 0.18081 | 4.7443e-10 | 0 | 0 | 0 | 0 | 0 | 1 | -90 | 90 | 0.090966 | 0.023013 | -0.09094 | -0.022997
190 | 193 | 0.78802 | 0.50433 | 1.3233e-09 | 0 | 0 | 0 | 0 | 0 | 1 | -90 | 90 | -0.12751 | -0.032397 | 0.12765 | 0.032485
192 | 211 | 0.86834 | 0.55574 | 1.4582e-09 | 0 | 0 | 0 | 0 | 0 | 1 | -90 | 90 | 0.088061 | 0.022276 | -0.087988 | -0.022229
193 | 220 | 1.8529 | 1.1858 | 3.1115e-09 | 0 | 0 | 0 | 0 | 0 | 1 | -90 | 90 | -0.13091 | -0.033303 | 0.13125 | 0.033521
211 | 209 | 0.2348 | 0.15027 | 3.9429e-10 | 0 | 0 | 0 | 0 | 0 | 1 | -90 | 90 | 0.084851 | 0.021443 | -0.084832 | -0.021431
220 | 221 | 1.714 | 1.097 | 2.8783e-09 | 0 | 0 | 0 | 0 | 0 | 1 | -90 | 90 | 0.072834 | 0.018425 | -0.072737 | -0.018364
220 | 218 | 3.7968 | 2.4299 | 6.3758e-09 | 0 | 0 | 0 | 0 | 0 | 1 | -90 | 90 | 0.014316 | 0.0035907 | -0.014308 | -0.003586
209 | 210 | 0.99345 | 0.63581 | 1.6683e-09 | 0 | 0 | 0 | 0 | 0 | 1 | -90 | 90 | 0.082788 | 0.020919 | -0.082714 | -0.020872
221 | 237 | 0.6519 | 0.41721 | 1.0947e-09 | 0 | 0 | 0 | 0 | 0 | 1 | -90 | 90 | 0.070426 | 0.017784 | -0.070391 | -0.017763
218 | 216 | 1.1914 | 0.76247 | 2.0006e-09 | 0 | 0 | 0 | 0 | 0 | 1 | -90 | 90 | 0.011118 | 0.0027867 | -0.011117 | -0.0027859
195 | 197 | 0.71915 | 0.46026 | 1.2077e-09 | 0 | 0 | 0 | 0 | 0 | 1 | -90 | 90 | -0.026805 | -0.006729 | 0.026811 | 0.0067326
197 | 199 | 0.64152 | 0.41057 | 1.0773e-09 | 0 | 0 | 0 | 0 | 0 | 1 | -90 | 90 | -0.029078 | -0.0073008 | 0.029084 | 0.0073045
199 | 200 | 0.23813 | 0.15241 | 3.9989e-10 | 0 | 0 | 0 | 0 | 0 | 1 | -90 | 90 | -0.030114 | -0.0075626 | 0.030116 | 0.0075641
200 | 201 | 0.84554 | 0.54114 | 1.4199e-09 | 0 | 0 | 0 | 0 | 0 | 1 | -90 | 90 | -0.031253 | -0.0078491 | 0.031262 | 0.0078547
201 | 202 | 0.33458 | 0.21413 | 5.6186e-10 | 0 | 0 | 0 | 0 | 0 | 1 | -90 | 90 | -0.032918 | -0.0082697 | 0.032922 | 0.0082722
202 | 222 | 2.4996 | 1.5997 | 4.1974e-09 | 0 | 0 | 0 | 0 | 0 | 1 | -90 | 90 | -0.034362 | -0.0086331 | 0.034395 | 0.0086535
222 | 230 | 1.7364 | 1.1113 | 2.9158e-09 | 0 | 0 | 0 | 0 | 0 | 1 | -90 | 90 | -0.067934 | -0.017078 | 0.068022 | 0.017134
222 | 207 | 1.7472 | 1.1182 | 2.934e-09 | 0 | 0 | 0 | 0 | 0 | 1 | -90 | 90 | 0.030751 | 0.0077256 | -0.030733 | -0.0077143
230 | 215 | 0.92644 | 0.59292 | 1.5557e-09 | 0 | 0 | 0 | 0 | 0 | 1 | -90 | 90 | -0.070831 | -0.017837 | 0.070882 | 0.01787
225 | 226 | 1.392 | 0.89087 | 2.3375e-09 | 0 | 0 | 0 | 0 | 0 | 1 | -90 | 90 | -0.0056207 | -0.0014084 | 0.0056212 | 0.0014085
226 | 227 | 0.050094 | 0.03206 | 8.4121e-11 | 0 | 0 | 0 | 0 | 0 | 1 | -90 | 90 | -0.0073543 | -0.0018428 | 0.0073544 | 0.0018428
210 | 212 | 0.41074 | 0.26287 | 6.8975e-10 | 0 | 0 | 0 | 0 | 0 | 1 | -90 | 90 | 0.080695 | 0.020366 | -0.080666 | -0.020347
212 | 213 | 0.094735 | 0.06063 | 1.5909e-10 | 0 | 0 | 0 | 0 | 0 | 1 | -90 | 90 | 0.077921 | 0.019659 | -0.077914 | -0.019655
213 | 214 | 0.39533 | 0.25301 | 6.6387e-10 | 0 | 0 | 0 | 0 | 0 | 1 | -90 | 90 | 0.075787 | 0.019122 | -0.075762 | -0.019106
214 | 215 | 0.57258 | 0.36645 | 9.6152e-10 | 0 | 0 | 0 | 0 | 0 | 1 | -90 | 90 | 0.07335 | 0.018501 | -0.073317 | -0.01848
237 | 235 | 1.3835 | 0.88547 | 2.3233e-09 | 0 | 0 | 0 | 0 | 0 | 1 | -90 | 90 | 0.068506 | 0.01729 | -0.068437 | -0.017246
235 | 234 | 0.051974 | 0.033263 | 8.7278e-11 | 0 | 0 | 0 | 0 | 0 | 1 | -90 | 90 | 0.066674 | 0.016804 | -0.066672 | -0.016803
234 | 236 | 1.3678 | 0.8754 | 2.2969e-09 | 0 | 0 | 0 | 0 | 0 | 1 | -90 | 90 | 0.0647 | 0.016308 | -0.064638 | -0.016269
236 | 238 | 0.25401 | 0.16256 | 4.2654e-10 | 0 | 0 | 0 | 0 | 0 | 1 | -90 | 90 | 0.062525 | 0.01574 | -0.062514 | -0.015733
247 | 251 | 0.048444 | 0.031004 | 8.135e-11 | 0 | 0 | 0 | 0 | 0 | 1 | -90 | 90 | 0.01583 | 0.0039686 | -0.01583 | -0.0039685
251 | 250 | 1.1404 | 0.72988 | 1.9151e-09 | 0 | 0 | 0 | 0 | 0 | 1 | -90 | 90 | 0.014356 | 0.003599 | -0.014353 | -0.0035976
243 | 244 | 0.24196 | 0.15485 | 4.0631e-10 | 0 | 0 | 0 | 0 | 0 | 1 | -90 | 90 | -0.0017468 | -0.00043778 | 0.0017468 | 0.00043775
244 | 245 | 0.27284 | 0.17462 | 4.5817e-10 | 0 | 0 | 0 | 0 | 0 | 1 | -90 | 90 | -0.0050652 | -0.0012694 | 0.0050652 | 0.0012694
245 | 246 | 0.46468 | 0.2974 | 7.8033e-10 | 0 | 0 | 0 | 0 | 0 | 1 | -90 | 90 | -0.0065405 | -0.0016391 | 0.0065407 | 0.0016392
246 | 249 | 1.4293 | 0.91477 | 2.4002e-09 | 0 | 0 | 0 | 0 | 0 | 1 | -90 | 90 | -0.007974 | -0.0019984 | 0.007975 | 0.0019988
249 | 248 | 0.071922 | 0.04603 | 1.2078e-10 | 0 | 0 | 0 | 0 | 0 | 1 | -90 | 90 | -0.011308 | -0.0028342 | 0.011308 | 0.0028343
248 | 250 | 0.46882 | 0.30004 | 7.8727e-10 | 0 | 0 | 0 | 0 | 0 | 1 | -90 | 90 | -0.012865 | -0.0032245 | 0.012866 | 0.0032249