## bus_data
BUS_I | BUS_TYPE | Pd | Qd | Gs | Bs | area | Vm | Va | baseKV | zone | Vmax | Vmin
23 | 1 | 0.0014661 | 0.00036745 | 0 | 0 | 1 | 0.99215 | -0.15075 | 0.4 | 1 | 1.1 | 0.9
24 | 1 | 0.0040362 | 0.0010116 | 0 | 0 | 1 | 0.99236 | -0.14666 | 0.4 | 1 | 1.1 | 0.9
25 | 1 | 0 | 0 | 0 | 0 | 1 | 0.9921 | -0.15172 | 0.4 | 1 | 1.1 | 0.9
26 | 1 | 0 | 0 | 0 | 0 | 1 | 0.99256 | -0.14274 | 0.4 | 1 | 1.1 | 0.9
28 | 1 | 0.00033405 | 8.3722e-05 | 0 | 0 | 1 | 0.992 | -0.15353 | 0.4 | 1 | 1.1 | 0.9
29 | 1 | 0 | 0 | 0 | 0 | 1 | 0.99272 | -0.13972 | 0.4 | 1 | 1.1 | 0.9
30 | 1 | 0.0015657 | 0.00039239 | 0 | 0 | 1 | 0.99253 | -0.14335 | 0.4 | 1 | 1.1 | 0.9
32 | 1 | 0 | 0 | 0 | 0 | 1 | 0.99191 | -0.15532 | 0.4 | 1 | 1.1 | 0.9
58 | 1 | 0 | 0 | 0 | 0 | 1 | 0.99207 | -0.15212 | 0.4 | 1 | 1.1 | 0.9
59 | 1 | 0.00028484 | 7.1388e-05 | 0 | 0 | 1 | 0.99307 | -0.13288 | 0.4 | 1 | 1.1 | 0.9
31 | 1 | 0.0033135 | 0.00083044 | 0 | 0 | 1 | 0.99085 | -0.1759 | 0.4 | 1 | 1.1 | 0.9
45 | 1 | 0 | 0 | 0 | 0 | 1 | 0.99092 | -0.1745 | 0.4 | 1 | 1.1 | 0.9
115 | 1 | 0 | 0 | 0 | 0 | 1 | 0.9918 | -0.15757 | 0.4 | 1 | 1.1 | 0.9
33 | 1 | 0.011387 | 0.0028538 | 0 | 0 | 1 | 0.98704 | -0.24953 | 0.4 | 1 | 1.1 | 0.9
34 | 1 | 0.0042359 | 0.0010616 | 0 | 0 | 1 | 0.98711 | -0.24824 | 0.4 | 1 | 1.1 | 0.9
36 | 1 | 0 | 0 | 0 | 0 | 1 | 0.9874 | -0.24249 | 0.4 | 1 | 1.1 | 0.9
35 | 1 | 0 | 0 | 0 | 0 | 1 | 0.98975 | -0.19715 | 0.4 | 1 | 1.1 | 0.9
37 | 1 | 0.0020436 | 0.00051218 | 0 | 0 | 1 | 0.98964 | -0.19933 | 0.4 | 1 | 1.1 | 0.9
38 | 1 | 0.00099229 | 0.00024869 | 0 | 0 | 1 | 0.98985 | -0.19519 | 0.4 | 1 | 1.1 | 0.9
39 | 1 | 0 | 0 | 0 | 0 | 1 | 0.98784 | -0.23408 | 0.4 | 1 | 1.1 | 0.9
40 | 1 | 0.0025358 | 0.00063554 | 0 | 0 | 1 | 0.98725 | -0.24555 | 0.4 | 1 | 1.1 | 0.9
41 | 1 | 0 | 0 | 0 | 0 | 1 | 0.98951 | -0.20193 | 0.4 | 1 | 1.1 | 0.9
42 | 1 | 0 | 0 | 0 | 0 | 1 | 0.98996 | -0.19312 | 0.4 | 1 | 1.1 | 0.9
110 | 1 | 0.0014767 | 0.0003701 | 0 | 0 | 1 | 0.98814 | -0.22809 | 0.4 | 1 | 1.1 | 0.9
241 | 1 | 0.0033627 | 0.00084278 | 0 | 0 | 1 | 0.98719 | -0.24658 | 0.4 | 1 | 1.1 | 0.9
150 | 1 | 0.001427 | 0.00035764 | 0 | 0 | 1 | 0.98948 | -0.20236 | 0.4 | 1 | 1.1 | 0.9
151 | 1 | 0.0014672 | 0.00036773 | 0 | 0 | 1 | 0.98935 | -0.20498 | 0.4 | 1 | 1.1 | 0.9
48 | 1 | 0.00082365 | 0.00020643 | 0 | 0 | 1 | 0.99004 | -0.19162 | 0.4 | 1 | 1.1 | 0.9
43 | 1 | 0.0018308 | 0.00045885 | 0 | 0 | 1 | 0.99048 | -0.1831 | 0.4 | 1 | 1.1 | 0.9
44 | 1 | 0.0033839 | 0.00084809 | 0 | 0 | 1 | 0.9902 | -0.18838 | 0.4 | 1 | 1.1 | 0.9
46 | 1 | 0.0026213 | 0.00065695 | 0 | 0 | 1 | 0.99016 | -0.18918 | 0.4 | 1 | 1.1 | 0.9
47 | 1 | 0.0030976 | 0.00077634 | 0 | 0 | 1 | 0.99157 | -0.16188 | 0.4 | 1 | 1.1 | 0.9
49 | 1 | 0.002159 | 0.0005411 | 0 | 0 | 1 | 0.99168 | -0.15979 | 0.4 | 1 | 1.1 | 0.9
54 | 1 | 0.0024885 | 0.00062368 | 0 | 0 | 1 | 0.99204 | -0.15274 | 0.4 | 1 | 1.1 | 0.9
50 | 1 | 0.0015851 | 0.00039727 | 0 | 0 | 1 | 0.99248 | -0.14438 | 0.4 | 1 | 1.1 | 0.9
51 | 1 | 0.0021511 | 0.00053912 | 0 | 0 | 1 | 0.99303 | -0.13371 | 0.4 | 1 | 1.1 | 0.9
52 | 1 | 0 | 0 | 0 | 0 | 1 | 0.99227 | -0.14825 | 0.4 | 1 | 1.1 | 0.9
53 | 1 | 0 | 0 | 0 | 0 | 1 | 0.99314 | -0.13144 | 0.4 | 1 | 1.1 | 0.9
56 | 1 | 0 | 0 | 0 | 0 | 1 | 0.99353 | -0.12398 | 0.4 | 1 | 1.1 | 0.9
55 | 1 | 0.012267 | 0.0030743 | 0 | 0 | 1 | 0.99933 | -0.012843 | 0.4 | 1 | 1.1 | 0.9
57 | 1 | 0.0043526 | 0.0010909 | 0 | 0 | 1 | 0.99947 | -0.010259 | 0.4 | 1 | 1.1 | 0.9
60 | 1 | 0.0034947 | 0.00087585 | 0 | 0 | 1 | 0.99529 | -0.090033 | 0.4 | 1 | 1.1 | 0.9
66 | 1 | 0.0024271 | 0.00060829 | 0 | 0 | 1 | 0.99976 | -0.0045445 | 0.4 | 1 | 1.1 | 0.9
73 | 1 | 0 | 0 | 0 | 0 | 1 | 0.99155 | -0.1623 | 0.4 | 1 | 1.1 | 0.9
61 | 1 | 0.0039591 | 0.00099226 | 0 | 0 | 1 | 0.99536 | -0.088716 | 0.4 | 1 | 1.1 | 0.9
62 | 1 | 0.0036785 | 0.00092192 | 0 | 0 | 1 | 0.99707 | -0.055883 | 0.4 | 1 | 1.1 | 0.9
63 | 1 | 0 | 0 | 0 | 0 | 1 | 0.99806 | -0.037059 | 0.4 | 1 | 1.1 | 0.9
64 | 3 | 0.0054092 | 0.0013557 | 0 | 0 | 1 | 1 | 0 | 0.4 | 1 | 1.1 | 0.9
65 | 1 | 0.0032522 | 0.00081509 | 0 | 0 | 1 | 0.99671 | -0.062909 | 0.4 | 1 | 1.1 | 0.9
67 | 1 | 0.001812 | 0.00045413 | 0 | 0 | 1 | 0.99654 | -0.066104 | 0.4 | 1 | 1.1 | 0.9
68 | 1 | 0.002376 | 0.00059547 | 0 | 0 | 1 | 0.99973 | -0.0051383 | 0.4 | 1 | 1.1 | 0.9
133 | 1 | 0.0068905 | 0.0017269 | 0 | 0 | 1 | 0.99522 | -0.091492 | 0.4 | 1 | 1.1 | 0.9
69 | 1 | 0.001205 | 0.000302 | 0 | 0 | 1 | 0.99098 | -0.1734 | 0.4 | 1 | 1.1 | 0.9
70 | 1 | 0.001202 | 0.00030125 | 0 | 0 | 1 | 0.9908 | -0.17673 | 0.4 | 1 | 1.1 | 0.9
71 | 1 | 0.00048576 | 0.00012174 | 0 | 0 | 1 | 0.99118 | -0.16943 | 0.4 | 1 | 1.1 | 0.9
72 | 1 | 0.00030999 | 7.7691e-05 | 0 | 0 | 1 | 0.99035 | -0.18546 | 0.4 | 1 | 1.1 | 0.9
74 | 1 | 0.0012626 | 0.00031644 | 0 | 0 | 1 | 0.99033 | -0.18598 | 0.4 | 1 | 1.1 | 0.9
75 | 1 | 0.0030536 | 0.0007653 | 0 | 0 | 1 | 0.99124 | -0.16823 | 0.4 | 1 | 1.1 | 0.9
76 | 1 | 0 | 0 | 0 | 0 | 1 | 0.98966 | -0.19886 | 0.4 | 1 | 1.1 | 0.9
96 | 1 | 0.0039937 | 0.0010009 | 0 | 0 | 1 | 0.99108 | -0.17148 | 0.4 | 1 | 1.1 | 0.9
92 | 1 | 0.0012951 | 0.00032459 | 0 | 0 | 1 | 0.98963 | -0.19954 | 0.4 | 1 | 1.1 | 0.9
93 | 1 | 0.00022156 | 5.5527e-05 | 0 | 0 | 1 | 0.98956 | -0.20082 | 0.4 | 1 | 1.1 | 0.9
89 | 1 | 0.0012613 | 0.00031611 | 0 | 0 | 1 | 0.98937 | -0.20452 | 0.4 | 1 | 1.1 | 0.9
77 | 1 | 0.0012146 | 0.00030441 | 0 | 0 | 1 | 0.98846 | -0.22224 | 0.4 | 1 | 1.1 | 0.9
78 | 1 | 0.00080925 | 0.00020282 | 0 | 0 | 1 | 0.98849 | -0.22168 | 0.4 | 1 | 1.1 | 0.9
79 | 1 | 0 | 0 | 0 | 0 | 1 | 0.98839 | -0.22357 | 0.4 | 1 | 1.1 | 0.9
80 | 1 | 0 | 0 | 0 | 0 | 1 | 0.98855 | -0.22047 | 0.4 | 1 | 1.1 | 0.9
81 | 1 | 0.0018033 | 0.00045196 | 0 | 0 | 1 | 0.98835 | -0.22443 | 0.4 | 1 | 1.1 | 0.9
82 | 1 | 0.0018843 | 0.00047225 | 0 | 0 | 1 | 0.98833 | -0.22477 | 0.4 | 1 | 1.1 | 0.9
83 | 1 | 0.0022632 | 0.00056722 | 0 | 0 | 1 | 0.98864 | -0.21867 | 0.4 | 1 | 1.1 | 0.9
85 | 1 | 0.0012777 | 0.00032022 | 0 | 0 | 1 | 0.98833 | -0.22476 | 0.4 | 1 | 1.1 | 0.9
88 | 1 | 0 | 0 | 0 | 0 | 1 | 0.98874 | -0.21675 | 0.4 | 1 | 1.1 | 0.9
84 | 1 | 0 | 0 | 0 | 0 | 1 | 0.99347 | -0.12507 | 0.4 | 1 | 1.1 | 0.9
122 | 1 | 0.0021264 | 0.00053294 | 0 | 0 | 1 | 0.99334 | -0.12766 | 0.4 | 1 | 1.1 | 0.9
106 | 1 | 0 | 0 | 0 | 0 | 1 | 0.99374 | -0.11981 | 0.4 | 1 | 1.1 | 0.9
86 | 1 | 0.0012589 | 0.00031551 | 0 | 0 | 1 | 0.98901 | -0.2115 | 0.4 | 1 | 1.1 | 0.9
87 | 1 | 0.0038091 | 0.00095466 | 0 | 0 | 1 | 0.98916 | -0.20856 | 0.4 | 1 | 1.1 | 0.9
90 | 1 | 0.00078224 | 0.00019605 | 0 | 0 | 1 | 0.98869 | -0.21781 | 0.4 | 1 | 1.1 | 0.9
91 | 1 | 0.00060621 | 0.00015193 | 0 | 0 | 1 | 0.98864 | -0.21864 | 0.4 | 1 | 1.1 | 0.9
223 | 1 | 0.0011841 | 0.00029675 | 0 | 0 | 1 | 0.98861 | -0.21927 | 0.4 | 1 | 1.1 | 0.9
94 | 1 | 0.00091714 | 0.00022986 | 0 | 0 | 1 | 0.98961 | -0.19987 | 0.4 | 1 | 1.1 | 0.9
95 | 1 | 0.00043914 | 0.00011006 | 0 | 0 | 1 | 0.98952 | -0.20162 | 0.4 | 1 | 1.1 | 0.9
112 | 1 | 0.0011597 | 0.00029064 | 0 | 0 | 1 | 0.98952 | -0.20168 | 0.4 | 1 | 1.1 | 0.9
97 | 1 | 0.0019267 | 0.00048288 | 0 | 0 | 1 | 0.99107 | -0.17168 | 0.4 | 1 | 1.1 | 0.9
98 | 1 | 0.00078131 | 0.00019582 | 0 | 0 | 1 | 0.991 | -0.17294 | 0.4 | 1 | 1.1 | 0.9
120 | 1 | 0.0026538 | 0.00066509 | 0 | 0 | 1 | 0.991 | -0.17302 | 0.4 | 1 | 1.1 | 0.9
99 | 1 | 0.0029607 | 0.00074202 | 0 | 0 | 1 | 0.99097 | -0.17335 | 0.4 | 1 | 1.1 | 0.9
100 | 1 | 0.0024347 | 0.00061019 | 0 | 0 | 1 | 0.9925 | -0.1437 | 0.4 | 1 | 1.1 | 0.9
101 | 1 | 0 | 0 | 0 | 0 | 1 | 0.99016 | -0.18903 | 0.4 | 1 | 1.1 | 0.9
102 | 1 | 0.0023406 | 0.00058662 | 0 | 0 | 1 | 0.99321 | -0.13016 | 0.4 | 1 | 1.1 | 0.9
105 | 1 | 0.0012829 | 0.00032153 | 0 | 0 | 1 | 0.98928 | -0.20604 | 0.4 | 1 | 1.1 | 0.9
109 | 1 | 0.0020128 | 0.00050445 | 0 | 0 | 1 | 0.98891 | -0.21321 | 0.4 | 1 | 1.1 | 0.9
132 | 1 | 0.0031852 | 0.00079829 | 0 | 0 | 1 | 0.99499 | -0.095751 | 0.4 | 1 | 1.1 | 0.9
124 | 1 | 0.0018868 | 0.00047287 | 0 | 0 | 1 | 0.98884 | -0.21456 | 0.4 | 1 | 1.1 | 0.9
111 | 1 | 0.0016477 | 0.00041296 | 0 | 0 | 1 | 0.98833 | -0.22454 | 0.4 | 1 | 1.1 | 0.9
123 | 1 | 0.0073316 | 0.0018375 | 0 | 0 | 1 | 0.98841 | -0.22297 | 0.4 | 1 | 1.1 | 0.9
113 | 1 | 0.00028595 | 7.1665e-05 | 0 | 0 | 1 | 0.9895 | -0.20195 | 0.4 | 1 | 1.1 | 0.9
114 | 1 | 0.00019103 | 4.7877e-05 | 0 | 0 | 1 | 0.98951 | -0.20174 | 0.4 | 1 | 1.1 | 0.9
117 | 1 | 0.00049275 | 0.00012349 | 0 | 0 | 1 | 0.9895 | -0.20204 | 0.4 | 1 | 1.1 | 0.9
116 | 1 | 0.0028728 | 0.00071998 | 0 | 0 | 1 | 0.99158 | -0.1618 | 0.4 | 1 | 1.1 | 0.9
128 | 1 | 0.00035133 | 8.8052e-05 | 0 | 0 | 1 | 0.99144 | -0.16442 | 0.4 | 1 | 1.1 | 0.9
121 | 1 | 0.00069825 | 0.000175 | 0 | 0 | 1 | 0.99099 | -0.17304 | 0.4 | 1 | 1.1 | 0.9
131 | 1 | 0.00092811 | 0.00023261 | 0 | 0 | 1 | 0.99328 | -0.12872 | 0.4 | 1 | 1.1 | 0.9
125 | 1 | 0.00025356 | 6.3548e-05 | 0 | 0 | 1 | 0.99125 | -0.16823 | 0.4 | 1 | 1.1 | 0.9
126 | 1 | 0.0004847 | 0.00012148 | 0 | 0 | 1 | 0.99134 | -0.16644 | 0.4 | 1 | 1.1 | 0.9
127 | 1 | 0.0026945 | 0.00067531 | 0 | 0 | 1 | 0.99122 | -0.16874 | 0.4 | 1 | 1.1 | 0.9
129 | 1 | 0.0015832 | 0.0003968 | 0 | 0 | 1 | 0.99114 | -0.17035 | 0.4 | 1 | 1.1 | 0.9
130 | 1 | 0.0011299 | 0.00028319 | 0 | 0 | 1 | 0.99112 | -0.17072 | 0.4 | 1 | 1.1 | 0.9
134 | 1 | 0.0025285 | 0.00063371 | 0 | 0 | 1 | 0.99298 | -0.13465 | 0.4 | 1 | 1.1 | 0.9
135 | 1 | 0.0016931 | 0.00042433 | 0 | 0 | 1 | 0.99279 | -0.13832 | 0.4 | 1 | 1.1 | 0.9
182 | 1 | 0.0019732 | 0.00049454 | 0 | 0 | 1 | 0.99269 | -0.1401 | 0.4 | 1 | 1.1 | 0.9
146 | 1 | 0.0017567 | 0.00044028 | 0 | 0 | 1 | 0.98905 | -0.2107 | 0.4 | 1 | 1.1 | 0.9
147 | 1 | 0 | 0 | 0 | 0 | 1 | 0.98909 | -0.20993 | 0.4 | 1 | 1.1 | 0.9
154 | 1 | 0.0016968 | 0.00042527 | 0 | 0 | 1 | 0.98914 | -0.20896 | 0.4 | 1 | 1.1 | 0.9
149 | 1 | 0.0025591 | 0.00064136 | 0 | 0 | 1 | 0.98908 | -0.21029 | 0.4 | 1 | 1.1 | 0.9
152 | 1 | 0.0013238 | 0.00033179 | 0 | 0 | 1 | 0.9893 | -0.20601 | 0.4 | 1 | 1.1 | 0.9
155 | 1 | 0.0016694 | 0.00041839 | 0 | 0 | 1 | 0.98918 | -0.20822 | 0.4 | 1 | 1.1 | 0.9
183 | 1 | 0.0022758 | 0.00057037 | 0 | 0 | 1 | 0.99264 | -0.14126 | 0.4 | 1 | 1.1 | 0.9
184 | 1 | 0.0019773 | 0.00049556 | 0 | 0 | 1 | 0.99263 | -0.14132 | 0.4 | 1 | 1.1 | 0.9
224 | 1 | 0.00080831 | 0.00020258 | 0 | 0 | 1 | 0.9886 | -0.21951 | 0.4 | 1 | 1.1 | 0.9
240 | 1 | 0.0025077 | 0.00062848 | 0 | 0 | 1 | 0.98713 | -0.24785 | 0.4 | 1 | 1.1 | 0.9
242 | 1 | 0.0014364 | 0.00036 | 0 | 0 | 1 | 0.98712 | -0.24799 | 0.4 | 1 | 1.1 | 0.9

## generator_data
GEN_BUS | PG | QG | QMAX | QMIN | VG | MBASE | GEN_STATUS | PMAX | PMIN
64 | 0.21402 | 0.054234 | 10 | -10 | 1 | 100 | 1 | 10 | 0

## branch_data
F_BUS | T_BUS | BR_R | BR_X | BR_B | RATE_A | RATE_B | RATE_C | TAP | SHIFT | BR_STATUS | ANGMIN | ANGMAX | P_in | Q_in | P_out | Q_out
23 | 24 | 1.6167 | 1.0347 | 2.7148e-09 | 0 | 0 | 0 | 0 | 0 | 1 | -90 | 90 | -0.011177 | -0.0028018 | 0.01118 | 0.0028029
23 | 25 | 0.43781 | 0.2802 | 7.352e-10 | 0 | 0 | 0 | 0 | 0 | 1 | -90 | 90 | 0.0097113 | 0.0024344 | -0.0097109 | -0.0024341
24 | 26 | 1.1376 | 0.72804 | 1.9103e-09 | 0 | 0 | 0 | 0 | 0 | 1 | -90 | 90 | -0.015216 | -0.0038145 | 0.015219 | 0.0038161
25 | 28 | 0.82505 | 0.52803 | 1.3855e-09 | 0 | 0 | 0 | 0 | 0 | 1 | -90 | 90 | 0.0097109 | 0.0024341 | -0.00971 | -0.0024337
26 | 29 | 0.7943 | 0.50835 | 1.3338e-09 | 0 | 0 | 0 | 0 | 0 | 1 | -90 | 90 | -0.016784 | -0.0042083 | 0.016787 | 0.0042097
26 | 30 | 1.7253 | 1.1042 | 2.8972e-09 | 0 | 0 | 0 | 0 | 0 | 1 | -90 | 90 | 0.0015657 | 0.00039214 | -0.0015657 | -0.00039239
28 | 32 | 0.84079 | 0.53811 | 1.4119e-09 | 0 | 0 | 0 | 0 | 0 | 1 | -90 | 90 | 0.009376 | 0.00235 | -0.0093752 | -0.0023496
29 | 58 | 1.3168 | 0.84275 | 2.2113e-09 | 0 | 0 | 0 | 0 | 0 | 1 | -90 | 90 | 0.04165 | 0.010475 | -0.041626 | -0.010459
29 | 59 | 0.51788 | 0.33144 | 8.6965e-10 | 0 | 0 | 0 | 0 | 0 | 1 | -90 | 90 | -0.058437 | -0.014685 | 0.058456 | 0.014697
32 | 115 | 1.0563 | 0.67605 | 1.7739e-09 | 0 | 0 | 0 | 0 | 0 | 1 | -90 | 90 | 0.0093752 | 0.0023496 | -0.0093742 | -0.0023492
58 | 73 | 1.0805 | 0.6915 | 1.8144e-09 | 0 | 0 | 0 | 0 | 0 | 1 | -90 | 90 | 0.041626 | 0.010459 | -0.041605 | -0.010447
59 | 56 | 0.67141 | 0.4297 | 1.1275e-09 | 0 | 0 | 0 | 0 | 0 | 1 | -90 | 90 | -0.058741 | -0.014768 | 0.058766 | 0.014784
31 | 45 | 1.8557 | 1.1877 | 3.1163e-09 | 0 | 0 | 0 | 0 | 0 | 1 | -90 | 90 | -0.0033135 | -0.00083044 | 0.0033137 | 0.00083028
45 | 47 | 2.0654 | 1.3218 | 3.4683e-09 | 0 | 0 | 0 | 0 | 0 | 1 | -90 | 90 | -0.026937 | -0.0067592 | 0.026953 | 0.0067692
45 | 43 | 1.6034 | 1.0262 | 2.6926e-09 | 0 | 0 | 0 | 0 | 0 | 1 | -90 | 90 | 0.023623 | 0.0059289 | -0.023614 | -0.005923
115 | 116 | 1.9902 | 1.2737 | 3.342e-09 | 0 | 0 | 0 | 0 | 0 | 1 | -90 | 90 | 0.0093742 | 0.0023492 | -0.0093723 | -0.0023483
33 | 34 | 0.49313 | 0.3156 | 8.2809e-10 | 0 | 0 | 0 | 0 | 0 | 1 | -90 | 90 | -0.011387 | -0.0028538 | 0.011388 | 0.0028542
34 | 36 | 1.6087 | 1.0296 | 2.7014e-09 | 0 | 0 | 0 | 0 | 0 | 1 | -90 | 90 | -0.015623 | -0.0039158 | 0.015628 | 0.0039183
36 | 39 | 1.4437 | 0.92395 | 2.4243e-09 | 0 | 0 | 0 | 0 | 0 | 1 | -90 | 90 | -0.025472 | -0.0063858 | 0.025483 | 0.0063921
36 | 40 | 1.359 | 0.86979 | 2.2822e-09 | 0 | 0 | 0 | 0 | 0 | 1 | -90 | 90 | 0.0098446 | 0.0024675 | -0.0098432 | -0.0024668
35 | 37 | 0.68734 | 0.4399 | 1.1542e-09 | 0 | 0 | 0 | 0 | 0 | 1 | -90 | 90 | 0.01395 | 0.003497 | -0.013949 | -0.0034962
35 | 38 | 0.61759 | 0.39526 | 1.0371e-09 | 0 | 0 | 0 | 0 | 0 | 1 | -90 | 90 | -0.01395 | -0.003497 | 0.013951 | 0.0034977
37 | 41 | 0.95775 | 0.61296 | 1.6083e-09 | 0 | 0 | 0 | 0 | 0 | 1 | -90 | 90 | 0.011905 | 0.002984 | -0.011903 | -0.0029832
38 | 42 | 0.60689 | 0.38841 | 1.0191e-09 | 0 | 0 | 0 | 0 | 0 | 1 | -90 | 90 | -0.014944 | -0.0037464 | 0.014945 | 0.0037472
39 | 110 | 1.0287 | 0.65839 | 1.7275e-09 | 0 | 0 | 0 | 0 | 0 | 1 | -90 | 90 | -0.025483 | -0.0063921 | 0.02549 | 0.0063966
40 | 241 | 0.61706 | 0.39492 | 1.0362e-09 | 0 | 0 | 0 | 0 | 0 | 1 | -90 | 90 | 0.0073074 | 0.0018313 | -0.007307 | -0.0018311
41 | 150 | 1.3246 | 0.84772 | 2.2243e-09 | 0 | 0 | 0 | 0 | 0 | 1 | -90 | 90 | 0.001427 | 0.00035744 | -0.001427 | -0.00035764
41 | 151 | 1.2777 | 0.81773 | 2.1456e-09 | 0 | 0 | 0 | 0 | 0 | 1 | -90 | 90 | 0.010476 | 0.0026258 | -0.010475 | -0.002625
42 | 48 | 0.44115 | 0.28233 | 7.408e-10 | 0 | 0 | 0 | 0 | 0 | 1 | -90 | 90 | -0.014945 | -0.0037472 | 0.014946 | 0.0037479
110 | 111 | 0.57653 | 0.36898 | 9.6815e-10 | 0 | 0 | 0 | 0 | 0 | 1 | -90 | 90 | -0.026967 | -0.0067667 | 0.026971 | 0.0067695
241 | 240 | 1.3998 | 0.89585 | 2.3506e-09 | 0 | 0 | 0 | 0 | 0 | 1 | -90 | 90 | 0.0039443 | 0.00098834 | -0.0039441 | -0.00098842
151 | 152 | 0.5007 | 0.32045 | 8.4081e-10 | 0 | 0 | 0 | 0 | 0 | 1 | -90 | 90 | 0.0090076 | 0.0022573 | -0.0090072 | -0.0022571
48 | 46 | 0.6821 | 0.43654 | 1.1454e-09 | 0 | 0 | 0 | 0 | 0 | 1 | -90 | 90 | -0.01577 | -0.0039543 | 0.015772 | 0.0039553
43 | 44 | 1.0658 | 0.68211 | 1.7898e-09 | 0 | 0 | 0 | 0 | 0 | 1 | -90 | 90 | 0.021783 | 0.0054641 | -0.021777 | -0.0054608
44 | 46 | 0.19008 | 0.12165 | 3.192e-10 | 0 | 0 | 0 | 0 | 0 | 1 | -90 | 90 | 0.018394 | 0.0046127 | -0.018393 | -0.0046123
47 | 49 | 0.30714 | 0.19657 | 5.1577e-10 | 0 | 0 | 0 | 0 | 0 | 1 | -90 | 90 | -0.030051 | -0.0075456 | 0.030054 | 0.0075474
49 | 54 | 0.96611 | 0.61831 | 1.6224e-09 | 0 | 0 | 0 | 0 | 0 | 1 | -90 | 90 | -0.032213 | -0.0080885 | 0.032224 | 0.0080953
54 | 52 | 0.57106 | 0.36548 | 9.5896e-10 | 0 | 0 | 0 | 0 | 0 | 1 | -90 | 90 | -0.034712 | -0.008719 | 0.03472 | 0.0087237
50 | 51 | 1.3004 | 0.83225 | 2.1837e-09 | 0 | 0 | 0 | 0 | 0 | 1 | -90 | 90 | -0.036311 | -0.009125 | 0.03633 | 0.0091366
50 | 52 | 0.49363 | 0.31592 | 8.2893e-10 | 0 | 0 | 0 | 0 | 0 | 1 | -90 | 90 | 0.034726 | 0.0087277 | -0.03472 | -0.0087237
51 | 53 | 0.2608 | 0.16691 | 4.3795e-10 | 0 | 0 | 0 | 0 | 0 | 1 | -90 | 90 | -0.038481 | -0.0096757 | 0.038485 | 0.0096783
53 | 56 | 0.85875 | 0.5496 | 1.4421e-09 | 0 | 0 | 0 | 0 | 0 | 1 | -90 | 90 | -0.038485 | -0.0096783 | 0.038499 | 0.009687
56 | 60 | 1.5511 | 0.99268 | 2.6046e-09 | 0 | 0 | 0 | 0 | 0 | 1 | -90 | 90 | -0.097265 | -0.024471 | 0.097423 | 0.024572
55 | 57 | 0.9429 | 0.60346 | 1.5834e-09 | 0 | 0 | 0 | 0 | 0 | 1 | -90 | 90 | -0.012267 | -0.0030743 | 0.012268 | 0.0030751
57 | 66 | 1.54 | 0.98562 | 2.5861e-09 | 0 | 0 | 0 | 0 | 0 | 1 | -90 | 90 | -0.016621 | -0.004166 | 0.016625 | 0.0041686
60 | 61 | 0.058168 | 0.037228 | 9.768e-11 | 0 | 0 | 0 | 0 | 0 | 1 | -90 | 90 | -0.10092 | -0.025448 | 0.10092 | 0.025452
66 | 68 | 1.1195 | 0.7165 | 1.88e-09 | 0 | 0 | 0 | 0 | 0 | 1 | -90 | 90 | 0.002376 | 0.00059533 | -0.002376 | -0.00059547
66 | 64 | 0.95058 | 0.60837 | 1.5963e-09 | 0 | 0 | 0 | 0 | 0 | 1 | -90 | 90 | -0.021428 | -0.0053722 | 0.021433 | 0.005375
73 | 75 | 1.9923 | 1.2751 | 3.3456e-09 | 0 | 0 | 0 | 0 | 0 | 1 | -90 | 90 | 0.013113 | 0.0032877 | -0.013109 | -0.0032857
73 | 71 | 1.1037 | 0.70635 | 1.8534e-09 | 0 | 0 | 0 | 0 | 0 | 1 | -90 | 90 | 0.028492 | 0.007159 | -0.028483 | -0.007153
61 | 62 | 1.398 | 0.89471 | 2.3476e-09 | 0 | 0 | 0 | 0 | 0 | 1 | -90 | 90 | -0.10488 | -0.026444 | 0.10505 | 0.02655
62 | 63 | 0.77634 | 0.49685 | 1.3037e-09 | 0 | 0 | 0 | 0 | 0 | 1 | -90 | 90 | -0.10873 | -0.027471 | 0.10882 | 0.027534
63 | 64 | 0.893 | 0.57152 | 2.9992e-09 | 0 | 0 | 0 | 0 | 0 | 1 | -90 | 90 | -0.18684 | -0.047291 | 0.18718 | 0.047503
63 | 65 | 1.4873 | 0.95187 | 2.4976e-09 | 0 | 0 | 0 | 0 | 0 | 1 | -90 | 90 | 0.078019 | 0.019756 | -0.077922 | -0.019695
65 | 67 | 0.19163 | 0.12264 | 3.2179e-10 | 0 | 0 | 0 | 0 | 0 | 1 | -90 | 90 | 0.07467 | 0.01888 | -0.074658 | -0.018872
67 | 133 | 1.5582 | 0.99725 | 2.6166e-09 | 0 | 0 | 0 | 0 | 0 | 1 | -90 | 90 | 0.072846 | 0.018418 | -0.072758 | -0.018362
133 | 132 | 0.28843 | 0.1846 | 4.8436e-10 | 0 | 0 | 0 | 0 | 0 | 1 | -90 | 90 | 0.065867 | 0.016635 | -0.065854 | -0.016626
69 | 70 | 0.54919 | 0.35148 | 9.2224e-10 | 0 | 0 | 0 | 0 | 0 | 1 | -90 | 90 | 0.026787 | 0.0067259 | -0.026782 | -0.0067233
69 | 71 | 0.62512 | 0.40007 | 1.0497e-09 | 0 | 0 | 0 | 0 | 0 | 1 | -90 | 90 | -0.027992 | -0.0070279 | 0.027997 | 0.0070312
70 | 72 | 1.5017 | 0.96108 | 2.5218e-09 | 0 | 0 | 0 | 0 | 0 | 1 | -90 | 90 | 0.02558 | 0.0064221 | -0.02557 | -0.0064155
72 | 74 | 0.091356 | 0.058468 | 1.5341e-10 | 0 | 0 | 0 | 0 | 0 | 1 | -90 | 90 | 0.02526 | 0.0063378 | -0.025259 | -0.0063374
74 | 76 | 2.3596 | 1.5102 | 3.9624e-09 | 0 | 0 | 0 | 0 | 0 | 1 | -90 | 90 | 0.023997 | 0.006021 | -0.023982 | -0.0060119
75 | 96 | 1.4244 | 0.91163 | 2.392e-09 | 0 | 0 | 0 | 0 | 0 | 1 | -90 | 90 | 0.010056 | 0.0025204 | -0.010054 | -0.0025196
76 | 92 | 1.3464 | 0.8617 | 2.261e-09 | 0 | 0 | 0 | 0 | 0 | 1 | -90 | 90 | 0.0022124 | 0.00055403 | -0.0022123 | -0.0005542
76 | 93 | 3.0826 | 1.9729 | 5.1766e-09 | 0 | 0 | 0 | 0 | 0 | 1 | -90 | 90 | 0.0027905 | 0.00069814 | -0.0027902 | -0.00069848
76 | 89 | 1.3084 | 0.83739 | 2.1972e-09 | 0 | 0 | 0 | 0 | 0 | 1 | -90 | 90 | 0.018979 | 0.0047598 | -0.018974 | -0.0047567
96 | 97 | 0.14292 | 0.091472 | 2.4001e-10 | 0 | 0 | 0 | 0 | 0 | 1 | -90 | 90 | 0.0060603 | 0.0015187 | -0.0060603 | -0.0015187
92 | 94 | 1.5566 | 0.99623 | 2.614e-09 | 0 | 0 | 0 | 0 | 0 | 1 | -90 | 90 | 0.00091715 | 0.00022961 | -0.00091714 | -0.00022986
93 | 95 | 1.3558 | 0.86771 | 2.2767e-09 | 0 | 0 | 0 | 0 | 0 | 1 | -90 | 90 | 0.0025686 | 0.00064296 | -0.0025686 | -0.00064312
89 | 87 | 1.0019 | 0.64122 | 1.6825e-09 | 0 | 0 | 0 | 0 | 0 | 1 | -90 | 90 | 0.017713 | 0.0044406 | -0.017709 | -0.0044386
77 | 78 | 0.39274 | 0.25135 | 6.5951e-10 | 0 | 0 | 0 | 0 | 0 | 1 | -90 | 90 | -0.0061805 | -0.0015482 | 0.0061806 | 0.0015482
77 | 79 | 1.1726 | 0.75044 | 1.969e-09 | 0 | 0 | 0 | 0 | 0 | 1 | -90 | 90 | 0.0049659 | 0.0012438 | -0.0049655 | -0.0012437
78 | 80 | 0.75761 | 0.48487 | 1.2722e-09 | 0 | 0 | 0 | 0 | 0 | 1 | -90 | 90 | -0.0069899 | -0.001751 | 0.0069903 | 0.0017512
79 | 81 | 1.2205 | 0.78112 | 2.0495e-09 | 0 | 0 | 0 | 0 | 0 | 1 | -90 | 90 | 0.0030811 | 0.00077188 | -0.003081 | -0.000772
79 | 82 | 2.792 | 1.7869 | 4.6884e-09 | 0 | 0 | 0 | 0 | 0 | 1 | -90 | 90 | 0.0018844 | 0.00047186 | -0.0018843 | -0.00047225
80 | 83 | 1.1319 | 0.7244 | 1.9007e-09 | 0 | 0 | 0 | 0 | 0 | 1 | -90 | 90 | -0.0069903 | -0.0017512 | 0.0069909 | 0.0017514
81 | 85 | 1.1409 | 0.73019 | 1.9159e-09 | 0 | 0 | 0 | 0 | 0 | 1 | -90 | 90 | 0.0012777 | 0.00032004 | -0.0012777 | -0.00032022
83 | 88 | 0.90618 | 0.57996 | 1.5217e-09 | 0 | 0 | 0 | 0 | 0 | 1 | -90 | 90 | -0.0092541 | -0.0023186 | 0.009255 | 0.002319
88 | 90 | 1.3665 | 0.87457 | 2.2947e-09 | 0 | 0 | 0 | 0 | 0 | 1 | -90 | 90 | 0.0033811 | 0.00084663 | -0.003381 | -0.00084675
88 | 86 | 1.8229 | 1.1666 | 3.0611e-09 | 0 | 0 | 0 | 0 | 0 | 1 | -90 | 90 | -0.012636 | -0.0031656 | 0.012639 | 0.0031673
84 | 122 | 0.84687 | 0.542 | 1.4221e-09 | 0 | 0 | 0 | 0 | 0 | 1 | -90 | 90 | 0.01351 | 0.0033874 | -0.013508 | -0.0033864
84 | 106 | 1.7233 | 1.1029 | 2.8939e-09 | 0 | 0 | 0 | 0 | 0 | 1 | -90 | 90 | -0.01351 | -0.0033874 | 0.013513 | 0.0033892
122 | 131 | 0.41079 | 0.2629 | 6.8982e-10 | 0 | 0 | 0 | 0 | 0 | 1 | -90 | 90 | 0.011382 | 0.0028535 | -0.011381 | -0.0028532
106 | 132 | 1.7102 | 1.0945 | 2.8719e-09 | 0 | 0 | 0 | 0 | 0 | 1 | -90 | 90 | -0.062596 | -0.015782 | 0.062669 | 0.015828
106 | 102 | 0.93689 | 0.59961 | 1.5733e-09 | 0 | 0 | 0 | 0 | 0 | 1 | -90 | 90 | 0.049083 | 0.012393 | -0.049059 | -0.012378
86 | 87 | 0.92558 | 0.59237 | 1.5543e-09 | 0 | 0 | 0 | 0 | 0 | 1 | -90 | 90 | -0.013898 | -0.0034828 | 0.0139 | 0.0034839
90 | 91 | 1.4092 | 0.90189 | 2.3664e-09 | 0 | 0 | 0 | 0 | 0 | 1 | -90 | 90 | 0.0025987 | 0.0006507 | -0.0025986 | -0.00065087
91 | 223 | 1.3789 | 0.88249 | 2.3155e-09 | 0 | 0 | 0 | 0 | 0 | 1 | -90 | 90 | 0.0019924 | 0.00049894 | -0.0019924 | -0.00049912
223 | 224 | 1.3141 | 0.84104 | 2.2068e-09 | 0 | 0 | 0 | 0 | 0 | 1 | -90 | 90 | 0.00080831 | 0.00020237 | -0.0008083 | -0.00020258
95 | 112 | 0.11936 | 0.076389 | 2.0043e-10 | 0 | 0 | 0 | 0 | 0 | 1 | -90 | 90 | 0.0021294 | 0.00053306 | -0.0021294 | -0.00053308
112 | 113 | 1.5465 | 0.98977 | 2.597e-09 | 0 | 0 | 0 | 0 | 0 | 1 | -90 | 90 | 0.00077871 | 0.00019478 | -0.0007787 | -0.00019503
112 | 114 | 1.3752 | 0.88011 | 2.3093e-09 | 0 | 0 | 0 | 0 | 0 | 1 | -90 | 90 | 0.00019103 | 4.7651e-05 | -0.00019103 | -4.7877e-05
97 | 98 | 1.3399 | 0.85751 | 2.25e-09 | 0 | 0 | 0 | 0 | 0 | 1 | -90 | 90 | 0.0041336 | 0.0010358 | -0.0041333 | -0.0010359
98 | 120 | 0.11719 | 0.075001 | 1.9679e-10 | 0 | 0 | 0 | 0 | 0 | 1 | -90 | 90 | 0.003352 | 0.00084006 | -0.003352 | -0.00084007
120 | 121 | 0.10202 | 0.065292 | 1.7132e-10 | 0 | 0 | 0 | 0 | 0 | 1 | -90 | 90 | 0.00069825 | 0.00017498 | -0.00069824 | -0.000175
99 | 100 | 2.9662 | 1.8984 | 4.9811e-09 | 0 | 0 | 0 | 0 | 0 | 1 | -90 | 90 | -0.044191 | -0.011122 | 0.044253 | 0.011162
99 | 101 | 1.6779 | 1.0739 | 2.8177e-09 | 0 | 0 | 0 | 0 | 0 | 1 | -90 | 90 | 0.04123 | 0.01038 | -0.041199 | -0.01036
100 | 102 | 1.2863 | 0.82325 | 2.1601e-09 | 0 | 0 | 0 | 0 | 0 | 1 | -90 | 90 | -0.046688 | -0.011772 | 0.046718 | 0.011791
101 | 105 | 1.8163 | 1.1624 | 3.05e-09 | 0 | 0 | 0 | 0 | 0 | 1 | -90 | 90 | 0.041199 | 0.01036 | -0.041166 | -0.010339
105 | 109 | 0.79007 | 0.50565 | 1.3267e-09 | 0 | 0 | 0 | 0 | 0 | 1 | -90 | 90 | 0.039883 | 0.010018 | -0.039869 | -0.010009
109 | 124 | 0.15622 | 0.09998 | 2.6233e-10 | 0 | 0 | 0 | 0 | 0 | 1 | -90 | 90 | 0.037856 | 0.0095047 | -0.037854 | -0.0095032
124 | 123 | 1.0255 | 0.65629 | 1.722e-09 | 0 | 0 | 0 | 0 | 0 | 1 | -90 | 90 | 0.035967 | 0.0090303 | -0.035953 | -0.0090213
111 | 123 | 0.24052 | 0.15393 | 4.039e-10 | 0 | 0 | 0 | 0 | 0 | 1 | -90 | 90 | -0.028619 | -0.0071825 | 0.028621 | 0.0071838
113 | 117 | 0.80248 | 0.51359 | 1.3476e-09 | 0 | 0 | 0 | 0 | 0 | 1 | -90 | 90 | 0.00049275 | 0.00012336 | -0.00049275 | -0.0001235
116 | 128 | 1.7745 | 1.1357 | 2.9798e-09 | 0 | 0 | 0 | 0 | 0 | 1 | -90 | 90 | 0.0064995 | 0.0016283 | -0.0064987 | -0.0016281
128 | 126 | 1.4532 | 0.93003 | 2.4403e-09 | 0 | 0 | 0 | 0 | 0 | 1 | -90 | 90 | 0.0061474 | 0.00154 | -0.0061468 | -0.0015399
131 | 134 | 2.5113 | 1.6072 | 4.2171e-09 | 0 | 0 | 0 | 0 | 0 | 1 | -90 | 90 | 0.010453 | 0.0026206 | -0.01045 | -0.0026191
125 | 126 | 1.3909 | 0.89015 | 2.3356e-09 | 0 | 0 | 0 | 0 | 0 | 1 | -90 | 90 | -0.0056616 | -0.0014183 | 0.0056621 | 0.0014184
125 | 127 | 0.41224 | 0.26383 | 6.9227e-10 | 0 | 0 | 0 | 0 | 0 | 1 | -90 | 90 | 0.0054081 | 0.0013548 | -0.0054079 | -0.0013548
127 | 129 | 2.6213 | 1.6776 | 4.4018e-09 | 0 | 0 | 0 | 0 | 0 | 1 | -90 | 90 | 0.0027134 | 0.00067947 | -0.0027132 | -0.00067977
129 | 130 | 1.4267 | 0.91307 | 2.3958e-09 | 0 | 0 | 0 | 0 | 0 | 1 | -90 | 90 | 0.00113 | 0.00028297 | -0.0011299 | -0.00028319
134 | 135 | 2.0449 | 1.3088 | 3.434e-09 | 0 | 0 | 0 | 0 | 0 | 1 | -90 | 90 | 0.0079216 | 0.0019854 | -0.0079202 | -0.0019849
135 | 182 | 1.268 | 0.81152 | 2.1293e-09 | 0 | 0 | 0 | 0 | 0 | 1 | -90 | 90 | 0.0062271 | 0.0015605 | -0.0062266 | -0.0015604
182 | 183 | 1.1986 | 0.76711 | 2.0128e-09 | 0 | 0 | 0 | 0 | 0 | 1 | -90 | 90 | 0.0042533 | 0.0010659 | -0.0042531 | -0.0010659
146 | 147 | 1.9208 | 1.2293 | 3.2256e-09 | 0 | 0 | 0 | 0 | 0 | 1 | -90 | 90 | -0.0017567 | -0.00044028 | 0.0017568 | 0.00044
147 | 154 | 0.98614 | 0.63113 | 1.656e-09 | 0 | 0 | 0 | 0 | 0 | 1 | -90 | 90 | -0.0043159 | -0.0010813 | 0.0043161 | 0.0010813
147 | 149 | 0.60961 | 0.39015 | 1.0237e-09 | 0 | 0 | 0 | 0 | 0 | 1 | -90 | 90 | 0.0025591 | 0.00064129 | -0.0025591 | -0.00064136
154 | 155 | 0.54262 | 0.34728 | 9.1121e-10 | 0 | 0 | 0 | 0 | 0 | 1 | -90 | 90 | -0.0060129 | -0.0015065 | 0.0060131 | 0.0015066
152 | 155 | 1.2594 | 0.80602 | 2.1149e-09 | 0 | 0 | 0 | 0 | 0 | 1 | -90 | 90 | 0.0076833 | 0.0019253 | -0.0076825 | -0.001925
183 | 184 | 0.13271 | 0.084933 | 2.2285e-10 | 0 | 0 | 0 | 0 | 0 | 1 | -90 | 90 | 0.0019773 | 0.00049554 | -0.0019773 | -0.00049556
240 | 242 | 0.44867 | 0.28715 | 7.5345e-10 | 0 | 0 | 0 | 0 | 0 | 1 | -90 | 90 | 0.0014364 | 0.00035994 | -0.0014364 | -0.00036