## bus_data
BUS_I | BUS_TYPE | Pd | Qd | Gs | Bs | area | Vm | Va | baseKV | zone | Vmax | Vmin
1 | 1 | 0.0081452 | 0.0020414 | 0 | 0 | 1 | 0.9895 | -0.20175 | 0.4 | 1 | 1.1 | 0.9
2 | 1 | 0.0027268 | 0.0006834 | 0 | 0 | 1 | 0.9903 | -0.18632 | 0.4 | 1 | 1.1 | 0.9
3 | 1 | 0 | 0 | 0 | 0 | 1 | 0.98877 | -0.216 | 0.4 | 1 | 1.1 | 0.9
4 | 1 | 0 | 0 | 0 | 0 | 1 | 0.99084 | -0.17586 | 0.4 | 1 | 1.1 | 0.9
5 | 1 | 0.0032804 | 0.00082215 | 0 | 0 | 1 | 0.98777 | -0.23531 | 0.4 | 1 | 1.1 | 0.9
6 | 1 | 0.0054799 | 0.0013734 | 0 | 0 | 1 | 0.98859 | -0.21938 | 0.4 | 1 | 1.1 | 0.9
18 | 1 | 0 | 0 | 0 | 0 | 1 | 0.99315 | -0.13122 | 0.4 | 1 | 1.1 | 0.9
19 | 1 | 0.0057586 | 0.0014433 | 0 | 0 | 1 | 0.99043 | -0.18369 | 0.4 | 1 | 1.1 | 0.9
17 | 1 | 0.011797 | 0.0029565 | 0 | 0 | 1 | 0.99015 | -0.1891 | 0.4 | 1 | 1.1 | 0.9
7 | 1 | 0.0032571 | 0.0008163 | 0 | 0 | 1 | 0.98729 | -0.24474 | 0.4 | 1 | 1.1 | 0.9
33 | 1 | 0.0009391 | 0.00023536 | 0 | 0 | 1 | 0.99326 | -0.12904 | 0.4 | 1 | 1.1 | 0.9
32 | 1 | 0.0044454 | 0.0011141 | 0 | 0 | 1 | 0.99304 | -0.13336 | 0.4 | 1 | 1.1 | 0.9
24 | 1 | 0 | 0 | 0 | 0 | 1 | 0.99033 | -0.18569 | 0.4 | 1 | 1.1 | 0.9
15 | 1 | 0.0076324 | 0.0019129 | 0 | 0 | 1 | 0.98961 | -0.1996 | 0.4 | 1 | 1.1 | 0.9
8 | 1 | 0.0043226 | 0.0010833 | 0 | 0 | 1 | 0.98713 | -0.24778 | 0.4 | 1 | 1.1 | 0.9
57 | 1 | 0.0042833 | 0.0010735 | 0 | 0 | 1 | 0.98674 | -0.25531 | 0.4 | 1 | 1.1 | 0.9
60 | 1 | 0.002281 | 0.00057168 | 0 | 0 | 1 | 0.98669 | -0.25629 | 0.4 | 1 | 1.1 | 0.9
58 | 1 | 0.003184 | 0.00079797 | 0 | 0 | 1 | 0.98673 | -0.25565 | 0.4 | 1 | 1.1 | 0.9
9 | 1 | 0.0045108 | 0.0011305 | 0 | 0 | 1 | 0.98706 | -0.24913 | 0.4 | 1 | 1.1 | 0.9
16 | 1 | 0.0019157 | 0.00048011 | 0 | 0 | 1 | 0.98912 | -0.20918 | 0.4 | 1 | 1.1 | 0.9
14 | 1 | 0.0036265 | 0.00090889 | 0 | 0 | 1 | 0.98913 | -0.20902 | 0.4 | 1 | 1.1 | 0.9
12 | 1 | 0.0041373 | 0.0010369 | 0 | 0 | 1 | 0.98929 | -0.20587 | 0.4 | 1 | 1.1 | 0.9
13 | 1 | 0.0020848 | 0.0005225 | 0 | 0 | 1 | 0.98938 | -0.20411 | 0.4 | 1 | 1.1 | 0.9
29 | 1 | 0.00097733 | 0.00024494 | 0 | 0 | 1 | 0.9933 | -0.12819 | 0.4 | 1 | 1.1 | 0.9
31 | 1 | 0.0022511 | 0.00056417 | 0 | 0 | 1 | 0.99299 | -0.13418 | 0.4 | 1 | 1.1 | 0.9
22 | 1 | 0.0059328 | 0.0014869 | 0 | 0 | 1 | 0.99031 | -0.18616 | 0.4 | 1 | 1.1 | 0.9
86 | 1 | 0.0020253 | 0.00050758 | 0 | 0 | 1 | 0.98817 | -0.22621 | 0.4 | 1 | 1.1 | 0.9
84 | 1 | 0 | 0 | 0 | 0 | 1 | 0.98824 | -0.22488 | 0.4 | 1 | 1.1 | 0.9
23 | 1 | 0 | 0 | 0 | 0 | 1 | 0.98434 | -0.30172 | 0.4 | 1 | 1.1 | 0.9
115 | 1 | 0.011802 | 0.0029579 | 0 | 0 | 1 | 0.98415 | -0.30549 | 0.4 | 1 | 1.1 | 0.9
110 | 1 | 0.011262 | 0.0028224 | 0 | 0 | 1 | 0.9846 | -0.29673 | 0.4 | 1 | 1.1 | 0.9
111 | 1 | 0 | 0 | 0 | 0 | 1 | 0.98539 | -0.28128 | 0.4 | 1 | 1.1 | 0.9
114 | 1 | 0 | 0 | 0 | 0 | 1 | 0.98609 | -0.26762 | 0.4 | 1 | 1.1 | 0.9
108 | 1 | 0.0072827 | 0.0018252 | 0 | 0 | 1 | 0.98655 | -0.25859 | 0.4 | 1 | 1.1 | 0.9
44 | 1 | 0 | 0 | 0 | 0 | 1 | 0.99186 | -0.15577 | 0.4 | 1 | 1.1 | 0.9
47 | 1 | 0.0081263 | 0.0020366 | 0 | 0 | 1 | 0.991 | -0.17232 | 0.4 | 1 | 1.1 | 0.9
42 | 1 | 0.0027763 | 0.00069581 | 0 | 0 | 1 | 0.9939 | -0.11657 | 0.4 | 1 | 1.1 | 0.9
105 | 1 | 0 | 0 | 0 | 0 | 1 | 0.98921 | -0.20702 | 0.4 | 1 | 1.1 | 0.9
116 | 1 | 0.0091212 | 0.002286 | 0 | 0 | 1 | 0.98849 | -0.22086 | 0.4 | 1 | 1.1 | 0.9
41 | 1 | 0 | 0 | 0 | 0 | 1 | 0.9898 | -0.19564 | 0.4 | 1 | 1.1 | 0.9
26 | 1 | 0.002623 | 0.00065737 | 0 | 0 | 1 | 0.99538 | -0.088328 | 0.4 | 1 | 1.1 | 0.9
27 | 1 | 0.0030351 | 0.00076066 | 0 | 0 | 1 | 0.99543 | -0.087407 | 0.4 | 1 | 1.1 | 0.9
28 | 1 | 0 | 0 | 0 | 0 | 1 | 0.99551 | -0.085744 | 0.4 | 1 | 1.1 | 0.9
30 | 1 | 0.00086723 | 0.00021735 | 0 | 0 | 1 | 0.9963 | -0.070604 | 0.4 | 1 | 1.1 | 0.9
62 | 1 | 0.00092507 | 0.00023184 | 0 | 0 | 1 | 0.99639 | -0.068817 | 0.4 | 1 | 1.1 | 0.9
46 | 1 | 0 | 0 | 0 | 0 | 1 | 0.99827 | -0.033025 | 0.4 | 1 | 1.1 | 0.9
34 | 1 | 0.0048726 | 0.0012212 | 0 | 0 | 1 | 0.99469 | -0.10154 | 0.4 | 1 | 1.1 | 0.9
36 | 1 | 0 | 0 | 0 | 0 | 1 | 0.99474 | -0.1005 | 0.4 | 1 | 1.1 | 0.9
40 | 1 | 0.0066562 | 0.0016682 | 0 | 0 | 1 | 0.99482 | -0.098981 | 0.4 | 1 | 1.1 | 0.9
37 | 1 | 0 | 0 | 0 | 0 | 1 | 0.98756 | -0.23905 | 0.4 | 1 | 1.1 | 0.9
107 | 1 | 0 | 0 | 0 | 0 | 1 | 0.98716 | -0.24668 | 0.4 | 1 | 1.1 | 0.9
38 | 1 | 0 | 0 | 0 | 0 | 1 | 0.98658 | -0.25807 | 0.4 | 1 | 1.1 | 0.9
39 | 1 | 0 | 0 | 0 | 0 | 1 | 0.98674 | -0.2549 | 0.4 | 1 | 1.1 | 0.9
94 | 1 | 0.0042485 | 0.0010648 | 0 | 0 | 1 | 0.98643 | -0.26092 | 0.4 | 1 | 1.1 | 0.9
109 | 1 | 0.0070629 | 0.0017701 | 0 | 0 | 1 | 0.98661 | -0.25752 | 0.4 | 1 | 1.1 | 0.9
106 | 1 | 0.0088519 | 0.0022185 | 0 | 0 | 1 | 0.98689 | -0.252 | 0.4 | 1 | 1.1 | 0.9
45 | 1 | 0.0075266 | 0.0018863 | 0 | 0 | 1 | 0.99505 | -0.094416 | 0.4 | 1 | 1.1 | 0.9
104 | 1 | 0.0069356 | 0.0017382 | 0 | 0 | 1 | 0.9902 | -0.18792 | 0.4 | 1 | 1.1 | 0.9
43 | 1 | 0 | 0 | 0 | 0 | 1 | 0.9951 | -0.09355 | 0.4 | 1 | 1.1 | 0.9
63 | 3 | 0.0056002 | 0.0014036 | 0 | 0 | 1 | 1 | 0 | 0.4 | 1 | 1.1 | 0.9
51 | 1 | 0.0058571 | 0.0014679 | 0 | 0 | 1 | 0.99464 | -0.10254 | 0.4 | 1 | 1.1 | 0.9
73 | 1 | 0.00088801 | 0.00022256 | 0 | 0 | 1 | 0.99814 | -0.035203 | 0.4 | 1 | 1.1 | 0.9
49 | 1 | 0.038143 | 0.0095594 | 0 | 0 | 1 | 0.99319 | -0.13054 | 0.4 | 1 | 1.1 | 0.9
48 | 1 | 0.0030732 | 0.00077022 | 0 | 0 | 1 | 0.99308 | -0.13277 | 0.4 | 1 | 1.1 | 0.9
50 | 1 | 0.0051209 | 0.0012834 | 0 | 0 | 1 | 0.99206 | -0.15244 | 0.4 | 1 | 1.1 | 0.9
52 | 1 | 0.032944 | 0.0082566 | 0 | 0 | 1 | 0.99086 | -0.17568 | 0.4 | 1 | 1.1 | 0.9
53 | 1 | 0.013966 | 0.0035001 | 0 | 0 | 1 | 0.99071 | -0.1786 | 0.4 | 1 | 1.1 | 0.9
54 | 1 | 0 | 0 | 0 | 0 | 1 | 0.99016 | -0.18929 | 0.4 | 1 | 1.1 | 0.9
55 | 1 | 0.014754 | 0.0036976 | 0 | 0 | 1 | 0.98913 | -0.20926 | 0.4 | 1 | 1.1 | 0.9
56 | 1 | 0.0041645 | 0.0010437 | 0 | 0 | 1 | 0.99002 | -0.19198 | 0.4 | 1 | 1.1 | 0.9
81 | 1 | 0 | 0 | 0 | 0 | 1 | 0.98291 | -0.32802 | 0.4 | 1 | 1.1 | 0.9
82 | 1 | 0.0010165 | 0.00025475 | 0 | 0 | 1 | 0.9819 | -0.34772 | 0.4 | 1 | 1.1 | 0.9
79 | 1 | 0.0014315 | 0.00035877 | 0 | 0 | 1 | 0.98452 | -0.29684 | 0.4 | 1 | 1.1 | 0.9
72 | 1 | 0.00092868 | 0.00023275 | 0 | 0 | 1 | 0.99751 | -0.047315 | 0.4 | 1 | 1.1 | 0.9
64 | 1 | 0.0010882 | 0.00027273 | 0 | 0 | 1 | 0.99369 | -0.12014 | 0.4 | 1 | 1.1 | 0.9
65 | 1 | 0.0014567 | 0.00036508 | 0 | 0 | 1 | 0.99326 | -0.12832 | 0.4 | 1 | 1.1 | 0.9
66 | 1 | 0 | 0 | 0 | 0 | 1 | 0.99574 | -0.080911 | 0.4 | 1 | 1.1 | 0.9
67 | 1 | 0.0015467 | 0.00038763 | 0 | 0 | 1 | 0.99288 | -0.13556 | 0.4 | 1 | 1.1 | 0.9
68 | 1 | 0.003671 | 0.00092005 | 0 | 0 | 1 | 0.99563 | -0.082981 | 0.4 | 1 | 1.1 | 0.9
69 | 1 | 0.0090151 | 0.0022594 | 0 | 0 | 1 | 0.9963 | -0.070207 | 0.4 | 1 | 1.1 | 0.9
70 | 1 | 0.0019109 | 0.00047891 | 0 | 0 | 1 | 0.99132 | -0.16561 | 0.4 | 1 | 1.1 | 0.9
71 | 1 | 0.014009 | 0.0035109 | 0 | 0 | 1 | 0.99064 | -0.17857 | 0.4 | 1 | 1.1 | 0.9
74 | 1 | 0 | 0 | 0 | 0 | 1 | 0.98875 | -0.21502 | 0.4 | 1 | 1.1 | 0.9
80 | 1 | 0.0015791 | 0.00039575 | 0 | 0 | 1 | 0.98585 | -0.27098 | 0.4 | 1 | 1.1 | 0.9
77 | 1 | 0 | 0 | 0 | 0 | 1 | 0.98495 | -0.28851 | 0.4 | 1 | 1.1 | 0.9
83 | 1 | 0.010058 | 0.0025207 | 0 | 0 | 1 | 0.98793 | -0.23098 | 0.4 | 1 | 1.1 | 0.9
75 | 1 | 0.0034727 | 0.00087033 | 0 | 0 | 1 | 0.98472 | -0.29287 | 0.4 | 1 | 1.1 | 0.9
76 | 1 | 0.00040096 | 0.00010049 | 0 | 0 | 1 | 0.98463 | -0.29474 | 0.4 | 1 | 1.1 | 0.9
78 | 1 | 0.0055951 | 0.0014023 | 0 | 0 | 1 | 0.98458 | -0.29558 | 0.4 | 1 | 1.1 | 0.9
89 | 1 | 0.002583 | 0.00064735 | 0 | 0 | 1 | 0.98139 | -0.35761 | 0.4 | 1 | 1.1 | 0.9
90 | 1 | 0 | 0 | 0 | 0 | 1 | 0.98088 | -0.36756 | 0.4 | 1 | 1.1 | 0.9
85 | 1 | 0 | 0 | 0 | 0 | 1 | 0.98747 | -0.23982 | 0.4 | 1 | 1.1 | 0.9
87 | 1 | 0 | 0 | 0 | 0 | 1 | 0.98736 | -0.24199 | 0.4 | 1 | 1.1 | 0.9
88 | 1 | 0 | 0 | 0 | 0 | 1 | 0.98675 | -0.25399 | 0.4 | 1 | 1.1 | 0.9
119 | 1 | 0.0031586 | 0.00079161 | 0 | 0 | 1 | 0.98736 | -0.24209 | 0.4 | 1 | 1.1 | 0.9
118 | 1 | 0.012166 | 0.003049 | 0 | 0 | 1 | 0.98672 | -0.25448 | 0.4 | 1 | 1.1 | 0.9
91 | 1 | 0.0031288 | 0.00078416 | 0 | 0 | 1 | 0.98081 | -0.36898 | 0.4 | 1 | 1.1 | 0.9
92 | 1 | 0.0080358 | 0.002014 | 0 | 0 | 1 | 0.97826 | -0.41894 | 0.4 | 1 | 1.1 | 0.9
93 | 1 | 0.0035324 | 0.0008853 | 0 | 0 | 1 | 0.98076 | -0.37007 | 0.4 | 1 | 1.1 | 0.9
97 | 1 | 0 | 0 | 0 | 0 | 1 | 0.97772 | -0.4296 | 0.4 | 1 | 1.1 | 0.9
98 | 1 | 0.0034035 | 0.000853 | 0 | 0 | 1 | 0.97714 | -0.44103 | 0.4 | 1 | 1.1 | 0.9
95 | 1 | 0.0048695 | 0.0012204 | 0 | 0 | 1 | 0.97769 | -0.43017 | 0.4 | 1 | 1.1 | 0.9
99 | 1 | 0.012892 | 0.0032311 | 0 | 0 | 1 | 0.9771 | -0.44164 | 0.4 | 1 | 1.1 | 0.9
100 | 1 | 0.0037597 | 0.00094228 | 0 | 0 | 1 | 0.97699 | -0.44398 | 0.4 | 1 | 1.1 | 0.9
101 | 1 | 0.0040956 | 0.0010265 | 0 | 0 | 1 | 0.97691 | -0.44548 | 0.4 | 1 | 1.1 | 0.9
112 | 1 | 0.011993 | 0.0030057 | 0 | 0 | 1 | 0.98534 | -0.28213 | 0.4 | 1 | 1.1 | 0.9

## generator_data
GEN_BUS | PG | QG | QMAX | QMIN | VG | MBASE | GEN_STATUS | PMAX | PMIN
63 | 0.45898 | 0.11684 | 10 | -10 | 1 | 100 | 1 | 10 | 0

## branch_data
F_BUS | T_BUS | BR_R | BR_X | BR_B | RATE_A | RATE_B | RATE_C | TAP | SHIFT | BR_STATUS | ANGMIN | ANGMAX | P_in | Q_in | P_out | Q_out
1 | 2 | 1.7491 | 1.1194 | 2.9372e-09 | 0 | 0 | 0 | 0 | 0 | 1 | -90 | 90 | -0.038806 | -0.0097464 | 0.038834 | 0.0097644
1 | 3 | 2.0409 | 1.3062 | 3.4272e-09 | 0 | 0 | 0 | 0 | 0 | 1 | -90 | 90 | 0.03066 | 0.007705 | -0.03064 | -0.007692
2 | 4 | 1.1092 | 0.70987 | 1.8626e-09 | 0 | 0 | 0 | 0 | 0 | 1 | -90 | 90 | -0.041561 | -0.010448 | 0.041582 | 0.010461
3 | 5 | 3.3656 | 2.154 | 5.6518e-09 | 0 | 0 | 0 | 0 | 0 | 1 | -90 | 90 | 0.025159 | 0.0063185 | -0.025136 | -0.0063042
3 | 6 | 2.7081 | 1.7332 | 4.5477e-09 | 0 | 0 | 0 | 0 | 0 | 1 | -90 | 90 | 0.0054807 | 0.0013735 | -0.0054799 | -0.0013734
4 | 18 | 2.3338 | 1.4936 | 3.9191e-09 | 0 | 0 | 0 | 0 | 0 | 1 | -90 | 90 | -0.084505 | -0.021231 | 0.084686 | 0.021346
4 | 19 | 2.9466 | 1.8858 | 4.9481e-09 | 0 | 0 | 0 | 0 | 0 | 1 | -90 | 90 | 0.011696 | 0.0029326 | -0.011692 | -0.0029303
4 | 17 | 1.867 | 1.1949 | 3.1352e-09 | 0 | 0 | 0 | 0 | 0 | 1 | -90 | 90 | 0.031227 | 0.0078377 | -0.031207 | -0.0078254
5 | 7 | 1.8868 | 1.2075 | 3.1684e-09 | 0 | 0 | 0 | 0 | 0 | 1 | -90 | 90 | 0.021855 | 0.0054821 | -0.021845 | -0.0054761
18 | 33 | 0.10561 | 0.067593 | 1.7735e-10 | 0 | 0 | 0 | 0 | 0 | 1 | -90 | 90 | -0.091383 | -0.023025 | 0.091392 | 0.023031
18 | 32 | 1.415 | 0.90562 | 2.3762e-09 | 0 | 0 | 0 | 0 | 0 | 1 | -90 | 90 | 0.0066973 | 0.0016783 | -0.0066966 | -0.0016781
19 | 24 | 1.4837 | 0.94955 | 2.4915e-09 | 0 | 0 | 0 | 0 | 0 | 1 | -90 | 90 | 0.0059335 | 0.001487 | -0.0059329 | -0.0014869
17 | 15 | 2.377 | 1.5213 | 3.9916e-09 | 0 | 0 | 0 | 0 | 0 | 1 | -90 | 90 | 0.019411 | 0.0048689 | -0.019401 | -0.0048631
7 | 8 | 1.5027 | 0.96171 | 2.5234e-09 | 0 | 0 | 0 | 0 | 0 | 1 | -90 | 90 | 0.0088349 | 0.0022144 | -0.0088337 | -0.0022138
7 | 57 | 4.7345 | 3.0301 | 7.9505e-09 | 0 | 0 | 0 | 0 | 0 | 1 | -90 | 90 | 0.0097533 | 0.0024454 | -0.0097484 | -0.002443
33 | 29 | 0.040889 | 0.026169 | 6.8663e-11 | 0 | 0 | 0 | 0 | 0 | 1 | -90 | 90 | -0.092331 | -0.023266 | 0.092335 | 0.023268
32 | 31 | 1.5979 | 1.0227 | 2.6833e-09 | 0 | 0 | 0 | 0 | 0 | 1 | -90 | 90 | 0.0022511 | 0.00056396 | -0.0022511 | -0.00056417
24 | 22 | 0.34398 | 0.22015 | 5.7764e-10 | 0 | 0 | 0 | 0 | 0 | 1 | -90 | 90 | 0.0059329 | 0.0014869 | -0.0059328 | -0.0014869
15 | 13 | 1.6799 | 1.0752 | 2.8211e-09 | 0 | 0 | 0 | 0 | 0 | 1 | -90 | 90 | 0.011768 | 0.0029502 | -0.011766 | -0.0029489
8 | 9 | 1.3113 | 0.83923 | 2.202e-09 | 0 | 0 | 0 | 0 | 0 | 1 | -90 | 90 | 0.0045111 | 0.0011305 | -0.0045108 | -0.0011305
57 | 58 | 0.26804 | 0.17155 | 4.5012e-10 | 0 | 0 | 0 | 0 | 0 | 1 | -90 | 90 | 0.0054651 | 0.0013695 | -0.005465 | -0.0013695
60 | 58 | 1.2327 | 0.78892 | 2.07e-09 | 0 | 0 | 0 | 0 | 0 | 1 | -90 | 90 | -0.002281 | -0.00057168 | 0.0022811 | 0.00057153
16 | 14 | 0.35861 | 0.22951 | 6.0221e-10 | 0 | 0 | 0 | 0 | 0 | 1 | -90 | 90 | -0.0019157 | -0.00048011 | 0.0019157 | 0.00048006
14 | 12 | 2.4911 | 1.5943 | 4.1833e-09 | 0 | 0 | 0 | 0 | 0 | 1 | -90 | 90 | -0.0055422 | -0.001389 | 0.005543 | 0.0013891
12 | 13 | 0.79944 | 0.51164 | 1.3425e-09 | 0 | 0 | 0 | 0 | 0 | 1 | -90 | 90 | -0.0096803 | -0.002426 | 0.0096811 | 0.0024264
29 | 28 | 2.0233 | 1.2949 | 3.3977e-09 | 0 | 0 | 0 | 0 | 0 | 1 | -90 | 90 | -0.093313 | -0.023513 | 0.093502 | 0.023635
86 | 84 | 2.8696 | 1.8365 | 4.8188e-09 | 0 | 0 | 0 | 0 | 0 | 1 | -90 | 90 | -0.0020253 | -0.00050759 | 0.0020254 | 0.0005072
84 | 83 | 1.0509 | 0.67259 | 1.7648e-09 | 0 | 0 | 0 | 0 | 0 | 1 | -90 | 90 | 0.025405 | 0.006374 | -0.025397 | -0.0063694
84 | 74 | 1.5759 | 1.0086 | 2.6464e-09 | 0 | 0 | 0 | 0 | 0 | 1 | -90 | 90 | -0.02743 | -0.0068811 | 0.027443 | 0.0068891
23 | 115 | 1.3865 | 0.88737 | 2.3283e-09 | 0 | 0 | 0 | 0 | 0 | 1 | -90 | 90 | 0.011804 | 0.002959 | -0.011802 | -0.0029579
23 | 110 | 1.8387 | 1.1768 | 3.0877e-09 | 0 | 0 | 0 | 0 | 0 | 1 | -90 | 90 | -0.011804 | -0.002959 | 0.011807 | 0.0029605
110 | 111 | 2.9131 | 1.8644 | 4.8919e-09 | 0 | 0 | 0 | 0 | 0 | 1 | -90 | 90 | -0.023068 | -0.0057829 | 0.023085 | 0.0057933
111 | 112 | 0.31073 | 0.19886 | 5.2179e-10 | 0 | 0 | 0 | 0 | 0 | 1 | -90 | 90 | 0.011993 | 0.003006 | -0.011993 | -0.0030058
111 | 114 | 1.6965 | 1.0858 | 2.8489e-09 | 0 | 0 | 0 | 0 | 0 | 1 | -90 | 90 | -0.035079 | -0.0087993 | 0.035102 | 0.0088137
114 | 108 | 1.1234 | 0.71896 | 1.8865e-09 | 0 | 0 | 0 | 0 | 0 | 1 | -90 | 90 | -0.035102 | -0.0088137 | 0.035117 | 0.0088232
108 | 107 | 1.2278 | 0.78576 | 2.0617e-09 | 0 | 0 | 0 | 0 | 0 | 1 | -90 | 90 | -0.0424 | -0.010648 | 0.042424 | 0.010664
44 | 47 | 0.84103 | 0.53826 | 1.4123e-09 | 0 | 0 | 0 | 0 | 0 | 1 | -90 | 90 | 0.087097 | 0.021985 | -0.087028 | -0.021941
44 | 42 | 1.9978 | 1.2786 | 3.3549e-09 | 0 | 0 | 0 | 0 | 0 | 1 | -90 | 90 | -0.087097 | -0.021985 | 0.087261 | 0.022089
47 | 104 | 0.87337 | 0.55895 | 1.4666e-09 | 0 | 0 | 0 | 0 | 0 | 1 | -90 | 90 | 0.078902 | 0.019904 | -0.078843 | -0.019866
42 | 43 | 1.1408 | 0.73013 | 1.9158e-09 | 0 | 0 | 0 | 0 | 0 | 1 | -90 | 90 | -0.090037 | -0.022785 | 0.090137 | 0.022848
105 | 116 | 0.84695 | 0.54205 | 1.4223e-09 | 0 | 0 | 0 | 0 | 0 | 1 | -90 | 90 | 0.071842 | 0.018086 | -0.071794 | -0.018056
105 | 41 | 0.69719 | 0.4462 | 1.1708e-09 | 0 | 0 | 0 | 0 | 0 | 1 | -90 | 90 | -0.071842 | -0.018086 | 0.071881 | 0.018111
116 | 37 | 1.2734 | 0.815 | 2.1384e-09 | 0 | 0 | 0 | 0 | 0 | 1 | -90 | 90 | 0.062673 | 0.01577 | -0.062618 | -0.015735
41 | 104 | 0.47326 | 0.30289 | 7.9473e-10 | 0 | 0 | 0 | 0 | 0 | 1 | -90 | 90 | -0.071881 | -0.018111 | 0.071907 | 0.018128
26 | 27 | 1.5605 | 0.99872 | 2.6205e-09 | 0 | 0 | 0 | 0 | 0 | 1 | -90 | 90 | -0.0026229 | -0.00065737 | 0.0026231 | 0.00065719
27 | 28 | 1.3047 | 0.83502 | 2.191e-09 | 0 | 0 | 0 | 0 | 0 | 1 | -90 | 90 | -0.0056581 | -0.0014178 | 0.0056586 | 0.0014179
28 | 30 | 0.68232 | 0.43668 | 1.1458e-09 | 0 | 0 | 0 | 0 | 0 | 1 | -90 | 90 | -0.099161 | -0.025052 | 0.099233 | 0.025098
30 | 62 | 0.079935 | 0.051159 | 1.3423e-10 | 0 | 0 | 0 | 0 | 0 | 1 | -90 | 90 | -0.1001 | -0.025316 | 0.10011 | 0.025321
62 | 46 | 1.5888 | 1.0168 | 2.668e-09 | 0 | 0 | 0 | 0 | 0 | 1 | -90 | 90 | -0.10103 | -0.025553 | 0.10121 | 0.025664
46 | 63 | 0.4519 | 0.28922 | 2.2766e-09 | 0 | 0 | 0 | 0 | 0 | 1 | -90 | 90 | -0.32947 | -0.083531 | 0.32999 | 0.083866
46 | 51 | 2.6214 | 1.6777 | 4.4021e-09 | 0 | 0 | 0 | 0 | 0 | 1 | -90 | 90 | 0.11874 | 0.030038 | -0.11835 | -0.029786
46 | 43 | 2.4831 | 1.5892 | 4.1698e-09 | 0 | 0 | 0 | 0 | 0 | 1 | -90 | 90 | 0.10951 | 0.027829 | -0.1092 | -0.027626
34 | 36 | 0.94869 | 0.60716 | 1.5931e-09 | 0 | 0 | 0 | 0 | 0 | 1 | -90 | 90 | -0.0048726 | -0.0012212 | 0.0048729 | 0.0012212
36 | 40 | 1.3813 | 0.88403 | 2.3196e-09 | 0 | 0 | 0 | 0 | 0 | 1 | -90 | 90 | -0.0048729 | -0.0012212 | 0.0048732 | 0.0012212
40 | 45 | 1.7565 | 1.1241 | 2.9496e-09 | 0 | 0 | 0 | 0 | 0 | 1 | -90 | 90 | -0.011529 | -0.0028894 | 0.011532 | 0.0028907
37 | 107 | 0.53297 | 0.3411 | 8.95e-10 | 0 | 0 | 0 | 0 | 0 | 1 | -90 | 90 | 0.062618 | 0.015736 | -0.062596 | -0.015721
107 | 106 | 1.1516 | 0.73703 | 1.9339e-09 | 0 | 0 | 0 | 0 | 0 | 1 | -90 | 90 | 0.020172 | 0.0050574 | -0.020167 | -0.0050543
38 | 39 | 3.2562 | 2.084 | 5.468e-09 | 0 | 0 | 0 | 0 | 0 | 1 | -90 | 90 | -0.0042491 | -0.0010647 | 0.0042497 | 0.0010646
38 | 94 | 2.9312 | 1.876 | 4.9223e-09 | 0 | 0 | 0 | 0 | 0 | 1 | -90 | 90 | 0.0042491 | 0.0010647 | -0.0042485 | -0.0010648
39 | 109 | 1.6239 | 1.0393 | 2.727e-09 | 0 | 0 | 0 | 0 | 0 | 1 | -90 | 90 | 0.0070637 | 0.0017704 | -0.0070628 | -0.0017701
39 | 106 | 1.1185 | 0.71585 | 1.8783e-09 | 0 | 0 | 0 | 0 | 0 | 1 | -90 | 90 | -0.011313 | -0.002835 | 0.011315 | 0.0028358
45 | 43 | 0.2018 | 0.12915 | 3.3888e-10 | 0 | 0 | 0 | 0 | 0 | 1 | -90 | 90 | -0.019058 | -0.004777 | 0.019059 | 0.0047775
63 | 73 | 1.2937 | 0.82798 | 2.1725e-09 | 0 | 0 | 0 | 0 | 0 | 1 | -90 | 90 | 0.12339 | 0.031567 | -0.12318 | -0.031433
51 | 49 | 1.105 | 0.7072 | 1.8556e-09 | 0 | 0 | 0 | 0 | 0 | 1 | -90 | 90 | 0.11249 | 0.028318 | -0.11234 | -0.028222
73 | 72 | 0.44726 | 0.28625 | 7.5107e-10 | 0 | 0 | 0 | 0 | 0 | 1 | -90 | 90 | 0.12229 | 0.03121 | -0.12222 | -0.031164
49 | 48 | 0.13371 | 0.085575 | 2.2454e-10 | 0 | 0 | 0 | 0 | 0 | 1 | -90 | 90 | 0.074199 | 0.018662 | -0.074191 | -0.018657
48 | 50 | 1.2241 | 0.78342 | 2.0556e-09 | 0 | 0 | 0 | 0 | 0 | 1 | -90 | 90 | 0.071118 | 0.017887 | -0.071051 | -0.017845
50 | 52 | 1.555 | 0.99522 | 2.6113e-09 | 0 | 0 | 0 | 0 | 0 | 1 | -90 | 90 | 0.06593 | 0.016561 | -0.065857 | -0.016515
52 | 53 | 0.39076 | 0.25009 | 6.5619e-10 | 0 | 0 | 0 | 0 | 0 | 1 | -90 | 90 | 0.032913 | 0.008258 | -0.032908 | -0.0082551
53 | 54 | 2.4838 | 1.5896 | 4.1709e-09 | 0 | 0 | 0 | 0 | 0 | 1 | -90 | 90 | 0.018942 | 0.004755 | -0.018933 | -0.0047492
54 | 55 | 5.9431 | 3.8036 | 9.98e-09 | 0 | 0 | 0 | 0 | 0 | 1 | -90 | 90 | 0.014768 | 0.0037057 | -0.014754 | -0.0036976
54 | 56 | 2.8383 | 1.8165 | 4.7663e-09 | 0 | 0 | 0 | 0 | 0 | 1 | -90 | 90 | 0.004165 | 0.0010436 | -0.0041645 | -0.0010437
81 | 82 | 1.8002 | 1.1521 | 3.023e-09 | 0 | 0 | 0 | 0 | 0 | 1 | -90 | 90 | 0.047525 | 0.01199 | -0.047481 | -0.011961
81 | 79 | 2.8579 | 1.8291 | 4.7993e-09 | 0 | 0 | 0 | 0 | 0 | 1 | -90 | 90 | -0.047525 | -0.01199 | 0.047597 | 0.012035
82 | 89 | 0.92324 | 0.59088 | 1.5504e-09 | 0 | 0 | 0 | 0 | 0 | 1 | -90 | 90 | 0.046464 | 0.011707 | -0.046442 | -0.011693
79 | 77 | 0.74238 | 0.47512 | 1.2467e-09 | 0 | 0 | 0 | 0 | 0 | 1 | -90 | 90 | -0.049028 | -0.012393 | 0.049048 | 0.012406
72 | 69 | 0.85034 | 0.54422 | 1.428e-09 | 0 | 0 | 0 | 0 | 0 | 1 | -90 | 90 | 0.12129 | 0.030932 | -0.12116 | -0.030846
64 | 65 | 0.34106 | 0.21828 | 5.7273e-10 | 0 | 0 | 0 | 0 | 0 | 1 | -90 | 90 | 0.10712 | 0.027226 | -0.10708 | -0.027199
64 | 66 | 1.6224 | 1.0383 | 2.7245e-09 | 0 | 0 | 0 | 0 | 0 | 1 | -90 | 90 | -0.10821 | -0.027499 | 0.10841 | 0.02763
65 | 67 | 0.30572 | 0.19566 | 5.1338e-10 | 0 | 0 | 0 | 0 | 0 | 1 | -90 | 90 | 0.10562 | 0.026834 | -0.10559 | -0.026811
66 | 68 | 2.5044 | 1.6028 | 4.2055e-09 | 0 | 0 | 0 | 0 | 0 | 1 | -90 | 90 | 0.0036714 | 0.00091986 | -0.003671 | -0.00092005
66 | 69 | 0.42917 | 0.27467 | 7.2069e-10 | 0 | 0 | 0 | 0 | 0 | 1 | -90 | 90 | -0.11209 | -0.02855 | 0.11214 | 0.028587
67 | 70 | 1.2851 | 0.82248 | 2.1581e-09 | 0 | 0 | 0 | 0 | 0 | 1 | -90 | 90 | 0.10404 | 0.026423 | -0.10389 | -0.026327
70 | 71 | 0.56368 | 0.36076 | 9.4657e-10 | 0 | 0 | 0 | 0 | 0 | 1 | -90 | 90 | 0.10198 | 0.025848 | -0.10191 | -0.025808
71 | 74 | 1.8345 | 1.1741 | 3.0806e-09 | 0 | 0 | 0 | 0 | 0 | 1 | -90 | 90 | 0.087906 | 0.022297 | -0.087752 | -0.022199
74 | 80 | 4.0884 | 2.6166 | 6.8655e-09 | 0 | 0 | 0 | 0 | 0 | 1 | -90 | 90 | 0.060309 | 0.01531 | -0.060147 | -0.015207
80 | 77 | 1.3105 | 0.83874 | 2.2007e-09 | 0 | 0 | 0 | 0 | 0 | 1 | -90 | 90 | 0.058568 | 0.014811 | -0.058519 | -0.01478
77 | 75 | 2.0005 | 1.2803 | 3.3594e-09 | 0 | 0 | 0 | 0 | 0 | 1 | -90 | 90 | 0.0094714 | 0.0023742 | -0.0094694 | -0.0023733
83 | 85 | 2.5214 | 1.6137 | 4.2341e-09 | 0 | 0 | 0 | 0 | 0 | 1 | -90 | 90 | 0.01534 | 0.0038487 | -0.015333 | -0.0038449
75 | 76 | 1.3575 | 0.86879 | 2.2796e-09 | 0 | 0 | 0 | 0 | 0 | 1 | -90 | 90 | 0.0059968 | 0.0015029 | -0.0059962 | -0.0015028
76 | 78 | 0.64679 | 0.41395 | 1.0861e-09 | 0 | 0 | 0 | 0 | 0 | 1 | -90 | 90 | 0.0055953 | 0.0014023 | -0.0055951 | -0.0014023
89 | 90 | 0.98137 | 0.62808 | 1.648e-09 | 0 | 0 | 0 | 0 | 0 | 1 | -90 | 90 | 0.043859 | 0.011045 | -0.043838 | -0.011032
90 | 91 | 0.92081 | 0.58932 | 1.5463e-09 | 0 | 0 | 0 | 0 | 0 | 1 | -90 | 90 | 0.0066618 | 0.0016695 | -0.0066613 | -0.0016694
90 | 92 | 5.9638 | 3.8168 | 1.0015e-08 | 0 | 0 | 0 | 0 | 0 | 1 | -90 | 90 | 0.037177 | 0.0093626 | -0.037086 | -0.0093053
85 | 87 | 3.008 | 1.9251 | 5.0513e-09 | 0 | 0 | 0 | 0 | 0 | 1 | -90 | 90 | 0.0031589 | 0.00079132 | -0.0031586 | -0.00079161
85 | 88 | 5.0896 | 3.2573 | 8.5468e-09 | 0 | 0 | 0 | 0 | 0 | 1 | -90 | 90 | 0.012174 | 0.0030536 | -0.012166 | -0.0030492
87 | 119 | 0.14219 | 0.091 | 2.3877e-10 | 0 | 0 | 0 | 0 | 0 | 1 | -90 | 90 | 0.0031586 | 0.00079161 | -0.0031586 | -0.00079162
88 | 118 | 0.17406 | 0.1114 | 2.923e-10 | 0 | 0 | 0 | 0 | 0 | 1 | -90 | 90 | 0.012166 | 0.0030492 | -0.012166 | -0.003049
91 | 93 | 1.3308 | 0.85173 | 2.2348e-09 | 0 | 0 | 0 | 0 | 0 | 1 | -90 | 90 | 0.0035325 | 0.00088521 | -0.0035323 | -0.00088531
92 | 97 | 1.5748 | 1.0079 | 2.6445e-09 | 0 | 0 | 0 | 0 | 0 | 1 | -90 | 90 | 0.02905 | 0.0072913 | -0.029035 | -0.0072821
97 | 98 | 2.0263 | 1.2968 | 3.4027e-09 | 0 | 0 | 0 | 0 | 0 | 1 | -90 | 90 | 0.024166 | 0.0060617 | -0.024152 | -0.0060536
97 | 95 | 0.49456 | 0.31652 | 8.305e-10 | 0 | 0 | 0 | 0 | 0 | 1 | -90 | 90 | 0.0048695 | 0.0012204 | -0.0048694 | -0.0012204
98 | 99 | 0.12652 | 0.08097 | 2.1246e-10 | 0 | 0 | 0 | 0 | 0 | 1 | -90 | 90 | 0.020749 | 0.0052006 | -0.020748 | -0.0052002
99 | 100 | 1.2727 | 0.81455 | 2.1373e-09 | 0 | 0 | 0 | 0 | 0 | 1 | -90 | 90 | 0.0078564 | 0.0019691 | -0.0078555 | -0.0019687
100 | 101 | 1.5646 | 1.0013 | 2.6274e-09 | 0 | 0 | 0 | 0 | 0 | 1 | -90 | 90 | 0.0040958 | 0.0010264 | -0.0040955 | -0.0010265