## bus_data
BUS_I | BUS_TYPE | Pd | Qd | Gs | Bs | area | Vm | Va | baseKV | zone | Vmax | Vmin
1 | 1 | 0.0011837 | 0.00029666 | 0 | 0 | 1 | 0.97162 | -0.54817 | 0.4 | 1 | 1.1 | 0.9
2 | 1 | 0.0016839 | 0.00042202 | 0 | 0 | 1 | 0.97163 | -0.54803 | 0.4 | 1 | 1.1 | 0.9
3 | 1 | 0.00072763 | 0.00018236 | 0 | 0 | 1 | 0.97166 | -0.54748 | 0.4 | 1 | 1.1 | 0.9
7 | 1 | 0.0006501 | 0.00016293 | 0 | 0 | 1 | 0.97171 | -0.54633 | 0.4 | 1 | 1.1 | 0.9
4 | 1 | 0 | 0 | 0 | 0 | 1 | 0.98888 | -0.21162 | 0.4 | 1 | 1.1 | 0.9
5 | 1 | 0.0028204 | 0.00070685 | 0 | 0 | 1 | 0.98862 | -0.21684 | 0.4 | 1 | 1.1 | 0.9
6 | 1 | 0.003141 | 0.00078721 | 0 | 0 | 1 | 0.9892 | -0.20552 | 0.4 | 1 | 1.1 | 0.9
24 | 1 | 0.0026448 | 0.00066285 | 0 | 0 | 1 | 0.98832 | -0.22257 | 0.4 | 1 | 1.1 | 0.9
57 | 1 | 0 | 0 | 0 | 0 | 1 | 0.98968 | -0.19622 | 0.4 | 1 | 1.1 | 0.9
16 | 1 | 0.0015436 | 0.00038686 | 0 | 0 | 1 | 0.97179 | -0.54484 | 0.4 | 1 | 1.1 | 0.9
8 | 1 | 0.0022836 | 0.00057233 | 0 | 0 | 1 | 0.9725 | -0.53082 | 0.4 | 1 | 1.1 | 0.9
9 | 1 | 0.0021534 | 0.00053968 | 0 | 0 | 1 | 0.97271 | -0.52666 | 0.4 | 1 | 1.1 | 0.9
10 | 1 | 0 | 0 | 0 | 0 | 1 | 0.97246 | -0.53164 | 0.4 | 1 | 1.1 | 0.9
11 | 1 | 0.00098965 | 0.00024803 | 0 | 0 | 1 | 0.97284 | -0.52402 | 0.4 | 1 | 1.1 | 0.9
12 | 1 | 0.0014956 | 0.00037484 | 0 | 0 | 1 | 0.97241 | -0.53251 | 0.4 | 1 | 1.1 | 0.9
13 | 1 | 0.00048955 | 0.00012269 | 0 | 0 | 1 | 0.97303 | -0.52038 | 0.4 | 1 | 1.1 | 0.9
14 | 1 | 0.0012792 | 0.00032061 | 0 | 0 | 1 | 0.97222 | -0.53632 | 0.4 | 1 | 1.1 | 0.9
17 | 1 | 0.00045978 | 0.00011523 | 0 | 0 | 1 | 0.97305 | -0.51994 | 0.4 | 1 | 1.1 | 0.9
15 | 1 | 0 | 0 | 0 | 0 | 1 | 0.97194 | -0.54188 | 0.4 | 1 | 1.1 | 0.9
18 | 1 | 0.001013 | 0.00025388 | 0 | 0 | 1 | 0.97349 | -0.5113 | 0.4 | 1 | 1.1 | 0.9
19 | 1 | 0 | 0 | 0 | 0 | 1 | 0.97387 | -0.50379 | 0.4 | 1 | 1.1 | 0.9
26 | 1 | 0.0035722 | 0.00089528 | 0 | 0 | 1 | 0.97399 | -0.50129 | 0.4 | 1 | 1.1 | 0.9
20 | 1 | 0.0049518 | 0.001241 | 0 | 0 | 1 | 0.98798 | -0.22916 | 0.4 | 1 | 1.1 | 0.9
21 | 1 | 0.0025762 | 0.00064565 | 0 | 0 | 1 | 0.98814 | -0.22618 | 0.4 | 1 | 1.1 | 0.9
22 | 1 | 0.005052 | 0.0012662 | 0 | 0 | 1 | 0.97504 | -0.48062 | 0.4 | 1 | 1.1 | 0.9
23 | 1 | 0.0012147 | 0.00030444 | 0 | 0 | 1 | 0.97512 | -0.47914 | 0.4 | 1 | 1.1 | 0.9
25 | 1 | 0 | 0 | 0 | 0 | 1 | 0.97483 | -0.48488 | 0.4 | 1 | 1.1 | 0.9
31 | 1 | 0 | 0 | 0 | 0 | 1 | 0.97644 | -0.45305 | 0.4 | 1 | 1.1 | 0.9
27 | 1 | 0 | 0 | 0 | 0 | 1 | 0.97448 | -0.49178 | 0.4 | 1 | 1.1 | 0.9
28 | 1 | 0.009964 | 0.0024972 | 0 | 0 | 1 | 0.97577 | -0.46627 | 0.4 | 1 | 1.1 | 0.9
29 | 1 | 0.0055359 | 0.0013874 | 0 | 0 | 1 | 0.97602 | -0.46139 | 0.4 | 1 | 1.1 | 0.9
30 | 1 | 0.00099029 | 0.00024819 | 0 | 0 | 1 | 0.97563 | -0.46909 | 0.4 | 1 | 1.1 | 0.9
32 | 1 | 0.0043895 | 0.0011001 | 0 | 0 | 1 | 0.97553 | -0.47104 | 0.4 | 1 | 1.1 | 0.9
33 | 1 | 0.0077089 | 0.001932 | 0 | 0 | 1 | 0.97798 | -0.42303 | 0.4 | 1 | 1.1 | 0.9
39 | 1 | 0.01042 | 0.0026116 | 0 | 0 | 1 | 0.97837 | -0.41525 | 0.4 | 1 | 1.1 | 0.9
34 | 1 | 0.009512 | 0.0023839 | 0 | 0 | 1 | 0.97888 | -0.4053 | 0.4 | 1 | 1.1 | 0.9
35 | 1 | 0.00098703 | 0.00024737 | 0 | 0 | 1 | 0.97884 | -0.40622 | 0.4 | 1 | 1.1 | 0.9
36 | 1 | 0.0036869 | 0.00092403 | 0 | 0 | 1 | 0.97924 | -0.39822 | 0.4 | 1 | 1.1 | 0.9
37 | 1 | 0.00083906 | 0.00021029 | 0 | 0 | 1 | 0.97883 | -0.40639 | 0.4 | 1 | 1.1 | 0.9
38 | 1 | 0 | 0 | 0 | 0 | 1 | 0.9798 | -0.38738 | 0.4 | 1 | 1.1 | 0.9
49 | 1 | 0.0014649 | 0.00036714 | 0 | 0 | 1 | 0.98171 | -0.35008 | 0.4 | 1 | 1.1 | 0.9
40 | 1 | 0.0014602 | 0.00036596 | 0 | 0 | 1 | 0.97959 | -0.39144 | 0.4 | 1 | 1.1 | 0.9
42 | 1 | 0 | 0 | 0 | 0 | 1 | 0.97188 | -0.54228 | 0.4 | 1 | 1.1 | 0.9
114 | 1 | 0.0060887 | 0.001526 | 0 | 0 | 1 | 0.97228 | -0.53442 | 0.4 | 1 | 1.1 | 0.9
48 | 1 | 0.0065308 | 0.0016368 | 0 | 0 | 1 | 0.97151 | -0.54965 | 0.4 | 1 | 1.1 | 0.9
43 | 1 | 0.0072167 | 0.0018087 | 0 | 0 | 1 | 0.97042 | -0.57121 | 0.4 | 1 | 1.1 | 0.9
44 | 1 | 0.0011906 | 0.00029839 | 0 | 0 | 1 | 0.97033 | -0.57294 | 0.4 | 1 | 1.1 | 0.9
45 | 1 | 0 | 0 | 0 | 0 | 1 | 0.97086 | -0.56248 | 0.4 | 1 | 1.1 | 0.9
46 | 1 | 0.0069181 | 0.0017338 | 0 | 0 | 1 | 0.97015 | -0.57646 | 0.4 | 1 | 1.1 | 0.9
47 | 1 | 0.010548 | 0.0026436 | 0 | 0 | 1 | 0.97042 | -0.57107 | 0.4 | 1 | 1.1 | 0.9
113 | 1 | 0.0092853 | 0.0023271 | 0 | 0 | 1 | 0.97037 | -0.57222 | 0.4 | 1 | 1.1 | 0.9
50 | 1 | 0.0006945 | 0.00017406 | 0 | 0 | 1 | 0.98292 | -0.32659 | 0.4 | 1 | 1.1 | 0.9
51 | 1 | 0.0022118 | 0.00055432 | 0 | 0 | 1 | 0.98451 | -0.29577 | 0.4 | 1 | 1.1 | 0.9
52 | 1 | 0.00045 | 0.00011278 | 0 | 0 | 1 | 0.98493 | -0.28765 | 0.4 | 1 | 1.1 | 0.9
53 | 1 | 0.0027406 | 0.00068687 | 0 | 0 | 1 | 0.98627 | -0.26161 | 0.4 | 1 | 1.1 | 0.9
54 | 1 | 0.00049615 | 0.00012435 | 0 | 0 | 1 | 0.98749 | -0.2382 | 0.4 | 1 | 1.1 | 0.9
55 | 1 | 0.0020415 | 0.00051166 | 0 | 0 | 1 | 0.98882 | -0.21265 | 0.4 | 1 | 1.1 | 0.9
56 | 1 | 0 | 0 | 0 | 0 | 1 | 0.98977 | -0.19442 | 0.4 | 1 | 1.1 | 0.9
58 | 1 | 0 | 0 | 0 | 0 | 1 | 0.99211 | -0.14967 | 0.4 | 1 | 1.1 | 0.9
66 | 1 | 0.0013726 | 0.00034399 | 0 | 0 | 1 | 0.99189 | -0.15385 | 0.4 | 1 | 1.1 | 0.9
84 | 1 | 0.001097 | 0.00027493 | 0 | 0 | 1 | 0.99567 | -0.081832 | 0.4 | 1 | 1.1 | 0.9
59 | 1 | 0.0041555 | 0.0010415 | 0 | 0 | 1 | 0.98772 | -0.23399 | 0.4 | 1 | 1.1 | 0.9
60 | 1 | 0.0036657 | 0.00091871 | 0 | 0 | 1 | 0.98762 | -0.2359 | 0.4 | 1 | 1.1 | 0.9
61 | 1 | 0 | 0 | 0 | 0 | 1 | 0.988 | -0.22847 | 0.4 | 1 | 1.1 | 0.9
62 | 1 | 0.00065087 | 0.00016312 | 0 | 0 | 1 | 0.98834 | -0.22188 | 0.4 | 1 | 1.1 | 0.9
68 | 1 | 0.0011085 | 0.00027782 | 0 | 0 | 1 | 0.98837 | -0.22118 | 0.4 | 1 | 1.1 | 0.9
63 | 1 | 0.0021711 | 0.00054412 | 0 | 0 | 1 | 0.99154 | -0.16072 | 0.4 | 1 | 1.1 | 0.9
64 | 1 | 0.0033477 | 0.00083902 | 0 | 0 | 1 | 0.9916 | -0.15955 | 0.4 | 1 | 1.1 | 0.9
65 | 1 | 0.0022772 | 0.00057073 | 0 | 0 | 1 | 0.99147 | -0.16202 | 0.4 | 1 | 1.1 | 0.9
67 | 1 | 0.0018919 | 0.00047415 | 0 | 0 | 1 | 0.99147 | -0.16206 | 0.4 | 1 | 1.1 | 0.9
69 | 1 | 0.0014859 | 0.0003724 | 0 | 0 | 1 | 0.98858 | -0.21708 | 0.4 | 1 | 1.1 | 0.9
70 | 1 | 0.0010458 | 0.00026211 | 0 | 0 | 1 | 0.98866 | -0.21558 | 0.4 | 1 | 1.1 | 0.9
71 | 1 | 0 | 0 | 0 | 0 | 1 | 0.9892 | -0.20516 | 0.4 | 1 | 1.1 | 0.9
72 | 1 | 0.0016912 | 0.00042387 | 0 | 0 | 1 | 0.99017 | -0.18646 | 0.4 | 1 | 1.1 | 0.9
73 | 1 | 0.0030559 | 0.00076588 | 0 | 0 | 1 | 0.98724 | -0.24276 | 0.4 | 1 | 1.1 | 0.9
74 | 1 | 0.0053556 | 0.0013422 | 0 | 0 | 1 | 0.99076 | -0.17532 | 0.4 | 1 | 1.1 | 0.9
87 | 1 | 0.0058344 | 0.0014622 | 0 | 0 | 1 | 0.98687 | -0.24981 | 0.4 | 1 | 1.1 | 0.9
75 | 1 | 0.00064293 | 0.00016113 | 0 | 0 | 1 | 0.99197 | -0.15211 | 0.4 | 1 | 1.1 | 0.9
76 | 1 | 0.00074846 | 0.00018758 | 0 | 0 | 1 | 0.99233 | -0.14526 | 0.4 | 1 | 1.1 | 0.9
77 | 1 | 0.00066312 | 0.00016619 | 0 | 0 | 1 | 0.99342 | -0.12437 | 0.4 | 1 | 1.1 | 0.9
78 | 1 | 0.00068686 | 0.00017214 | 0 | 0 | 1 | 0.99359 | -0.12129 | 0.4 | 1 | 1.1 | 0.9
79 | 1 | 0.00051194 | 0.0001283 | 0 | 0 | 1 | 0.9942 | -0.1096 | 0.4 | 1 | 1.1 | 0.9
83 | 1 | 0.00086408 | 0.00021656 | 0 | 0 | 1 | 0.99485 | -0.097232 | 0.4 | 1 | 1.1 | 0.9
80 | 1 | 0.00084762 | 0.00021243 | 0 | 0 | 1 | 0.99602 | -0.075035 | 0.4 | 1 | 1.1 | 0.9
81 | 1 | 0.00063598 | 0.00015939 | 0 | 0 | 1 | 0.99515 | -0.091635 | 0.4 | 1 | 1.1 | 0.9
82 | 1 | 0 | 0 | 0 | 0 | 1 | 0.99778 | -0.041867 | 0.4 | 1 | 1.1 | 0.9
85 | 1 | 0.00055365 | 0.00013876 | 0 | 0 | 1 | 0.99921 | -0.014875 | 0.4 | 1 | 1.1 | 0.9
86 | 1 | 0.00040071 | 0.00010043 | 0 | 0 | 1 | 0.99774 | -0.042675 | 0.4 | 1 | 1.1 | 0.9
288 | 1 | 0.00021436 | 5.3725e-05 | 0 | 0 | 1 | 0.99983 | -0.0032368 | 0.4 | 1 | 1.1 | 0.9
292 | 1 | 0.00021428 | 5.3703e-05 | 0 | 0 | 1 | 0.99773 | -0.04273 | 0.4 | 1 | 1.1 | 0.9
88 | 1 | 0.0056024 | 0.0014041 | 0 | 0 | 1 | 0.98482 | -0.28955 | 0.4 | 1 | 1.1 | 0.9
89 | 1 | 0 | 0 | 0 | 0 | 1 | 0.98398 | -0.30578 | 0.4 | 1 | 1.1 | 0.9
286 | 1 | 0.020376 | 0.0051067 | 0 | 0 | 1 | 0.98295 | -0.326 | 0.4 | 1 | 1.1 | 0.9
90 | 1 | 0.0044897 | 0.0011252 | 0 | 0 | 1 | 0.98337 | -0.31746 | 0.4 | 1 | 1.1 | 0.9
95 | 1 | 0 | 0 | 0 | 0 | 1 | 0.98218 | -0.3406 | 0.4 | 1 | 1.1 | 0.9
91 | 1 | 0.0041078 | 0.0010295 | 0 | 0 | 1 | 0.98166 | -0.35072 | 0.4 | 1 | 1.1 | 0.9
92 | 1 | 0.0023188 | 0.00058115 | 0 | 0 | 1 | 0.98105 | -0.36248 | 0.4 | 1 | 1.1 | 0.9
93 | 1 | 0.00091295 | 0.00022881 | 0 | 0 | 1 | 0.98194 | -0.34517 | 0.4 | 1 | 1.1 | 0.9
94 | 1 | 0.0023416 | 0.00058687 | 0 | 0 | 1 | 0.98086 | -0.3662 | 0.4 | 1 | 1.1 | 0.9
96 | 1 | 0.00060449 | 0.0001515 | 0 | 0 | 1 | 0.98086 | -0.36624 | 0.4 | 1 | 1.1 | 0.9
97 | 1 | 0.0010962 | 0.00027474 | 0 | 0 | 1 | 0.98026 | -0.37793 | 0.4 | 1 | 1.1 | 0.9
98 | 1 | 0.0025733 | 0.00064492 | 0 | 0 | 1 | 0.98008 | -0.38152 | 0.4 | 1 | 1.1 | 0.9
99 | 1 | 0.0041055 | 0.0010289 | 0 | 0 | 1 | 0.97973 | -0.38829 | 0.4 | 1 | 1.1 | 0.9
100 | 1 | 0.0010846 | 0.00027181 | 0 | 0 | 1 | 0.97968 | -0.38925 | 0.4 | 1 | 1.1 | 0.9
101 | 1 | 0.0054593 | 0.0013682 | 0 | 0 | 1 | 0.97891 | -0.40432 | 0.4 | 1 | 1.1 | 0.9
102 | 1 | 0.0041586 | 0.0010423 | 0 | 0 | 1 | 0.97828 | -0.41659 | 0.4 | 1 | 1.1 | 0.9
103 | 1 | 0 | 0 | 0 | 0 | 1 | 0.97772 | -0.42753 | 0.4 | 1 | 1.1 | 0.9
105 | 1 | 0 | 0 | 0 | 0 | 1 | 0.9774 | -0.43369 | 0.4 | 1 | 1.1 | 0.9
104 | 1 | 0 | 0 | 0 | 0 | 1 | 0.99966 | -0.0065295 | 0.4 | 1 | 1.1 | 0.9
109 | 1 | 0.0054968 | 0.0013776 | 0 | 0 | 1 | 0.99975 | -0.0047743 | 0.4 | 1 | 1.1 | 0.9
106 | 1 | 0.00065658 | 0.00016456 | 0 | 0 | 1 | 0.99961 | -0.0074774 | 0.4 | 1 | 1.1 | 0.9
112 | 1 | 0.0026639 | 0.00066765 | 0 | 0 | 1 | 0.97702 | -0.44119 | 0.4 | 1 | 1.1 | 0.9
110 | 1 | 0.011549 | 0.0028944 | 0 | 0 | 1 | 0.97682 | -0.44519 | 0.4 | 1 | 1.1 | 0.9
107 | 1 | 0.0022776 | 0.00057082 | 0 | 0 | 1 | 0.99957 | -0.0082167 | 0.4 | 1 | 1.1 | 0.9
108 | 1 | 0.0021959 | 0.00055035 | 0 | 0 | 1 | 0.9995 | -0.0096137 | 0.4 | 1 | 1.1 | 0.9
287 | 3 | 0.00057167 | 0.00014327 | 0 | 0 | 1 | 1 | 0 | 0.4 | 1 | 1.1 | 0.9
111 | 1 | 0.0069998 | 0.0017543 | 0 | 0 | 1 | 0.97678 | -0.44595 | 0.4 | 1 | 1.1 | 0.9
281 | 1 | 0.0011285 | 0.00028282 | 0 | 0 | 1 | 0.97612 | -0.45875 | 0.4 | 1 | 1.1 | 0.9
285 | 1 | 0.00039824 | 9.9809e-05 | 0 | 0 | 1 | 0.97253 | -0.52952 | 0.4 | 1 | 1.1 | 0.9
184 | 1 | 0.00056452 | 0.00014148 | 0 | 0 | 1 | 0.97321 | -0.516 | 0.4 | 1 | 1.1 | 0.9
185 | 1 | 0.0011623 | 0.00029129 | 0 | 0 | 1 | 0.97322 | -0.51584 | 0.4 | 1 | 1.1 | 0.9
186 | 1 | 0 | 0 | 0 | 0 | 1 | 0.97325 | -0.51525 | 0.4 | 1 | 1.1 | 0.9
284 | 1 | 0.002123 | 0.00053208 | 0 | 0 | 1 | 0.97284 | -0.52334 | 0.4 | 1 | 1.1 | 0.9
280 | 1 | 0.00094039 | 0.00023568 | 0 | 0 | 1 | 0.97351 | -0.51021 | 0.4 | 1 | 1.1 | 0.9
187 | 1 | 0 | 0 | 0 | 0 | 1 | 0.97556 | -0.46972 | 0.4 | 1 | 1.1 | 0.9
191 | 1 | 0 | 0 | 0 | 0 | 1 | 0.97577 | -0.46561 | 0.4 | 1 | 1.1 | 0.9
188 | 1 | 0.001066 | 0.00026717 | 0 | 0 | 1 | 0.9751 | -0.4789 | 0.4 | 1 | 1.1 | 0.9
189 | 1 | 0.0085554 | 0.0021442 | 0 | 0 | 1 | 0.97478 | -0.48515 | 0.4 | 1 | 1.1 | 0.9
190 | 1 | 0.0028598 | 0.00071674 | 0 | 0 | 1 | 0.97439 | -0.49279 | 0.4 | 1 | 1.1 | 0.9
279 | 1 | 0.00087749 | 0.00021992 | 0 | 0 | 1 | 0.97375 | -0.50549 | 0.4 | 1 | 1.1 | 0.9
282 | 1 | 0.0015711 | 0.00039376 | 0 | 0 | 1 | 0.97573 | -0.46655 | 0.4 | 1 | 1.1 | 0.9
196 | 1 | 0.0005438 | 0.00013629 | 0 | 0 | 1 | 0.97571 | -0.46681 | 0.4 | 1 | 1.1 | 0.9
293 | 1 | 0.00021413 | 5.3667e-05 | 0 | 0 | 1 | 0.99769 | -0.043466 | 0.4 | 1 | 1.1 | 0.9
294 | 1 | 0.00039933 | 0.00010008 | 0 | 0 | 1 | 0.99768 | -0.043659 | 0.4 | 1 | 1.1 | 0.9
295 | 1 | 0.000218 | 5.4636e-05 | 0 | 0 | 1 | 0.99768 | -0.043757 | 0.4 | 1 | 1.1 | 0.9
296 | 1 | 0.00021117 | 5.2924e-05 | 0 | 0 | 1 | 0.99766 | -0.044227 | 0.4 | 1 | 1.1 | 0.9
297 | 1 | 0.0003985 | 9.9873e-05 | 0 | 0 | 1 | 0.99765 | -0.044323 | 0.4 | 1 | 1.1 | 0.9
298 | 1 | 0.00021853 | 5.4769e-05 | 0 | 0 | 1 | 0.99765 | -0.044397 | 0.4 | 1 | 1.1 | 0.9
299 | 1 | 0.00025537 | 6.4002e-05 | 0 | 0 | 1 | 0.99763 | -0.044642 | 0.4 | 1 | 1.1 | 0.9
300 | 1 | 0.00040107 | 0.00010052 | 0 | 0 | 1 | 0.99763 | -0.044663 | 0.4 | 1 | 1.1 | 0.9
301 | 1 | 0.00017633 | 4.4192e-05 | 0 | 0 | 1 | 0.99763 | -0.044674 | 0.4 | 1 | 1.1 | 0.9

## generator_data
GEN_BUS | PG | QG | QMAX | QMIN | VG | MBASE | GEN_STATUS | PMAX | PMIN
287 | 0.32428 | 0.083521 | 10 | -10 | 1 | 100 | 1 | 10 | 0

## branch_data
F_BUS | T_BUS | BR_R | BR_X | BR_B | RATE_A | RATE_B | RATE_C | TAP | SHIFT | BR_STATUS | ANGMIN | ANGMAX | P_in | Q_in | P_out | Q_out
1 | 2 | 0.48651 | 0.31137 | 8.1698e-10 | 0 | 0 | 0 | 0 | 0 | 1 | -90 | 90 | -0.0011836 | -0.00029667 | 0.0011836 | 0.0002966
2 | 3 | 0.82051 | 0.52513 | 1.3779e-09 | 0 | 0 | 0 | 0 | 0 | 1 | -90 | 90 | -0.0028675 | -0.00071863 | 0.0028675 | 0.00071855
3 | 7 | 1.3507 | 0.86442 | 2.2681e-09 | 0 | 0 | 0 | 0 | 0 | 1 | -90 | 90 | -0.0035951 | -0.00090092 | 0.0035953 | 0.00090083
7 | 16 | 1.488 | 0.95229 | 2.4987e-09 | 0 | 0 | 0 | 0 | 0 | 1 | -90 | 90 | -0.0042454 | -0.0010638 | 0.0042457 | 0.0010637
4 | 5 | 1.7604 | 1.1267 | 2.9563e-09 | 0 | 0 | 0 | 0 | 0 | 1 | -90 | 90 | 0.013001 | 0.0032601 | -0.012998 | -0.0032583
4 | 6 | 2.0581 | 1.3172 | 3.4562e-09 | 0 | 0 | 0 | 0 | 0 | 1 | -90 | 90 | -0.013001 | -0.0032601 | 0.013005 | 0.0032621
5 | 24 | 2.4657 | 1.578 | 4.1405e-09 | 0 | 0 | 0 | 0 | 0 | 1 | -90 | 90 | 0.010177 | 0.0025514 | -0.010175 | -0.00255
6 | 57 | 2.5271 | 1.6173 | 4.2436e-09 | 0 | 0 | 0 | 0 | 0 | 1 | -90 | 90 | -0.016146 | -0.0040493 | 0.016153 | 0.0040535
24 | 21 | 2.0999 | 1.3439 | 3.5262e-09 | 0 | 0 | 0 | 0 | 0 | 1 | -90 | 90 | 0.0075299 | 0.0018872 | -0.0075286 | -0.0018867
57 | 56 | 0.49164 | 0.31465 | 8.256e-10 | 0 | 0 | 0 | 0 | 0 | 1 | -90 | 90 | -0.016153 | -0.0040535 | 0.016154 | 0.0040543
16 | 15 | 2.1593 | 1.3819 | 3.626e-09 | 0 | 0 | 0 | 0 | 0 | 1 | -90 | 90 | -0.0057893 | -0.0014506 | 0.0057901 | 0.0014508
8 | 9 | 1.6242 | 1.0395 | 2.7275e-09 | 0 | 0 | 0 | 0 | 0 | 1 | -90 | 90 | -0.010852 | -0.0027197 | 0.010854 | 0.0027208
8 | 10 | 0.40522 | 0.25934 | 6.8048e-10 | 0 | 0 | 0 | 0 | 0 | 1 | -90 | 90 | 0.0085684 | 0.0021474 | -0.0085681 | -0.0021472
9 | 11 | 0.86193 | 0.55164 | 1.4474e-09 | 0 | 0 | 0 | 0 | 0 | 1 | -90 | 90 | -0.013007 | -0.0032605 | 0.013009 | 0.0032614
10 | 12 | 0.43471 | 0.27821 | 7.2999e-10 | 0 | 0 | 0 | 0 | 0 | 1 | -90 | 90 | 0.0085681 | 0.0021472 | -0.0085677 | -0.002147
11 | 13 | 1.1026 | 0.70564 | 1.8515e-09 | 0 | 0 | 0 | 0 | 0 | 1 | -90 | 90 | -0.013999 | -0.0035095 | 0.014001 | 0.0035109
12 | 14 | 2.2795 | 1.4589 | 3.8279e-09 | 0 | 0 | 0 | 0 | 0 | 1 | -90 | 90 | 0.0070721 | 0.0017722 | -0.0070708 | -0.0017717
13 | 17 | 0.13025 | 0.083362 | 2.1873e-10 | 0 | 0 | 0 | 0 | 0 | 1 | -90 | 90 | -0.014491 | -0.0036335 | 0.014491 | 0.0036337
14 | 15 | 4.0694 | 2.6044 | 6.8337e-09 | 0 | 0 | 0 | 0 | 0 | 1 | -90 | 90 | 0.0057916 | 0.0014511 | -0.0057901 | -0.0014508
17 | 18 | 2.4541 | 1.5706 | 4.121e-09 | 0 | 0 | 0 | 0 | 0 | 1 | -90 | 90 | -0.014951 | -0.003749 | 0.014957 | 0.0037525
18 | 19 | 1.999 | 1.2794 | 3.3569e-09 | 0 | 0 | 0 | 0 | 0 | 1 | -90 | 90 | -0.01597 | -0.0040064 | 0.015976 | 0.0040097
19 | 26 | 0.66535 | 0.42582 | 1.1173e-09 | 0 | 0 | 0 | 0 | 0 | 1 | -90 | 90 | -0.015976 | -0.0040097 | 0.015977 | 0.0040108
26 | 27 | 2.0723 | 1.3263 | 3.48e-09 | 0 | 0 | 0 | 0 | 0 | 1 | -90 | 90 | -0.01955 | -0.0049061 | 0.019558 | 0.0049115
20 | 21 | 2.6315 | 1.6841 | 4.419e-09 | 0 | 0 | 0 | 0 | 0 | 1 | -90 | 90 | -0.0049517 | -0.001241 | 0.0049524 | 0.0012411
22 | 23 | 1.2467 | 0.79787 | 2.0935e-09 | 0 | 0 | 0 | 0 | 0 | 1 | -90 | 90 | -0.0050519 | -0.0012662 | 0.0050523 | 0.0012662
23 | 25 | 1.2518 | 0.80115 | 2.1021e-09 | 0 | 0 | 0 | 0 | 0 | 1 | -90 | 90 | 0.01957 | 0.0049186 | -0.019565 | -0.0049153
23 | 31 | 4.3152 | 2.7617 | 7.2463e-09 | 0 | 0 | 0 | 0 | 0 | 1 | -90 | 90 | -0.025837 | -0.0064892 | 0.025869 | 0.0065091
25 | 27 | 1.5029 | 0.96185 | 2.5238e-09 | 0 | 0 | 0 | 0 | 0 | 1 | -90 | 90 | 0.019565 | 0.0049153 | -0.019558 | -0.0049115
31 | 33 | 2.7531 | 1.762 | 4.6232e-09 | 0 | 0 | 0 | 0 | 0 | 1 | -90 | 90 | -0.046762 | -0.011749 | 0.046829 | 0.011792
31 | 29 | 1.7063 | 1.092 | 2.8653e-09 | 0 | 0 | 0 | 0 | 0 | 1 | -90 | 90 | 0.020892 | 0.0052403 | -0.020884 | -0.0052352
28 | 29 | 1.3551 | 0.86724 | 2.2755e-09 | 0 | 0 | 0 | 0 | 0 | 1 | -90 | 90 | -0.015345 | -0.0038457 | 0.015348 | 0.0038477
28 | 30 | 2.2361 | 1.4311 | 3.755e-09 | 0 | 0 | 0 | 0 | 0 | 1 | -90 | 90 | 0.0053808 | 0.0013484 | -0.00538 | -0.0013483
30 | 32 | 1.9009 | 1.2166 | 3.1921e-09 | 0 | 0 | 0 | 0 | 0 | 1 | -90 | 90 | 0.0043898 | 0.0011001 | -0.0043894 | -0.0011001
33 | 39 | 0.6129 | 0.39226 | 1.0292e-09 | 0 | 0 | 0 | 0 | 0 | 1 | -90 | 90 | -0.054538 | -0.013724 | 0.054558 | 0.013737
39 | 40 | 1.578 | 1.0099 | 2.6499e-09 | 0 | 0 | 0 | 0 | 0 | 1 | -90 | 90 | -0.064978 | -0.016348 | 0.065052 | 0.016395
34 | 35 | 2.1793 | 1.3947 | 3.6596e-09 | 0 | 0 | 0 | 0 | 0 | 1 | -90 | 90 | 0.0018261 | 0.00045724 | -0.0018261 | -0.00045753
34 | 36 | 2.6825 | 1.7168 | 4.5047e-09 | 0 | 0 | 0 | 0 | 0 | 1 | -90 | 90 | -0.011338 | -0.0028412 | 0.011342 | 0.0028432
35 | 37 | 0.87513 | 0.56008 | 1.4696e-09 | 0 | 0 | 0 | 0 | 0 | 1 | -90 | 90 | 0.00083906 | 0.00021016 | -0.00083905 | -0.00021029
36 | 38 | 3.1016 | 1.985 | 5.2084e-09 | 0 | 0 | 0 | 0 | 0 | 1 | -90 | 90 | -0.015029 | -0.0037673 | 0.015036 | 0.0037718
38 | 49 | 1.9778 | 1.2658 | 3.3213e-09 | 0 | 0 | 0 | 0 | 0 | 1 | -90 | 90 | -0.081562 | -0.020541 | 0.081707 | 0.020634
38 | 40 | 0.26383 | 0.16885 | 4.4305e-10 | 0 | 0 | 0 | 0 | 0 | 1 | -90 | 90 | 0.066525 | 0.01677 | -0.066512 | -0.016761
49 | 50 | 1.2277 | 0.78572 | 2.0616e-09 | 0 | 0 | 0 | 0 | 0 | 1 | -90 | 90 | -0.083172 | -0.021001 | 0.083266 | 0.021061
42 | 114 | 0.79823 | 0.51087 | 4.0213e-09 | 0 | 0 | 0 | 0 | 0 | 1 | -90 | 90 | -0.041741 | -0.010481 | 0.041757 | 0.010491
42 | 48 | 0.74834 | 0.47894 | 2.5133e-09 | 0 | 0 | 0 | 0 | 0 | 1 | -90 | 90 | 0.041741 | 0.010481 | -0.041726 | -0.010472
114 | 285 | 0.43515 | 0.27849 | 2.1922e-09 | 0 | 0 | 0 | 0 | 0 | 1 | -90 | 90 | -0.047845 | -0.012017 | 0.047856 | 0.012024
48 | 45 | 1.5427 | 0.98735 | 2.5907e-09 | 0 | 0 | 0 | 0 | 0 | 1 | -90 | 90 | 0.035196 | 0.008835 | -0.035174 | -0.0088215
43 | 44 | 0.90051 | 0.57633 | 1.5122e-09 | 0 | 0 | 0 | 0 | 0 | 1 | -90 | 90 | 0.0081103 | 0.002033 | -0.0081096 | -0.0020327
43 | 45 | 2.4046 | 1.5389 | 4.038e-09 | 0 | 0 | 0 | 0 | 0 | 1 | -90 | 90 | -0.015327 | -0.0038418 | 0.015333 | 0.0038455
44 | 46 | 2.1463 | 1.3737 | 3.6043e-09 | 0 | 0 | 0 | 0 | 0 | 1 | -90 | 90 | 0.0069191 | 0.0017343 | -0.0069179 | -0.0017339
45 | 47 | 1.8292 | 1.1707 | 3.0718e-09 | 0 | 0 | 0 | 0 | 0 | 1 | -90 | 90 | 0.019841 | 0.0049761 | -0.019833 | -0.0049712
47 | 113 | 0.52148 | 0.33375 | 8.7571e-10 | 0 | 0 | 0 | 0 | 0 | 1 | -90 | 90 | 0.0092855 | 0.0023275 | -0.009285 | -0.0023272
50 | 51 | 1.6015 | 1.025 | 2.6894e-09 | 0 | 0 | 0 | 0 | 0 | 1 | -90 | 90 | -0.083961 | -0.021235 | 0.084085 | 0.021314
51 | 52 | 0.41207 | 0.26372 | 6.9197e-10 | 0 | 0 | 0 | 0 | 0 | 1 | -90 | 90 | -0.086297 | -0.021868 | 0.086331 | 0.02189
52 | 53 | 1.316 | 0.84227 | 2.21e-09 | 0 | 0 | 0 | 0 | 0 | 1 | -90 | 90 | -0.086781 | -0.022003 | 0.086889 | 0.022072
53 | 54 | 1.1499 | 0.73597 | 1.9311e-09 | 0 | 0 | 0 | 0 | 0 | 1 | -90 | 90 | -0.08963 | -0.022759 | 0.089731 | 0.022823
54 | 55 | 1.2516 | 0.80105 | 2.1018e-09 | 0 | 0 | 0 | 0 | 0 | 1 | -90 | 90 | -0.090227 | -0.022948 | 0.090338 | 0.023019
55 | 56 | 0.87496 | 0.55998 | 1.4693e-09 | 0 | 0 | 0 | 0 | 0 | 1 | -90 | 90 | -0.09238 | -0.02353 | 0.092461 | 0.023582
56 | 58 | 1.8313 | 1.1721 | 3.0753e-09 | 0 | 0 | 0 | 0 | 0 | 1 | -90 | 90 | -0.10862 | -0.027636 | 0.10885 | 0.027786
58 | 66 | 1.6675 | 1.0672 | 2.8002e-09 | 0 | 0 | 0 | 0 | 0 | 1 | -90 | 90 | 0.011066 | 0.0027744 | -0.011064 | -0.0027733
58 | 84 | 2.5321 | 1.6206 | 4.2522e-09 | 0 | 0 | 0 | 0 | 0 | 1 | -90 | 90 | -0.11992 | -0.030561 | 0.12031 | 0.030812
66 | 64 | 2.5957 | 1.6612 | 4.3588e-09 | 0 | 0 | 0 | 0 | 0 | 1 | -90 | 90 | 0.0096911 | 0.0024293 | -0.0096885 | -0.002428
84 | 82 | 1.4866 | 0.95143 | 2.4964e-09 | 0 | 0 | 0 | 0 | 0 | 1 | -90 | 90 | -0.12141 | -0.031087 | 0.12164 | 0.031238
59 | 60 | 2.2815 | 1.4602 | 3.8313e-09 | 0 | 0 | 0 | 0 | 0 | 1 | -90 | 90 | 0.003666 | 0.00091856 | -0.0036657 | -0.00091872
59 | 61 | 3.0849 | 1.9744 | 5.1805e-09 | 0 | 0 | 0 | 0 | 0 | 1 | -90 | 90 | -0.0078215 | -0.00196 | 0.0078235 | 0.0019608
61 | 62 | 3.6841 | 2.3578 | 6.1866e-09 | 0 | 0 | 0 | 0 | 0 | 1 | -90 | 90 | -0.0078235 | -0.0019608 | 0.007826 | 0.0019618
62 | 68 | 0.36142 | 0.23131 | 6.0693e-10 | 0 | 0 | 0 | 0 | 0 | 1 | -90 | 90 | -0.0084769 | -0.0021249 | 0.0084771 | 0.0021251
68 | 69 | 1.8733 | 1.1989 | 3.1458e-09 | 0 | 0 | 0 | 0 | 0 | 1 | -90 | 90 | -0.0095856 | -0.0024029 | 0.0095875 | 0.0024038
63 | 64 | 0.80751 | 0.51681 | 1.356e-09 | 0 | 0 | 0 | 0 | 0 | 1 | -90 | 90 | -0.0063404 | -0.0015889 | 0.0063408 | 0.001589
63 | 65 | 1.3739 | 0.87929 | 2.3071e-09 | 0 | 0 | 0 | 0 | 0 | 1 | -90 | 90 | 0.0041694 | 0.0010448 | -0.0041691 | -0.0010449
65 | 67 | 0.10341 | 0.066181 | 1.7365e-10 | 0 | 0 | 0 | 0 | 0 | 1 | -90 | 90 | 0.0018919 | 0.00047414 | -0.0018919 | -0.00047415
69 | 70 | 0.59417 | 0.38027 | 9.9777e-10 | 0 | 0 | 0 | 0 | 0 | 1 | -90 | 90 | -0.011073 | -0.0027762 | 0.011074 | 0.0027766
70 | 71 | 3.7717 | 2.4139 | 6.3337e-09 | 0 | 0 | 0 | 0 | 0 | 1 | -90 | 90 | -0.01212 | -0.0030387 | 0.012126 | 0.0030419
71 | 72 | 0.47984 | 0.3071 | 2.4173e-09 | 0 | 0 | 0 | 0 | 0 | 1 | -90 | 90 | -0.17284 | -0.044012 | 0.17299 | 0.044111
71 | 73 | 1.0358 | 0.6629 | 5.2181e-09 | 0 | 0 | 0 | 0 | 0 | 1 | -90 | 90 | 0.16071 | 0.04097 | -0.16042 | -0.040784
72 | 74 | 0.28363 | 0.18152 | 1.4289e-09 | 0 | 0 | 0 | 0 | 0 | 1 | -90 | 90 | -0.17468 | -0.044535 | 0.17478 | 0.044595
73 | 87 | 0.19744 | 0.12636 | 9.9468e-10 | 0 | 0 | 0 | 0 | 0 | 1 | -90 | 90 | 0.15736 | 0.040018 | -0.15731 | -0.039984
74 | 75 | 0.57412 | 0.36744 | 2.8923e-09 | 0 | 0 | 0 | 0 | 0 | 1 | -90 | 90 | -0.18013 | -0.045937 | 0.18034 | 0.046066
87 | 88 | 1.1538 | 0.73844 | 5.8127e-09 | 0 | 0 | 0 | 0 | 0 | 1 | -90 | 90 | 0.15148 | 0.038522 | -0.15119 | -0.038337
75 | 76 | 0.16912 | 0.10824 | 8.52e-10 | 0 | 0 | 0 | 0 | 0 | 1 | -90 | 90 | -0.18098 | -0.046227 | 0.18104 | 0.046266
76 | 77 | 0.51411 | 0.32903 | 2.59e-09 | 0 | 0 | 0 | 0 | 0 | 1 | -90 | 90 | -0.18179 | -0.046453 | 0.18197 | 0.046571
77 | 78 | 0.075738 | 0.048473 | 3.8156e-10 | 0 | 0 | 0 | 0 | 0 | 1 | -90 | 90 | -0.18263 | -0.046737 | 0.18266 | 0.046754
78 | 79 | 0.28633 | 0.18325 | 1.4425e-09 | 0 | 0 | 0 | 0 | 0 | 1 | -90 | 90 | -0.18335 | -0.046926 | 0.18345 | 0.046993
79 | 83 | 0.30223 | 0.19343 | 1.5226e-09 | 0 | 0 | 0 | 0 | 0 | 1 | -90 | 90 | -0.18396 | -0.047121 | 0.18407 | 0.047191
83 | 81 | 0.1363 | 0.08723 | 6.8664e-10 | 0 | 0 | 0 | 0 | 0 | 1 | -90 | 90 | -0.18494 | -0.047408 | 0.18499 | 0.04744
80 | 81 | 0.40334 | 0.25814 | 2.032e-09 | 0 | 0 | 0 | 0 | 0 | 1 | -90 | 90 | 0.18577 | 0.047695 | -0.18562 | -0.047599
80 | 82 | 0.80428 | 0.51474 | 4.0518e-09 | 0 | 0 | 0 | 0 | 0 | 1 | -90 | 90 | -0.18662 | -0.047907 | 0.18692 | 0.048099
82 | 85 | 0.39351 | 0.25185 | 1.9824e-09 | 0 | 0 | 0 | 0 | 0 | 1 | -90 | 90 | -0.31167 | -0.080115 | 0.31208 | 0.080377
82 | 86 | 1.1596 | 0.74213 | 1.9472e-09 | 0 | 0 | 0 | 0 | 0 | 1 | -90 | 90 | 0.0031077 | 0.00077785 | -0.0031076 | -0.00077796
85 | 288 | 0.16971 | 0.10862 | 8.5498e-10 | 0 | 0 | 0 | 0 | 0 | 1 | -90 | 90 | -0.31264 | -0.080515 | 0.31281 | 0.080629
86 | 292 | 0.091186 | 0.058359 | 1.5313e-10 | 0 | 0 | 0 | 0 | 0 | 1 | -90 | 90 | 0.0027069 | 0.00067754 | -0.0027069 | -0.00067755
288 | 287 | 0.047205 | 0.030211 | 2.3781e-10 | 0 | 0 | 0 | 0 | 0 | 1 | -90 | 90 | -0.31303 | -0.080682 | 0.31308 | 0.080714
292 | 293 | 1.3152 | 0.84174 | 2.2086e-09 | 0 | 0 | 0 | 0 | 0 | 1 | -90 | 90 | 0.0024926 | 0.00062384 | -0.0024925 | -0.00062401
88 | 89 | 0.5682 | 0.36365 | 2.8625e-09 | 0 | 0 | 0 | 0 | 0 | 1 | -90 | 90 | 0.12517 | 0.031805 | -0.12507 | -0.031743
88 | 286 | 7.7621 | 4.9677 | 1.3035e-08 | 0 | 0 | 0 | 0 | 0 | 1 | -90 | 90 | 0.020411 | 0.0051282 | -0.020376 | -0.0051068
89 | 90 | 0.40841 | 0.26138 | 2.0575e-09 | 0 | 0 | 0 | 0 | 0 | 1 | -90 | 90 | 0.12507 | 0.031743 | -0.125 | -0.031698
90 | 95 | 0.83793 | 0.53627 | 4.2213e-09 | 0 | 0 | 0 | 0 | 0 | 1 | -90 | 90 | 0.12051 | 0.030573 | -0.12038 | -0.030488
95 | 93 | 0.16515 | 0.1057 | 8.3199e-10 | 0 | 0 | 0 | 0 | 0 | 1 | -90 | 90 | 0.12038 | 0.030488 | -0.12035 | -0.030471
91 | 92 | 0.44312 | 0.2836 | 2.2324e-09 | 0 | 0 | 0 | 0 | 0 | 1 | -90 | 90 | 0.1153 | 0.029193 | -0.11524 | -0.029151
91 | 93 | 0.20214 | 0.12937 | 1.0183e-09 | 0 | 0 | 0 | 0 | 0 | 1 | -90 | 90 | -0.11941 | -0.030222 | 0.11944 | 0.030242
92 | 94 | 0.14306 | 0.091561 | 7.2073e-10 | 0 | 0 | 0 | 0 | 0 | 1 | -90 | 90 | 0.11292 | 0.02857 | -0.1129 | -0.028557
94 | 96 | 0.0016435 | 0.0010518 | 8.2796e-12 | 0 | 0 | 0 | 0 | 0 | 1 | -90 | 90 | 0.11056 | 0.02797 | -0.11056 | -0.02797
96 | 97 | 0.46101 | 0.29504 | 2.3225e-09 | 0 | 0 | 0 | 0 | 0 | 1 | -90 | 90 | 0.10995 | 0.027819 | -0.10989 | -0.02778
97 | 98 | 0.14307 | 0.091564 | 7.2075e-10 | 0 | 0 | 0 | 0 | 0 | 1 | -90 | 90 | 0.10879 | 0.027505 | -0.10877 | -0.027493
98 | 99 | 0.27573 | 0.17647 | 1.3891e-09 | 0 | 0 | 0 | 0 | 0 | 1 | -90 | 90 | 0.1062 | 0.026848 | -0.10617 | -0.026826
99 | 100 | 0.040853 | 0.026146 | 2.0581e-10 | 0 | 0 | 0 | 0 | 0 | 1 | -90 | 90 | 0.10206 | 0.025797 | -0.10206 | -0.025794
100 | 101 | 0.64501 | 0.41281 | 3.2494e-09 | 0 | 0 | 0 | 0 | 0 | 1 | -90 | 90 | 0.10097 | 0.025523 | -0.1009 | -0.025476
101 | 102 | 0.55461 | 0.35495 | 2.794e-09 | 0 | 0 | 0 | 0 | 0 | 1 | -90 | 90 | 0.09544 | 0.024108 | -0.095384 | -0.024072
102 | 103 | 0.51655 | 0.33059 | 2.6023e-09 | 0 | 0 | 0 | 0 | 0 | 1 | -90 | 90 | 0.091225 | 0.02303 | -0.091177 | -0.023
103 | 105 | 0.29083 | 0.18613 | 1.4652e-09 | 0 | 0 | 0 | 0 | 0 | 1 | -90 | 90 | 0.091177 | 0.023 | -0.09115 | -0.022983
105 | 112 | 0.44429 | 0.28435 | 2.2382e-09 | 0 | 0 | 0 | 0 | 0 | 1 | -90 | 90 | 0.072592 | 0.018328 | -0.072566 | -0.018311
105 | 110 | 2.6527 | 1.6977 | 4.4546e-09 | 0 | 0 | 0 | 0 | 0 | 1 | -90 | 90 | 0.018559 | 0.0046551 | -0.018549 | -0.004649
104 | 109 | 1.532 | 0.9805 | 2.5727e-09 | 0 | 0 | 0 | 0 | 0 | 1 | -90 | 90 | -0.0051307 | -0.0012853 | 0.0051311 | 0.0012854
104 | 106 | 0.82734 | 0.5295 | 1.3893e-09 | 0 | 0 | 0 | 0 | 0 | 1 | -90 | 90 | 0.0051307 | 0.0012853 | -0.0051304 | -0.0012853
109 | 287 | 2.0127 | 1.2881 | 3.3799e-09 | 0 | 0 | 0 | 0 | 0 | 1 | -90 | 90 | -0.010628 | -0.002663 | 0.01063 | 0.0026642
106 | 107 | 0.73995 | 0.47357 | 1.2426e-09 | 0 | 0 | 0 | 0 | 0 | 1 | -90 | 90 | 0.0044739 | 0.0011208 | -0.0044737 | -0.0011208
112 | 281 | 1.0788 | 0.69046 | 5.435e-09 | 0 | 0 | 0 | 0 | 0 | 1 | -90 | 90 | 0.069902 | 0.017644 | -0.069843 | -0.017607
110 | 111 | 0.46408 | 0.29701 | 7.7932e-10 | 0 | 0 | 0 | 0 | 0 | 1 | -90 | 90 | 0.0069999 | 0.0017545 | -0.0069997 | -0.0017544
107 | 108 | 2.8482 | 1.8228 | 4.7828e-09 | 0 | 0 | 0 | 0 | 0 | 1 | -90 | 90 | 0.0021961 | 0.00054997 | -0.0021959 | -0.00055035
281 | 191 | 0.42781 | 0.2738 | 2.1552e-09 | 0 | 0 | 0 | 0 | 0 | 1 | -90 | 90 | 0.068714 | 0.017324 | -0.068692 | -0.01731
285 | 284 | 0.54424 | 0.34831 | 2.7418e-09 | 0 | 0 | 0 | 0 | 0 | 1 | -90 | 90 | -0.048255 | -0.012123 | 0.048269 | 0.012132
184 | 185 | 1.2024 | 0.76952 | 2.0191e-09 | 0 | 0 | 0 | 0 | 0 | 1 | -90 | 90 | -0.0005645 | -0.00014149 | 0.00056451 | 0.0001413
185 | 186 | 1.4535 | 0.93026 | 2.4409e-09 | 0 | 0 | 0 | 0 | 0 | 1 | -90 | 90 | -0.0017267 | -0.0004326 | 0.0017268 | 0.0004324
186 | 284 | 0.68203 | 0.4365 | 3.4359e-09 | 0 | 0 | 0 | 0 | 0 | 1 | -90 | 90 | 0.050411 | 0.012676 | -0.050392 | -0.012664
186 | 280 | 0.41135 | 0.26327 | 2.0723e-09 | 0 | 0 | 0 | 0 | 0 | 1 | -90 | 90 | -0.052138 | -0.013109 | 0.052151 | 0.013117
280 | 279 | 0.37908 | 0.24261 | 1.9097e-09 | 0 | 0 | 0 | 0 | 0 | 1 | -90 | 90 | -0.053091 | -0.013352 | 0.053103 | 0.01336
187 | 191 | 0.26411 | 0.16903 | 1.3306e-09 | 0 | 0 | 0 | 0 | 0 | 1 | -90 | 90 | -0.066564 | -0.016772 | 0.066577 | 0.01678
187 | 188 | 0.59022 | 0.37774 | 2.9734e-09 | 0 | 0 | 0 | 0 | 0 | 1 | -90 | 90 | 0.066564 | 0.016772 | -0.066535 | -0.016754
191 | 282 | 1.895 | 1.2128 | 3.1822e-09 | 0 | 0 | 0 | 0 | 0 | 1 | -90 | 90 | 0.002115 | 0.0005295 | -0.0021149 | -0.00052974
188 | 189 | 0.40808 | 0.26117 | 2.0558e-09 | 0 | 0 | 0 | 0 | 0 | 1 | -90 | 90 | 0.065469 | 0.016486 | -0.065449 | -0.016474
189 | 190 | 0.57343 | 0.36699 | 2.8888e-09 | 0 | 0 | 0 | 0 | 0 | 1 | -90 | 90 | 0.056894 | 0.01433 | -0.056873 | -0.014317
190 | 279 | 1.0027 | 0.64171 | 5.0513e-09 | 0 | 0 | 0 | 0 | 0 | 1 | -90 | 90 | 0.054013 | 0.0136 | -0.053981 | -0.01358
282 | 196 | 2.0492 | 1.3115 | 3.4412e-09 | 0 | 0 | 0 | 0 | 0 | 1 | -90 | 90 | 0.00054379 | 0.00013597 | -0.00054379 | -0.00013629
293 | 294 | 0.37911 | 0.24263 | 6.3662e-10 | 0 | 0 | 0 | 0 | 0 | 1 | -90 | 90 | 0.0022784 | 0.00057034 | -0.0022784 | -0.00057039
294 | 295 | 0.23251 | 0.14881 | 3.9044e-10 | 0 | 0 | 0 | 0 | 0 | 1 | -90 | 90 | 0.001879 | 0.00047031 | -0.001879 | -0.00047034
295 | 296 | 1.2592 | 0.80589 | 2.1145e-09 | 0 | 0 | 0 | 0 | 0 | 1 | -90 | 90 | 0.001661 | 0.00041571 | -0.001661 | -0.00041589
296 | 297 | 0.29654 | 0.18978 | 4.9796e-10 | 0 | 0 | 0 | 0 | 0 | 1 | -90 | 90 | 0.0014498 | 0.00036297 | -0.0014498 | -0.00036301
297 | 298 | 0.31214 | 0.19977 | 5.2418e-10 | 0 | 0 | 0 | 0 | 0 | 1 | -90 | 90 | 0.0010513 | 0.00026314 | -0.0010513 | -0.00026319
298 | 299 | 1.3114 | 0.83932 | 2.2023e-09 | 0 | 0 | 0 | 0 | 0 | 1 | -90 | 90 | 0.00083278 | 0.00020842 | -0.00083277 | -0.00020864
299 | 300 | 0.16321 | 0.10446 | 2.7408e-10 | 0 | 0 | 0 | 0 | 0 | 1 | -90 | 90 | 0.0005774 | 0.00014463 | -0.0005774 | -0.00014466
300 | 301 | 0.29707 | 0.19013 | 4.9886e-10 | 0 | 0 | 0 | 0 | 0 | 1 | -90 | 90 | 0.00017633 | 4.4143e-05 | -0.00017633 | -4.4192e-05