## bus_data
BUS_I | BUS_TYPE | Pd | Qd | Gs | Bs | area | Vm | Va | baseKV | zone | Vmax | Vmin
1 | 1 | 0.0024812 | 0.00062185 | 0 | 0 | 1 | 0.9701 | -0.57813 | 0.4 | 1 | 1.1 | 0.9
2 | 1 | 0.0011282 | 0.00028276 | 0 | 0 | 1 | 0.97016 | -0.57682 | 0.4 | 1 | 1.1 | 0.9
3 | 1 | 0 | 0 | 0 | 0 | 1 | 0.97024 | -0.57524 | 0.4 | 1 | 1.1 | 0.9
4 | 1 | 0.00096885 | 0.00024282 | 0 | 0 | 1 | 0.97029 | -0.57423 | 0.4 | 1 | 1.1 | 0.9
5 | 1 | 0 | 0 | 0 | 0 | 1 | 0.97039 | -0.57234 | 0.4 | 1 | 1.1 | 0.9
6 | 1 | 0 | 0 | 0 | 0 | 1 | 0.9706 | -0.56821 | 0.4 | 1 | 1.1 | 0.9
11 | 1 | 0.0010495 | 0.00026304 | 0 | 0 | 1 | 0.97071 | -0.56591 | 0.4 | 1 | 1.1 | 0.9
8 | 1 | 0.000926 | 0.00023208 | 0 | 0 | 1 | 0.97046 | -0.57097 | 0.4 | 1 | 1.1 | 0.9
16 | 1 | 0.0010495 | 0.00026304 | 0 | 0 | 1 | 0.9708 | -0.56414 | 0.4 | 1 | 1.1 | 0.9
9 | 1 | 0.0015321 | 0.00038398 | 0 | 0 | 1 | 0.97044 | -0.57125 | 0.4 | 1 | 1.1 | 0.9
41 | 1 | 0.0010662 | 0.00026721 | 0 | 0 | 1 | 0.97529 | -0.47572 | 0.4 | 1 | 1.1 | 0.9
37 | 1 | 0 | 0 | 0 | 0 | 1 | 0.97531 | -0.47536 | 0.4 | 1 | 1.1 | 0.9
10 | 1 | 0.0033969 | 0.00085134 | 0 | 0 | 1 | 0.97041 | -0.57188 | 0.4 | 1 | 1.1 | 0.9
13 | 1 | 0 | 0 | 0 | 0 | 1 | 0.97129 | -0.55441 | 0.4 | 1 | 1.1 | 0.9
12 | 1 | 0.002567 | 0.00064334 | 0 | 0 | 1 | 0.97107 | -0.55878 | 0.4 | 1 | 1.1 | 0.9
14 | 1 | 0.0064268 | 0.0016107 | 0 | 0 | 1 | 0.97101 | -0.55999 | 0.4 | 1 | 1.1 | 0.9
15 | 1 | 0.0016662 | 0.0004176 | 0 | 0 | 1 | 0.97169 | -0.54656 | 0.4 | 1 | 1.1 | 0.9
17 | 1 | 0.0024933 | 0.00062489 | 0 | 0 | 1 | 0.97196 | -0.54124 | 0.4 | 1 | 1.1 | 0.9
18 | 1 | 0.0022867 | 0.0005731 | 0 | 0 | 1 | 0.97242 | -0.53205 | 0.4 | 1 | 1.1 | 0.9
19 | 1 | 0 | 0 | 0 | 0 | 1 | 0.97295 | -0.5216 | 0.4 | 1 | 1.1 | 0.9
30 | 1 | 0.0023308 | 0.00058415 | 0 | 0 | 1 | 0.97279 | -0.52481 | 0.4 | 1 | 1.1 | 0.9
27 | 1 | 0.0036393 | 0.0009121 | 0 | 0 | 1 | 0.97353 | -0.51031 | 0.4 | 1 | 1.1 | 0.9
157 | 1 | 0.0022681 | 0.00056845 | 0 | 0 | 1 | 0.97273 | -0.52607 | 0.4 | 1 | 1.1 | 0.9
28 | 1 | 0.00041963 | 0.00010517 | 0 | 0 | 1 | 0.97497 | -0.48195 | 0.4 | 1 | 1.1 | 0.9
20 | 1 | 0.0012465 | 0.0003124 | 0 | 0 | 1 | 0.97547 | -0.47209 | 0.4 | 1 | 1.1 | 0.9
21 | 1 | 0.00038941 | 9.7595e-05 | 0 | 0 | 1 | 0.97552 | -0.47106 | 0.4 | 1 | 1.1 | 0.9
22 | 1 | 0.0010613 | 0.00026598 | 0 | 0 | 1 | 0.97537 | -0.47402 | 0.4 | 1 | 1.1 | 0.9
23 | 1 | 0.00069256 | 0.00017357 | 0 | 0 | 1 | 0.97573 | -0.46697 | 0.4 | 1 | 1.1 | 0.9
24 | 1 | 0.0010634 | 0.00026651 | 0 | 0 | 1 | 0.97535 | -0.4745 | 0.4 | 1 | 1.1 | 0.9
25 | 1 | 0.0018158 | 0.00045507 | 0 | 0 | 1 | 0.9759 | -0.4637 | 0.4 | 1 | 1.1 | 0.9
40 | 1 | 0.0010667 | 0.00026735 | 0 | 0 | 1 | 0.97531 | -0.47519 | 0.4 | 1 | 1.1 | 0.9
26 | 1 | 0 | 0 | 0 | 0 | 1 | 0.97605 | -0.46076 | 0.4 | 1 | 1.1 | 0.9
31 | 1 | 0.0028276 | 0.00070866 | 0 | 0 | 1 | 0.97699 | -0.44236 | 0.4 | 1 | 1.1 | 0.9
29 | 1 | 0.00078872 | 0.00019767 | 0 | 0 | 1 | 0.97577 | -0.46626 | 0.4 | 1 | 1.1 | 0.9
32 | 1 | 0 | 0 | 0 | 0 | 1 | 0.97761 | -0.4302 | 0.4 | 1 | 1.1 | 0.9
33 | 1 | 0.0021441 | 0.00053737 | 0 | 0 | 1 | 0.97732 | -0.43584 | 0.4 | 1 | 1.1 | 0.9
34 | 1 | 0.0016367 | 0.0004102 | 0 | 0 | 1 | 0.9783 | -0.41659 | 0.4 | 1 | 1.1 | 0.9
42 | 1 | 0.0013997 | 0.0003508 | 0 | 0 | 1 | 0.97687 | -0.44461 | 0.4 | 1 | 1.1 | 0.9
45 | 1 | 0.0015331 | 0.00038422 | 0 | 0 | 1 | 0.97861 | -0.4106 | 0.4 | 1 | 1.1 | 0.9
39 | 1 | 0.0022557 | 0.00056533 | 0 | 0 | 1 | 0.97664 | -0.4492 | 0.4 | 1 | 1.1 | 0.9
43 | 1 | 0.0028579 | 0.00071625 | 0 | 0 | 1 | 0.97896 | -0.40371 | 0.4 | 1 | 1.1 | 0.9
35 | 1 | 0.0013996 | 0.00035077 | 0 | 0 | 1 | 0.97642 | -0.45355 | 0.4 | 1 | 1.1 | 0.9
36 | 1 | 0.0022556 | 0.00056531 | 0 | 0 | 1 | 0.97645 | -0.45293 | 0.4 | 1 | 1.1 | 0.9
38 | 1 | 0.0040824 | 0.0010232 | 0 | 0 | 1 | 0.97625 | -0.45682 | 0.4 | 1 | 1.1 | 0.9
115 | 1 | 0 | 0 | 0 | 0 | 1 | 0.97961 | -0.39136 | 0.4 | 1 | 1.1 | 0.9
116 | 1 | 0 | 0 | 0 | 0 | 1 | 0.97967 | -0.39012 | 0.4 | 1 | 1.1 | 0.9
113 | 1 | 0.00097437 | 0.0002442 | 0 | 0 | 1 | 0.97955 | -0.39251 | 0.4 | 1 | 1.1 | 0.9
117 | 1 | 0.0020351 | 0.00051005 | 0 | 0 | 1 | 0.97993 | -0.38513 | 0.4 | 1 | 1.1 | 0.9
167 | 1 | 0.0025822 | 0.00064716 | 0 | 0 | 1 | 0.97959 | -0.3918 | 0.4 | 1 | 1.1 | 0.9
114 | 1 | 0.0024729 | 0.00061976 | 0 | 0 | 1 | 0.97954 | -0.39277 | 0.4 | 1 | 1.1 | 0.9
44 | 1 | 0.0019628 | 0.00049194 | 0 | 0 | 1 | 0.97926 | -0.39792 | 0.4 | 1 | 1.1 | 0.9
46 | 1 | 0.0033047 | 0.00082823 | 0 | 0 | 1 | 0.98003 | -0.38284 | 0.4 | 1 | 1.1 | 0.9
47 | 1 | 0.0053579 | 0.0013428 | 0 | 0 | 1 | 0.98026 | -0.37842 | 0.4 | 1 | 1.1 | 0.9
48 | 1 | 0.032452 | 0.0081333 | 0 | 0 | 1 | 0.98088 | -0.36624 | 0.4 | 1 | 1.1 | 0.9
49 | 1 | 0 | 0 | 0 | 0 | 1 | 0.9824 | -0.33672 | 0.4 | 1 | 1.1 | 0.9
50 | 1 | 0 | 0 | 0 | 0 | 1 | 0.98405 | -0.30452 | 0.4 | 1 | 1.1 | 0.9
51 | 1 | 0.011285 | 0.0028283 | 0 | 0 | 1 | 0.98139 | -0.35641 | 0.4 | 1 | 1.1 | 0.9
59 | 1 | 0 | 0 | 0 | 0 | 1 | 0.98672 | -0.25288 | 0.4 | 1 | 1.1 | 0.9
63 | 1 | 0.0015066 | 0.00037758 | 0 | 0 | 1 | 0.9839 | -0.30748 | 0.4 | 1 | 1.1 | 0.9
66 | 1 | 0.0012883 | 0.00032287 | 0 | 0 | 1 | 0.98113 | -0.36149 | 0.4 | 1 | 1.1 | 0.9
61 | 1 | 0.0032171 | 0.00080627 | 0 | 0 | 1 | 0.98659 | -0.25545 | 0.4 | 1 | 1.1 | 0.9
58 | 1 | 0.00059468 | 0.00014904 | 0 | 0 | 1 | 0.98743 | -0.23922 | 0.4 | 1 | 1.1 | 0.9
62 | 1 | 0.002104 | 0.00052731 | 0 | 0 | 1 | 0.98389 | -0.30772 | 0.4 | 1 | 1.1 | 0.9
67 | 1 | 0 | 0 | 0 | 0 | 1 | 0.98109 | -0.36226 | 0.4 | 1 | 1.1 | 0.9
118 | 1 | 0 | 0 | 0 | 0 | 1 | 0.98019 | -0.37991 | 0.4 | 1 | 1.1 | 0.9
52 | 1 | 0.00058645 | 0.00014698 | 0 | 0 | 1 | 0.99033 | -0.18354 | 0.4 | 1 | 1.1 | 0.9
53 | 1 | 0 | 0 | 0 | 0 | 1 | 0.99131 | -0.16468 | 0.4 | 1 | 1.1 | 0.9
54 | 1 | 0 | 0 | 0 | 0 | 1 | 0.98942 | -0.20103 | 0.4 | 1 | 1.1 | 0.9
55 | 1 | 0.0079877 | 0.0020019 | 0 | 0 | 1 | 0.99549 | -0.085252 | 0.4 | 1 | 1.1 | 0.9
56 | 1 | 0 | 0 | 0 | 0 | 1 | 0.98855 | -0.21771 | 0.4 | 1 | 1.1 | 0.9
57 | 1 | 0 | 0 | 0 | 0 | 1 | 0.98846 | -0.21945 | 0.4 | 1 | 1.1 | 0.9
148 | 1 | 0 | 0 | 0 | 0 | 1 | 0.99714 | -0.053944 | 0.4 | 1 | 1.1 | 0.9
78 | 1 | 0 | 0 | 0 | 0 | 1 | 0.98479 | -0.29023 | 0.4 | 1 | 1.1 | 0.9
76 | 1 | 0.00022983 | 5.76e-05 | 0 | 0 | 1 | 0.98854 | -0.2179 | 0.4 | 1 | 1.1 | 0.9
60 | 1 | 0.0019298 | 0.00048366 | 0 | 0 | 1 | 0.98836 | -0.22146 | 0.4 | 1 | 1.1 | 0.9
149 | 1 | 0 | 0 | 0 | 0 | 1 | 0.99675 | -0.06149 | 0.4 | 1 | 1.1 | 0.9
151 | 1 | 0 | 0 | 0 | 0 | 1 | 0.99934 | -0.012467 | 0.4 | 1 | 1.1 | 0.9
152 | 1 | 0 | 0 | 0 | 0 | 1 | 0.9832 | -0.32117 | 0.4 | 1 | 1.1 | 0.9
130 | 1 | 0.0012339 | 0.00030924 | 0 | 0 | 1 | 0.98381 | -0.30942 | 0.4 | 1 | 1.1 | 0.9
75 | 1 | 0.00037178 | 9.3177e-05 | 0 | 0 | 1 | 0.98853 | -0.21806 | 0.4 | 1 | 1.1 | 0.9
73 | 1 | 0.0018236 | 0.00045703 | 0 | 0 | 1 | 0.98828 | -0.22289 | 0.4 | 1 | 1.1 | 0.9
72 | 1 | 0.001153 | 0.00028896 | 0 | 0 | 1 | 0.98649 | -0.25751 | 0.4 | 1 | 1.1 | 0.9
70 | 1 | 0.0046887 | 0.0011751 | 0 | 0 | 1 | 0.98646 | -0.258 | 0.4 | 1 | 1.1 | 0.9
68 | 1 | 0.0013826 | 0.00034652 | 0 | 0 | 1 | 0.98108 | -0.36251 | 0.4 | 1 | 1.1 | 0.9
119 | 1 | 0 | 0 | 0 | 0 | 1 | 0.98016 | -0.38064 | 0.4 | 1 | 1.1 | 0.9
120 | 1 | 0.0013735 | 0.00034423 | 0 | 0 | 1 | 0.9801 | -0.3817 | 0.4 | 1 | 1.1 | 0.9
69 | 1 | 0.0015377 | 0.00038538 | 0 | 0 | 1 | 0.98642 | -0.25874 | 0.4 | 1 | 1.1 | 0.9
77 | 1 | 0 | 0 | 0 | 0 | 1 | 0.97719 | -0.43854 | 0.4 | 1 | 1.1 | 0.9
103 | 1 | 0 | 0 | 0 | 0 | 1 | 0.9784 | -0.41473 | 0.4 | 1 | 1.1 | 0.9
110 | 1 | 0.0004645 | 0.00011641 | 0 | 0 | 1 | 0.97669 | -0.44841 | 0.4 | 1 | 1.1 | 0.9
112 | 1 | 0.0014345 | 0.00035951 | 0 | 0 | 1 | 0.97703 | -0.44163 | 0.4 | 1 | 1.1 | 0.9
105 | 1 | 0 | 0 | 0 | 0 | 1 | 0.97858 | -0.41129 | 0.4 | 1 | 1.1 | 0.9
101 | 1 | 0.00015985 | 4.0063e-05 | 0 | 0 | 1 | 0.97839 | -0.41502 | 0.4 | 1 | 1.1 | 0.9
109 | 1 | 0.0004219 | 0.00010574 | 0 | 0 | 1 | 0.97661 | -0.44991 | 0.4 | 1 | 1.1 | 0.9
111 | 1 | 0.0016392 | 0.00041082 | 0 | 0 | 1 | 0.97702 | -0.44186 | 0.4 | 1 | 1.1 | 0.9
166 | 1 | 0 | 0 | 0 | 0 | 1 | 0.9818 | -0.3484 | 0.4 | 1 | 1.1 | 0.9
165 | 1 | 0.0011812 | 0.00029603 | 0 | 0 | 1 | 0.98319 | -0.3214 | 0.4 | 1 | 1.1 | 0.9
128 | 1 | 0 | 0 | 0 | 0 | 1 | 0.98221 | -0.3407 | 0.4 | 1 | 1.1 | 0.9
79 | 1 | 0.0016853 | 0.00042238 | 0 | 0 | 1 | 0.97452 | -0.49106 | 0.4 | 1 | 1.1 | 0.9
80 | 1 | 0.0018855 | 0.00047254 | 0 | 0 | 1 | 0.97451 | -0.49116 | 0.4 | 1 | 1.1 | 0.9
81 | 1 | 0.0014428 | 0.00036161 | 0 | 0 | 1 | 0.97463 | -0.48886 | 0.4 | 1 | 1.1 | 0.9
82 | 1 | 0.0015207 | 0.00038112 | 0 | 0 | 1 | 0.97448 | -0.49177 | 0.4 | 1 | 1.1 | 0.9
83 | 1 | 0.0022624 | 0.00056702 | 0 | 0 | 1 | 0.97464 | -0.48863 | 0.4 | 1 | 1.1 | 0.9
86 | 1 | 0.0016786 | 0.0004207 | 0 | 0 | 1 | 0.97487 | -0.48408 | 0.4 | 1 | 1.1 | 0.9
87 | 1 | 0 | 0 | 0 | 0 | 1 | 0.97504 | -0.48087 | 0.4 | 1 | 1.1 | 0.9
85 | 1 | 0.00078759 | 0.00019739 | 0 | 0 | 1 | 0.977 | -0.44225 | 0.4 | 1 | 1.1 | 0.9
106 | 1 | 0.00051272 | 0.0001285 | 0 | 0 | 1 | 0.97553 | -0.47115 | 0.4 | 1 | 1.1 | 0.9
98 | 1 | 0.0014399 | 0.00036087 | 0 | 0 | 1 | 0.975 | -0.48162 | 0.4 | 1 | 1.1 | 0.9
107 | 1 | 0.00024443 | 6.126e-05 | 0 | 0 | 1 | 0.97609 | -0.46006 | 0.4 | 1 | 1.1 | 0.9
97 | 1 | 0.001466 | 0.00036741 | 0 | 0 | 1 | 0.97468 | -0.48789 | 0.4 | 1 | 1.1 | 0.9
88 | 1 | 0.0022587 | 0.00056608 | 0 | 0 | 1 | 0.97387 | -0.50385 | 0.4 | 1 | 1.1 | 0.9
89 | 1 | 0.0019504 | 0.00048882 | 0 | 0 | 1 | 0.97394 | -0.50256 | 0.4 | 1 | 1.1 | 0.9
91 | 1 | 0 | 0 | 0 | 0 | 1 | 0.97412 | -0.49886 | 0.4 | 1 | 1.1 | 0.9
92 | 1 | 0.0016112 | 0.00040382 | 0 | 0 | 1 | 0.97422 | -0.49697 | 0.4 | 1 | 1.1 | 0.9
93 | 1 | 0 | 0 | 0 | 0 | 1 | 0.974 | -0.50124 | 0.4 | 1 | 1.1 | 0.9
94 | 1 | 0.0017146 | 0.00042972 | 0 | 0 | 1 | 0.97428 | -0.49576 | 0.4 | 1 | 1.1 | 0.9
100 | 1 | 0.0014633 | 0.00036674 | 0 | 0 | 1 | 0.97395 | -0.50233 | 0.4 | 1 | 1.1 | 0.9
95 | 1 | 0.0013621 | 0.00034139 | 0 | 0 | 1 | 0.97442 | -0.49293 | 0.4 | 1 | 1.1 | 0.9
99 | 1 | 0.0020349 | 0.00050999 | 0 | 0 | 1 | 0.9739 | -0.50329 | 0.4 | 1 | 1.1 | 0.9
96 | 1 | 0.001541 | 0.00038621 | 0 | 0 | 1 | 0.97467 | -0.48804 | 0.4 | 1 | 1.1 | 0.9
102 | 1 | 0.0010995 | 0.00027556 | 0 | 0 | 1 | 0.97799 | -0.42289 | 0.4 | 1 | 1.1 | 0.9
104 | 1 | 0.001087 | 0.00027244 | 0 | 0 | 1 | 0.97779 | -0.42674 | 0.4 | 1 | 1.1 | 0.9
121 | 1 | 0.0010503 | 0.00026322 | 0 | 0 | 1 | 0.97764 | -0.42975 | 0.4 | 1 | 1.1 | 0.9
162 | 1 | 0.0031501 | 0.00078949 | 0 | 0 | 1 | 0.97851 | -0.41269 | 0.4 | 1 | 1.1 | 0.9
160 | 1 | 0.0012672 | 0.0003176 | 0 | 0 | 1 | 0.97955 | -0.39224 | 0.4 | 1 | 1.1 | 0.9
122 | 1 | 0.00083664 | 0.00020968 | 0 | 0 | 1 | 0.97749 | -0.43258 | 0.4 | 1 | 1.1 | 0.9
161 | 1 | 0 | 0 | 0 | 0 | 1 | 0.98004 | -0.38267 | 0.4 | 1 | 1.1 | 0.9
108 | 1 | 0.00040631 | 0.00010183 | 0 | 0 | 1 | 0.97613 | -0.45934 | 0.4 | 1 | 1.1 | 0.9
123 | 1 | 0.0025986 | 0.00065128 | 0 | 0 | 1 | 0.97738 | -0.43472 | 0.4 | 1 | 1.1 | 0.9
158 | 1 | 0.0025374 | 0.00063594 | 0 | 0 | 1 | 0.97731 | -0.43619 | 0.4 | 1 | 1.1 | 0.9
124 | 1 | 0.0010578 | 0.00026511 | 0 | 0 | 1 | 0.9821 | -0.34277 | 0.4 | 1 | 1.1 | 0.9
125 | 1 | 0.00088873 | 0.00022274 | 0 | 0 | 1 | 0.98213 | -0.34212 | 0.4 | 1 | 1.1 | 0.9
126 | 1 | 0.00087023 | 0.0002181 | 0 | 0 | 1 | 0.9821 | -0.34283 | 0.4 | 1 | 1.1 | 0.9
127 | 1 | 0.0010595 | 0.00026554 | 0 | 0 | 1 | 0.98215 | -0.34181 | 0.4 | 1 | 1.1 | 0.9
129 | 1 | 0.0010787 | 0.00027034 | 0 | 0 | 1 | 0.98202 | -0.34427 | 0.4 | 1 | 1.1 | 0.9
131 | 1 | 0.0039401 | 0.00098748 | 0 | 0 | 1 | 0.9812 | -0.36029 | 0.4 | 1 | 1.1 | 0.9
132 | 1 | 0.0035167 | 0.00088136 | 0 | 0 | 1 | 0.98092 | -0.36584 | 0.4 | 1 | 1.1 | 0.9
133 | 1 | 0.0025191 | 0.00063134 | 0 | 0 | 1 | 0.98087 | -0.36693 | 0.4 | 1 | 1.1 | 0.9
134 | 1 | 0.0021155 | 0.00053019 | 0 | 0 | 1 | 0.98084 | -0.36752 | 0.4 | 1 | 1.1 | 0.9
135 | 1 | 0.0027205 | 0.00068183 | 0 | 0 | 1 | 0.9806 | -0.37219 | 0.4 | 1 | 1.1 | 0.9
136 | 1 | 0.0027766 | 0.00069588 | 0 | 0 | 1 | 0.98057 | -0.37281 | 0.4 | 1 | 1.1 | 0.9
137 | 1 | 0.0027339 | 0.00068519 | 0 | 0 | 1 | 0.98046 | -0.37493 | 0.4 | 1 | 1.1 | 0.9
138 | 1 | 0.0025987 | 0.00065131 | 0 | 0 | 1 | 0.98044 | -0.3752 | 0.4 | 1 | 1.1 | 0.9
140 | 1 | 0.0017514 | 0.00043894 | 0 | 0 | 1 | 0.99576 | -0.080608 | 0.4 | 1 | 1.1 | 0.9
141 | 1 | 0.0011828 | 0.00029644 | 0 | 0 | 1 | 0.99577 | -0.080343 | 0.4 | 1 | 1.1 | 0.9
142 | 1 | 0.0028719 | 0.00071976 | 0 | 0 | 1 | 0.99587 | -0.078516 | 0.4 | 1 | 1.1 | 0.9
143 | 1 | 0.0018954 | 0.00047504 | 0 | 0 | 1 | 0.99589 | -0.07801 | 0.4 | 1 | 1.1 | 0.9
144 | 1 | 0.00075664 | 0.00018963 | 0 | 0 | 1 | 0.99601 | -0.075767 | 0.4 | 1 | 1.1 | 0.9
145 | 1 | 0.00086991 | 0.00021802 | 0 | 0 | 1 | 0.99617 | -0.072665 | 0.4 | 1 | 1.1 | 0.9
146 | 1 | 0.0028921 | 0.00072484 | 0 | 0 | 1 | 0.99622 | -0.071789 | 0.4 | 1 | 1.1 | 0.9
147 | 1 | 0.00054824 | 0.0001374 | 0 | 0 | 1 | 0.99636 | -0.068971 | 0.4 | 1 | 1.1 | 0.9
150 | 1 | 0 | 0 | 0 | 0 | 1 | 0.9967 | -0.062467 | 0.4 | 1 | 1.1 | 0.9
156 | 1 | 0.0015727 | 0.00039415 | 0 | 0 | 1 | 0.99669 | -0.062622 | 0.4 | 1 | 1.1 | 0.9
154 | 3 | 0.003858 | 0.00096691 | 0 | 0 | 1 | 1 | 0 | 0.4 | 1 | 1.1 | 0.9
155 | 1 | 0.0020762 | 0.00052035 | 0 | 0 | 1 | 0.99667 | -0.063075 | 0.4 | 1 | 1.1 | 0.9
153 | 1 | 0.0093562 | 0.0023449 | 0 | 0 | 1 | 0.99981 | -0.0035654 | 0.4 | 1 | 1.1 | 0.9
168 | 1 | 0.0014066 | 0.00035253 | 0 | 0 | 1 | 0.98178 | -0.34865 | 0.4 | 1 | 1.1 | 0.9
164 | 1 | 0 | 0 | 0 | 0 | 1 | 0.98131 | -0.35785 | 0.4 | 1 | 1.1 | 0.9
163 | 1 | 0.0031337 | 0.00078539 | 0 | 0 | 1 | 0.97995 | -0.38438 | 0.4 | 1 | 1.1 | 0.9
169 | 1 | 0.0029191 | 0.00073158 | 0 | 0 | 1 | 0.98126 | -0.35892 | 0.4 | 1 | 1.1 | 0.9

## generator_data
GEN_BUS | PG | QG | QMAX | QMIN | VG | MBASE | GEN_STATUS | PMAX | PMIN
154 | 0.28175 | 0.072493 | 10 | -10 | 1 | 100 | 1 | 10 | 0

## branch_data
F_BUS | T_BUS | BR_R | BR_X | BR_B | RATE_A | RATE_B | RATE_C | TAP | SHIFT | BR_STATUS | ANGMIN | ANGMAX | P_in | Q_in | P_out | Q_out
1 | 2 | 2.2294 | 1.4268 | 3.7438e-09 | 0 | 0 | 0 | 0 | 0 | 1 | -90 | 90 | -0.0024811 | -0.00062188 | 0.0024813 | 0.00062163
2 | 3 | 1.8451 | 1.1808 | 3.0984e-09 | 0 | 0 | 0 | 0 | 0 | 1 | -90 | 90 | -0.0036095 | -0.0009044 | 0.0036097 | 0.00090429
3 | 4 | 1.1822 | 0.75658 | 1.9852e-09 | 0 | 0 | 0 | 0 | 0 | 1 | -90 | 90 | -0.0036097 | -0.00090429 | 0.0036099 | 0.00090421
4 | 5 | 1.7459 | 1.1174 | 2.9319e-09 | 0 | 0 | 0 | 0 | 0 | 1 | -90 | 90 | -0.0045787 | -0.001147 | 0.0045791 | 0.001147
5 | 6 | 3.802 | 2.4333 | 6.3846e-09 | 0 | 0 | 0 | 0 | 0 | 1 | -90 | 90 | -0.0045791 | -0.001147 | 0.00458 | 0.001147
6 | 11 | 0.93123 | 0.59598 | 1.5638e-09 | 0 | 0 | 0 | 0 | 0 | 1 | -90 | 90 | -0.010436 | -0.0026146 | 0.010437 | 0.0026152
6 | 8 | 1.987 | 1.2717 | 3.3367e-09 | 0 | 0 | 0 | 0 | 0 | 1 | -90 | 90 | 0.0058557 | 0.0014676 | -0.005855 | -0.0014674
11 | 16 | 0.64869 | 0.41516 | 1.0893e-09 | 0 | 0 | 0 | 0 | 0 | 1 | -90 | 90 | -0.011486 | -0.0028782 | 0.011487 | 0.0028787
8 | 9 | 0.2461 | 0.15751 | 4.1328e-10 | 0 | 0 | 0 | 0 | 0 | 1 | -90 | 90 | 0.004929 | 0.0012353 | -0.0049289 | -0.0012353
16 | 13 | 3.2797 | 2.099 | 5.5076e-09 | 0 | 0 | 0 | 0 | 0 | 1 | -90 | 90 | -0.012537 | -0.0031418 | 0.012543 | 0.003145
9 | 10 | 0.77934 | 0.49878 | 1.3087e-09 | 0 | 0 | 0 | 0 | 0 | 1 | -90 | 90 | 0.0033969 | 0.00085133 | -0.0033968 | -0.00085138
41 | 37 | 1.4312 | 0.91599 | 2.4034e-09 | 0 | 0 | 0 | 0 | 0 | 1 | -90 | 90 | -0.0010662 | -0.00026722 | 0.0010662 | 0.000267
37 | 40 | 0.67562 | 0.4324 | 1.1345e-09 | 0 | 0 | 0 | 0 | 0 | 1 | -90 | 90 | -0.0010662 | -0.000267 | 0.0010662 | 0.0002669
13 | 15 | 1.5439 | 0.98807 | 2.5926e-09 | 0 | 0 | 0 | 0 | 0 | 1 | -90 | 90 | -0.021538 | -0.0054001 | 0.021546 | 0.005405
13 | 12 | 2.052 | 1.3133 | 3.4459e-09 | 0 | 0 | 0 | 0 | 0 | 1 | -90 | 90 | 0.0089957 | 0.0022551 | -0.0089938 | -0.0022543
12 | 14 | 0.7982 | 0.51085 | 1.3404e-09 | 0 | 0 | 0 | 0 | 0 | 1 | -90 | 90 | 0.0064269 | 0.0016109 | -0.0064266 | -0.0016108
15 | 17 | 0.97043 | 0.62108 | 1.6296e-09 | 0 | 0 | 0 | 0 | 0 | 1 | -90 | 90 | -0.023213 | -0.0058226 | 0.023219 | 0.0058262
17 | 18 | 1.5143 | 0.96918 | 2.543e-09 | 0 | 0 | 0 | 0 | 0 | 1 | -90 | 90 | -0.025712 | -0.0064511 | 0.025723 | 0.0064581
18 | 19 | 1.584 | 1.0138 | 2.66e-09 | 0 | 0 | 0 | 0 | 0 | 1 | -90 | 90 | -0.02801 | -0.0070312 | 0.028024 | 0.0070399
19 | 30 | 2.9566 | 1.8923 | 4.965e-09 | 0 | 0 | 0 | 0 | 0 | 1 | -90 | 90 | 0.0045996 | 0.0011523 | -0.0045989 | -0.0011524
19 | 27 | 1.471 | 0.94145 | 2.4702e-09 | 0 | 0 | 0 | 0 | 0 | 1 | -90 | 90 | -0.032623 | -0.0081922 | 0.032641 | 0.0082032
30 | 157 | 2.3641 | 1.513 | 3.9699e-09 | 0 | 0 | 0 | 0 | 0 | 1 | -90 | 90 | 0.0022682 | 0.00056818 | -0.0022681 | -0.00056847
27 | 28 | 3.3309 | 2.1318 | 5.5936e-09 | 0 | 0 | 0 | 0 | 0 | 1 | -90 | 90 | -0.03628 | -0.0091153 | 0.036329 | 0.0091462
28 | 29 | 1.8264 | 1.1689 | 3.067e-09 | 0 | 0 | 0 | 0 | 0 | 1 | -90 | 90 | -0.036749 | -0.0092513 | 0.036777 | 0.0092687
20 | 21 | 0.79787 | 0.51064 | 1.3398e-09 | 0 | 0 | 0 | 0 | 0 | 1 | -90 | 90 | -0.0055045 | -0.0013789 | 0.0055047 | 0.0013789
20 | 22 | 1.9306 | 1.2356 | 3.242e-09 | 0 | 0 | 0 | 0 | 0 | 1 | -90 | 90 | 0.004258 | 0.0010665 | -0.0042576 | -0.0010665
21 | 23 | 2.9564 | 1.8921 | 4.9646e-09 | 0 | 0 | 0 | 0 | 0 | 1 | -90 | 90 | -0.0058941 | -0.0014765 | 0.0058953 | 0.0014768
22 | 24 | 0.64966 | 0.41578 | 1.091e-09 | 0 | 0 | 0 | 0 | 0 | 1 | -90 | 90 | 0.0031964 | 0.00080054 | -0.0031963 | -0.0008006
23 | 25 | 2.1225 | 1.3584 | 3.5642e-09 | 0 | 0 | 0 | 0 | 0 | 1 | -90 | 90 | -0.0065878 | -0.0016504 | 0.0065889 | 0.0016507
24 | 40 | 1.3718 | 0.87794 | 2.3036e-09 | 0 | 0 | 0 | 0 | 0 | 1 | -90 | 90 | 0.002133 | 0.00053408 | -0.0021329 | -0.00053426
25 | 26 | 1.4893 | 0.95318 | 2.501e-09 | 0 | 0 | 0 | 0 | 0 | 1 | -90 | 90 | -0.0084046 | -0.0021058 | 0.0084057 | 0.0021063
26 | 31 | 1.7163 | 1.0984 | 2.8821e-09 | 0 | 0 | 0 | 0 | 0 | 1 | -90 | 90 | -0.045981 | -0.011579 | 0.046021 | 0.011604
26 | 29 | 0.62672 | 0.4011 | 1.0524e-09 | 0 | 0 | 0 | 0 | 0 | 1 | -90 | 90 | 0.037575 | 0.0094726 | -0.037565 | -0.0094663
31 | 32 | 1.0691 | 0.68421 | 5.3858e-09 | 0 | 0 | 0 | 0 | 0 | 1 | -90 | 90 | -0.048849 | -0.012313 | 0.048877 | 0.012331
32 | 33 | 1.7825 | 1.1408 | 2.9932e-09 | 0 | 0 | 0 | 0 | 0 | 1 | -90 | 90 | 0.01355 | 0.0033986 | -0.013546 | -0.0033965
32 | 34 | 0.93839 | 0.60057 | 4.7274e-09 | 0 | 0 | 0 | 0 | 0 | 1 | -90 | 90 | -0.062427 | -0.015729 | 0.062468 | 0.015755
33 | 42 | 3.2926 | 2.1072 | 5.5291e-09 | 0 | 0 | 0 | 0 | 0 | 1 | -90 | 90 | 0.011402 | 0.0028591 | -0.011397 | -0.0028566
34 | 45 | 0.4022 | 0.25741 | 2.0262e-09 | 0 | 0 | 0 | 0 | 0 | 1 | -90 | 90 | -0.064104 | -0.016165 | 0.064123 | 0.016177
42 | 39 | 1.962 | 1.2557 | 3.2947e-09 | 0 | 0 | 0 | 0 | 0 | 1 | -90 | 90 | 0.0099974 | 0.0025058 | -0.0099952 | -0.0025047
45 | 43 | 0.4526 | 0.28966 | 2.2801e-09 | 0 | 0 | 0 | 0 | 0 | 1 | -90 | 90 | -0.065656 | -0.016561 | 0.065677 | 0.016574
39 | 36 | 2.0602 | 1.3186 | 3.4597e-09 | 0 | 0 | 0 | 0 | 0 | 1 | -90 | 90 | 0.0077396 | 0.0019394 | -0.0077382 | -0.0019388
43 | 44 | 0.36442 | 0.23323 | 1.8359e-09 | 0 | 0 | 0 | 0 | 0 | 1 | -90 | 90 | -0.068535 | -0.017291 | 0.068554 | 0.017303
35 | 36 | 1.9188 | 1.228 | 3.2221e-09 | 0 | 0 | 0 | 0 | 0 | 1 | -90 | 90 | -0.0013995 | -0.00035078 | 0.0013996 | 0.0003505
36 | 38 | 4.0776 | 2.6097 | 6.8474e-09 | 0 | 0 | 0 | 0 | 0 | 1 | -90 | 90 | 0.0040831 | 0.001023 | -0.0040823 | -0.0010232
115 | 116 | 1.5466 | 0.98985 | 2.5972e-09 | 0 | 0 | 0 | 0 | 0 | 1 | -90 | 90 | -0.0034474 | -0.00086381 | 0.0034476 | 0.00086369
115 | 113 | 1.4289 | 0.91449 | 2.3995e-09 | 0 | 0 | 0 | 0 | 0 | 1 | -90 | 90 | 0.0034474 | 0.00086381 | -0.0034472 | -0.00086392
116 | 117 | 3.564 | 2.281 | 5.985e-09 | 0 | 0 | 0 | 0 | 0 | 1 | -90 | 90 | -0.0060299 | -0.0015105 | 0.0060314 | 0.0015109
116 | 167 | 2.7999 | 1.7919 | 4.7018e-09 | 0 | 0 | 0 | 0 | 0 | 1 | -90 | 90 | 0.0025824 | 0.00064685 | -0.0025821 | -0.00064717
113 | 114 | 0.44877 | 0.28721 | 7.536e-10 | 0 | 0 | 0 | 0 | 0 | 1 | -90 | 90 | 0.0024728 | 0.00061972 | -0.0024728 | -0.00061977
117 | 118 | 2.7805 | 1.7795 | 4.6692e-09 | 0 | 0 | 0 | 0 | 0 | 1 | -90 | 90 | -0.0080665 | -0.0020209 | 0.0080685 | 0.0020218
44 | 46 | 0.92409 | 0.59142 | 4.6554e-09 | 0 | 0 | 0 | 0 | 0 | 1 | -90 | 90 | -0.070517 | -0.017795 | 0.070568 | 0.017827
46 | 47 | 0.25909 | 0.16582 | 1.3053e-09 | 0 | 0 | 0 | 0 | 0 | 1 | -90 | 90 | -0.073873 | -0.018655 | 0.073888 | 0.018665
47 | 48 | 0.66559 | 0.42597 | 3.3531e-09 | 0 | 0 | 0 | 0 | 0 | 1 | -90 | 90 | -0.079246 | -0.020008 | 0.079293 | 0.020037
48 | 49 | 1.1453 | 0.733 | 5.7698e-09 | 0 | 0 | 0 | 0 | 0 | 1 | -90 | 90 | -0.11174 | -0.02817 | 0.1119 | 0.028271
49 | 50 | 1.0357 | 0.66283 | 5.2175e-09 | 0 | 0 | 0 | 0 | 0 | 1 | -90 | 90 | -0.13533 | -0.034152 | 0.13554 | 0.034285
49 | 51 | 3.6349 | 2.3264 | 6.104e-09 | 0 | 0 | 0 | 0 | 0 | 1 | -90 | 90 | 0.023431 | 0.0058815 | -0.023409 | -0.005868
50 | 59 | 1.6245 | 1.0397 | 8.1837e-09 | 0 | 0 | 0 | 0 | 0 | 1 | -90 | 90 | -0.13915 | -0.03519 | 0.1395 | 0.03541
50 | 63 | 3.5617 | 2.2795 | 5.9811e-09 | 0 | 0 | 0 | 0 | 0 | 1 | -90 | 90 | 0.0036111 | 0.00090459 | -0.0036106 | -0.00090484
51 | 66 | 1.81 | 1.1584 | 3.0394e-09 | 0 | 0 | 0 | 0 | 0 | 1 | -90 | 90 | 0.012124 | 0.0030396 | -0.012121 | -0.003038
59 | 61 | 1.0583 | 0.6773 | 1.7771e-09 | 0 | 0 | 0 | 0 | 0 | 1 | -90 | 90 | 0.010599 | 0.0026564 | -0.010597 | -0.0026557
59 | 58 | 0.40042 | 0.25627 | 2.0172e-09 | 0 | 0 | 0 | 0 | 0 | 1 | -90 | 90 | -0.1501 | -0.038066 | 0.1502 | 0.038129
63 | 62 | 0.4875 | 0.312 | 8.1864e-10 | 0 | 0 | 0 | 0 | 0 | 1 | -90 | 90 | 0.002104 | 0.00052725 | -0.002104 | -0.00052732
66 | 67 | 2.3951 | 1.5329 | 4.022e-09 | 0 | 0 | 0 | 0 | 0 | 1 | -90 | 90 | 0.0013827 | 0.00034605 | -0.0013826 | -0.00034641
66 | 118 | 8.407 | 5.3804 | 1.4118e-08 | 0 | 0 | 0 | 0 | 0 | 1 | -90 | 90 | 0.0094504 | 0.0023691 | -0.0094421 | -0.0023652
61 | 72 | 1.2151 | 0.77765 | 2.0404e-09 | 0 | 0 | 0 | 0 | 0 | 1 | -90 | 90 | 0.0073802 | 0.0018495 | -0.0073795 | -0.0018492
58 | 57 | 0.57854 | 0.37026 | 2.9146e-09 | 0 | 0 | 0 | 0 | 0 | 1 | -90 | 90 | -0.15079 | -0.038278 | 0.15094 | 0.03837
67 | 68 | 0.77253 | 0.49442 | 1.2973e-09 | 0 | 0 | 0 | 0 | 0 | 1 | -90 | 90 | 0.0013826 | 0.00034641 | -0.0013826 | -0.00034652
118 | 119 | 2.2692 | 1.4523 | 3.8105e-09 | 0 | 0 | 0 | 0 | 0 | 1 | -90 | 90 | 0.0013736 | 0.00034341 | -0.0013735 | -0.00034374
52 | 53 | 0.34697 | 0.22206 | 1.748e-09 | 0 | 0 | 0 | 0 | 0 | 1 | -90 | 90 | -0.24188 | -0.061626 | 0.2421 | 0.061767
52 | 54 | 0.32177 | 0.20593 | 1.621e-09 | 0 | 0 | 0 | 0 | 0 | 1 | -90 | 90 | 0.24129 | 0.061479 | -0.24109 | -0.061349
53 | 55 | 1.4681 | 0.9396 | 7.3962e-09 | 0 | 0 | 0 | 0 | 0 | 1 | -90 | 90 | -0.2421 | -0.061767 | 0.24303 | 0.062363
54 | 56 | 0.85602 | 0.54785 | 1.4375e-09 | 0 | 0 | 0 | 0 | 0 | 1 | -90 | 90 | 0.086263 | 0.021952 | -0.086194 | -0.021908
54 | 57 | 0.52664 | 0.33705 | 2.6531e-09 | 0 | 0 | 0 | 0 | 0 | 1 | -90 | 90 | 0.15483 | 0.039397 | -0.15469 | -0.03931
55 | 148 | 0.56331 | 0.36052 | 2.8378e-09 | 0 | 0 | 0 | 0 | 0 | 1 | -90 | 90 | -0.25102 | -0.064365 | 0.2514 | 0.064609
56 | 78 | 3.7318 | 2.3883 | 6.2667e-09 | 0 | 0 | 0 | 0 | 0 | 1 | -90 | 90 | 0.085592 | 0.021758 | -0.085294 | -0.021568
56 | 76 | 1.4247 | 0.91184 | 2.3925e-09 | 0 | 0 | 0 | 0 | 0 | 1 | -90 | 90 | 0.00060161 | 0.00015025 | -0.00060161 | -0.00015048
57 | 60 | 2.3406 | 1.498 | 3.9306e-09 | 0 | 0 | 0 | 0 | 0 | 1 | -90 | 90 | 0.0037539 | 0.00094006 | -0.0037535 | -0.00094021
148 | 149 | 2.047 | 1.31 | 3.4374e-09 | 0 | 0 | 0 | 0 | 0 | 1 | -90 | 90 | 0.016433 | 0.0041218 | -0.016427 | -0.0041183
148 | 151 | 0.70252 | 0.44961 | 3.5391e-09 | 0 | 0 | 0 | 0 | 0 | 1 | -90 | 90 | -0.26783 | -0.068731 | 0.26838 | 0.069076
78 | 152 | 2.4109 | 1.543 | 4.0485e-09 | 0 | 0 | 0 | 0 | 0 | 1 | -90 | 90 | 0.056085 | 0.014212 | -0.056001 | -0.014159
78 | 130 | 2.8622 | 1.8318 | 4.8064e-09 | 0 | 0 | 0 | 0 | 0 | 1 | -90 | 90 | 0.029209 | 0.0073562 | -0.029183 | -0.0073395
76 | 75 | 1.851 | 1.1846 | 3.1082e-09 | 0 | 0 | 0 | 0 | 0 | 1 | -90 | 90 | 0.00037178 | 9.2876e-05 | -0.00037178 | -9.3178e-05
60 | 73 | 3.4526 | 2.2096 | 5.7978e-09 | 0 | 0 | 0 | 0 | 0 | 1 | -90 | 90 | 0.0018237 | 0.00045655 | -0.0018236 | -0.00045703
149 | 150 | 1.1918 | 0.76275 | 2.0013e-09 | 0 | 0 | 0 | 0 | 0 | 1 | -90 | 90 | 0.0036491 | 0.00091426 | -0.003649 | -0.00091435
149 | 147 | 2.6074 | 1.6687 | 4.3784e-09 | 0 | 0 | 0 | 0 | 0 | 1 | -90 | 90 | 0.012777 | 0.0032041 | -0.012773 | -0.0032016
151 | 154 | 0.21176 | 0.13553 | 1.0668e-09 | 0 | 0 | 0 | 0 | 0 | 1 | -90 | 90 | -0.26838 | -0.069076 | 0.26854 | 0.06918
152 | 166 | 2.1625 | 1.384 | 3.6314e-09 | 0 | 0 | 0 | 0 | 0 | 1 | -90 | 90 | 0.05482 | 0.013863 | -0.054749 | -0.013818
152 | 165 | 0.86986 | 0.55671 | 1.4607e-09 | 0 | 0 | 0 | 0 | 0 | 1 | -90 | 90 | 0.0011812 | 0.0002959 | -0.0011812 | -0.00029604
130 | 128 | 4.8588 | 3.1096 | 8.1592e-09 | 0 | 0 | 0 | 0 | 0 | 1 | -90 | 90 | 0.027949 | 0.0070303 | -0.027907 | -0.0070044
72 | 70 | 0.34227 | 0.21905 | 5.7477e-10 | 0 | 0 | 0 | 0 | 0 | 1 | -90 | 90 | 0.0062266 | 0.0015602 | -0.0062264 | -0.0015602
70 | 69 | 2.0973 | 1.3423 | 3.522e-09 | 0 | 0 | 0 | 0 | 0 | 1 | -90 | 90 | 0.0015377 | 0.00038508 | -0.0015377 | -0.00038538
119 | 120 | 3.3345 | 2.1341 | 5.5996e-09 | 0 | 0 | 0 | 0 | 0 | 1 | -90 | 90 | 0.0013735 | 0.00034374 | -0.0013735 | -0.00034424
77 | 103 | 3.0693 | 1.9644 | 5.1542e-09 | 0 | 0 | 0 | 0 | 0 | 1 | -90 | 90 | -0.033302 | -0.0083695 | 0.03334 | 0.0083933
77 | 110 | 1.4361 | 0.91913 | 2.4117e-09 | 0 | 0 | 0 | 0 | 0 | 1 | -90 | 90 | 0.02944 | 0.0074024 | -0.029427 | -0.0073937
77 | 112 | 3.4236 | 2.1911 | 5.7491e-09 | 0 | 0 | 0 | 0 | 0 | 1 | -90 | 90 | 0.0038618 | 0.00096719 | -0.0038612 | -0.00096737
103 | 105 | 0.34664 | 0.22185 | 5.821e-10 | 0 | 0 | 0 | 0 | 0 | 1 | -90 | 90 | -0.042717 | -0.010744 | 0.042724 | 0.010749
103 | 101 | 0.13255 | 0.084831 | 2.2258e-10 | 0 | 0 | 0 | 0 | 0 | 1 | -90 | 90 | 0.0093768 | 0.0023508 | -0.0093766 | -0.0023508
110 | 109 | 0.22272 | 0.14254 | 3.74e-10 | 0 | 0 | 0 | 0 | 0 | 1 | -90 | 90 | 0.028962 | 0.0072773 | -0.02896 | -0.007276
112 | 111 | 0.40776 | 0.26096 | 6.8473e-10 | 0 | 0 | 0 | 0 | 0 | 1 | -90 | 90 | 0.0024268 | 0.00060785 | -0.0024267 | -0.0006079
105 | 162 | 1.9095 | 1.2221 | 3.2066e-09 | 0 | 0 | 0 | 0 | 0 | 1 | -90 | 90 | 0.0031503 | 0.00078934 | -0.00315 | -0.00078951
105 | 160 | 1.7887 | 1.1448 | 3.0037e-09 | 0 | 0 | 0 | 0 | 0 | 1 | -90 | 90 | -0.045874 | -0.011538 | 0.045916 | 0.011564
101 | 102 | 3.6635 | 2.3447 | 6.1521e-09 | 0 | 0 | 0 | 0 | 0 | 1 | -90 | 90 | 0.0092168 | 0.0023107 | -0.0092133 | -0.0023091
109 | 108 | 1.4138 | 0.90486 | 2.3742e-09 | 0 | 0 | 0 | 0 | 0 | 1 | -90 | 90 | 0.028538 | 0.0071703 | -0.028525 | -0.0071623
111 | 85 | 2.0997 | 1.3438 | 3.5259e-09 | 0 | 0 | 0 | 0 | 0 | 1 | -90 | 90 | 0.00078759 | 0.00019707 | -0.00078758 | -0.00019739
166 | 168 | 0.74734 | 0.4783 | 1.255e-09 | 0 | 0 | 0 | 0 | 0 | 1 | -90 | 90 | 0.0014066 | 0.00035243 | -0.0014066 | -0.00035254
166 | 164 | 0.76859 | 0.4919 | 1.2907e-09 | 0 | 0 | 0 | 0 | 0 | 1 | -90 | 90 | 0.053342 | 0.013465 | -0.053318 | -0.01345
128 | 129 | 0.6434 | 0.41177 | 1.0804e-09 | 0 | 0 | 0 | 0 | 0 | 1 | -90 | 90 | 0.024031 | 0.0060333 | -0.024026 | -0.0060308
128 | 127 | 1.2392 | 0.7931 | 2.081e-09 | 0 | 0 | 0 | 0 | 0 | 1 | -90 | 90 | 0.0038766 | 0.00097114 | -0.0038763 | -0.00097121
79 | 80 | 0.12717 | 0.081386 | 2.1355e-10 | 0 | 0 | 0 | 0 | 0 | 1 | -90 | 90 | 0.0034061 | 0.00085343 | -0.0034061 | -0.00085344
79 | 81 | 1.8331 | 1.1732 | 3.0783e-09 | 0 | 0 | 0 | 0 | 0 | 1 | -90 | 90 | -0.0050914 | -0.0012758 | 0.0050919 | 0.0012759
80 | 82 | 1.7107 | 1.0948 | 2.8727e-09 | 0 | 0 | 0 | 0 | 0 | 1 | -90 | 90 | 0.0015207 | 0.00038089 | -0.0015206 | -0.00038113
81 | 83 | 0.15439 | 0.098806 | 2.5925e-10 | 0 | 0 | 0 | 0 | 0 | 1 | -90 | 90 | -0.0065347 | -0.0016375 | 0.0065348 | 0.0016375
83 | 86 | 2.2023 | 1.4095 | 3.6982e-09 | 0 | 0 | 0 | 0 | 0 | 1 | -90 | 90 | -0.0087972 | -0.0022046 | 0.0087991 | 0.0022054
86 | 87 | 1.3033 | 0.83411 | 2.1886e-09 | 0 | 0 | 0 | 0 | 0 | 1 | -90 | 90 | -0.010478 | -0.0026261 | 0.010479 | 0.0026269
87 | 106 | 1.5165 | 0.97057 | 2.5466e-09 | 0 | 0 | 0 | 0 | 0 | 1 | -90 | 90 | -0.027333 | -0.0068531 | 0.027346 | 0.006861
87 | 98 | 0.18945 | 0.12125 | 3.1814e-10 | 0 | 0 | 0 | 0 | 0 | 1 | -90 | 90 | 0.016854 | 0.0042262 | -0.016854 | -0.0042258
106 | 107 | 1.6997 | 1.0878 | 2.8542e-09 | 0 | 0 | 0 | 0 | 0 | 1 | -90 | 90 | -0.027859 | -0.0069895 | 0.027874 | 0.0069986
98 | 97 | 1.7335 | 1.1095 | 2.9111e-09 | 0 | 0 | 0 | 0 | 0 | 1 | -90 | 90 | 0.015414 | 0.0038649 | -0.015409 | -0.0038623
107 | 108 | 0.11029 | 0.070588 | 1.8521e-10 | 0 | 0 | 0 | 0 | 0 | 1 | -90 | 90 | -0.028118 | -0.0070599 | 0.028119 | 0.0070605
97 | 96 | 0.046505 | 0.029763 | 7.8095e-11 | 0 | 0 | 0 | 0 | 0 | 1 | -90 | 90 | 0.013943 | 0.0034948 | -0.013943 | -0.0034948
88 | 89 | 2.4351 | 1.5584 | 4.0891e-09 | 0 | 0 | 0 | 0 | 0 | 1 | -90 | 90 | -0.0022586 | -0.0005661 | 0.0022588 | 0.0005658
89 | 91 | 3.7356 | 2.3908 | 6.273e-09 | 0 | 0 | 0 | 0 | 0 | 1 | -90 | 90 | -0.0042091 | -0.0010546 | 0.0042099 | 0.0010545
91 | 92 | 1.0422 | 0.66698 | 1.7501e-09 | 0 | 0 | 0 | 0 | 0 | 1 | -90 | 90 | -0.0077087 | -0.0019307 | 0.0077094 | 0.001931
91 | 93 | 2.8941 | 1.8522 | 4.86e-09 | 0 | 0 | 0 | 0 | 0 | 1 | -90 | 90 | 0.0034988 | 0.0008762 | -0.0034984 | -0.00087641
92 | 94 | 0.55379 | 0.35443 | 9.2997e-10 | 0 | 0 | 0 | 0 | 0 | 1 | -90 | 90 | -0.0093206 | -0.0023348 | 0.0093211 | 0.0023351
93 | 100 | 1.3184 | 0.8438 | 2.214e-09 | 0 | 0 | 0 | 0 | 0 | 1 | -90 | 90 | 0.0034984 | 0.00087641 | -0.0034982 | -0.0008765
94 | 95 | 1.091 | 0.69821 | 1.832e-09 | 0 | 0 | 0 | 0 | 0 | 1 | -90 | 90 | -0.011036 | -0.0027648 | 0.011037 | 0.0027656
100 | 99 | 2.021 | 1.2934 | 3.3937e-09 | 0 | 0 | 0 | 0 | 0 | 1 | -90 | 90 | 0.0020349 | 0.00050975 | -0.0020349 | -0.00051001
95 | 96 | 1.6768 | 1.0732 | 2.8158e-09 | 0 | 0 | 0 | 0 | 0 | 1 | -90 | 90 | -0.012399 | -0.003107 | 0.012402 | 0.0031086
102 | 104 | 2.0332 | 1.3012 | 3.4142e-09 | 0 | 0 | 0 | 0 | 0 | 1 | -90 | 90 | 0.0081139 | 0.0020335 | -0.0081124 | -0.0020329
104 | 121 | 1.8319 | 1.1724 | 3.0763e-09 | 0 | 0 | 0 | 0 | 0 | 1 | -90 | 90 | 0.0070254 | 0.0017605 | -0.0070243 | -0.0017601
121 | 122 | 2.0332 | 1.3013 | 3.4144e-09 | 0 | 0 | 0 | 0 | 0 | 1 | -90 | 90 | 0.0059741 | 0.0014969 | -0.0059733 | -0.0014967
160 | 161 | 0.87548 | 0.56031 | 1.4702e-09 | 0 | 0 | 0 | 0 | 0 | 1 | -90 | 90 | -0.047183 | -0.011882 | 0.047205 | 0.011896
122 | 123 | 1.7858 | 1.1429 | 2.9988e-09 | 0 | 0 | 0 | 0 | 0 | 1 | -90 | 90 | 0.0051367 | 0.001287 | -0.0051361 | -0.001287
161 | 163 | 2.352 | 1.5052 | 3.9496e-09 | 0 | 0 | 0 | 0 | 0 | 1 | -90 | 90 | 0.003134 | 0.00078519 | -0.0031337 | -0.00078541
161 | 164 | 2.132 | 1.3644 | 3.5801e-09 | 0 | 0 | 0 | 0 | 0 | 1 | -90 | 90 | -0.050339 | -0.012681 | 0.050399 | 0.012719
123 | 158 | 2.4793 | 1.5868 | 4.1635e-09 | 0 | 0 | 0 | 0 | 0 | 1 | -90 | 90 | 0.0025376 | 0.00063567 | -0.0025374 | -0.00063596
124 | 125 | 1.4412 | 0.92237 | 2.4202e-09 | 0 | 0 | 0 | 0 | 0 | 1 | -90 | 90 | -0.001928 | -0.00048317 | 0.0019281 | 0.00048297
124 | 126 | 0.3402 | 0.21773 | 5.7129e-10 | 0 | 0 | 0 | 0 | 0 | 1 | -90 | 90 | 0.00087022 | 0.00021805 | -0.00087022 | -0.0002181
125 | 127 | 0.4767 | 0.30509 | 8.0051e-10 | 0 | 0 | 0 | 0 | 0 | 1 | -90 | 90 | -0.0028168 | -0.00070571 | 0.0028168 | 0.00070566
129 | 131 | 3.0181 | 1.9316 | 5.0682e-09 | 0 | 0 | 0 | 0 | 0 | 1 | -90 | 90 | 0.022948 | 0.0057604 | -0.02293 | -0.0057497
131 | 132 | 1.2616 | 0.80741 | 2.1185e-09 | 0 | 0 | 0 | 0 | 0 | 1 | -90 | 90 | 0.01899 | 0.0047622 | -0.018985 | -0.0047592
132 | 133 | 0.30243 | 0.19356 | 5.0787e-10 | 0 | 0 | 0 | 0 | 0 | 1 | -90 | 90 | 0.015469 | 0.0038778 | -0.015468 | -0.0038774
133 | 134 | 0.19847 | 0.12702 | 3.3328e-10 | 0 | 0 | 0 | 0 | 0 | 1 | -90 | 90 | 0.012949 | 0.003246 | -0.012948 | -0.0032458
134 | 135 | 1.8577 | 1.1889 | 3.1196e-09 | 0 | 0 | 0 | 0 | 0 | 1 | -90 | 90 | 0.010833 | 0.0027156 | -0.01083 | -0.0027144
135 | 136 | 0.33068 | 0.21163 | 5.553e-10 | 0 | 0 | 0 | 0 | 0 | 1 | -90 | 90 | 0.00811 | 0.0020325 | -0.0081097 | -0.0020324
136 | 137 | 1.7119 | 1.0956 | 2.8748e-09 | 0 | 0 | 0 | 0 | 0 | 1 | -90 | 90 | 0.0053332 | 0.0013365 | -0.0053326 | -0.0013365
137 | 138 | 0.44823 | 0.28687 | 7.527e-10 | 0 | 0 | 0 | 0 | 0 | 1 | -90 | 90 | 0.0025987 | 0.00065127 | -0.0025987 | -0.00065132
140 | 141 | 0.67316 | 0.43082 | 1.1304e-09 | 0 | 0 | 0 | 0 | 0 | 1 | -90 | 90 | -0.0017514 | -0.00043894 | 0.0017514 | 0.00043884
141 | 142 | 2.7671 | 1.771 | 4.6468e-09 | 0 | 0 | 0 | 0 | 0 | 1 | -90 | 90 | -0.0029342 | -0.00073528 | 0.0029345 | 0.00073498
142 | 143 | 0.38725 | 0.24784 | 6.503e-10 | 0 | 0 | 0 | 0 | 0 | 1 | -90 | 90 | -0.0058063 | -0.0014547 | 0.0058065 | 0.0014548
143 | 144 | 1.2946 | 0.82853 | 2.1739e-09 | 0 | 0 | 0 | 0 | 0 | 1 | -90 | 90 | -0.0077019 | -0.0019298 | 0.0077027 | 0.0019301
144 | 145 | 1.6307 | 1.0437 | 2.7385e-09 | 0 | 0 | 0 | 0 | 0 | 1 | -90 | 90 | -0.0084594 | -0.0021197 | 0.0084606 | 0.0021203
145 | 146 | 0.41728 | 0.26706 | 7.0072e-10 | 0 | 0 | 0 | 0 | 0 | 1 | -90 | 90 | -0.0093305 | -0.0023383 | 0.0093309 | 0.0023385
146 | 147 | 1.0257 | 0.65645 | 1.7224e-09 | 0 | 0 | 0 | 0 | 0 | 1 | -90 | 90 | -0.012223 | -0.0030633 | 0.012225 | 0.0030642
150 | 156 | 0.18856 | 0.12068 | 3.1665e-10 | 0 | 0 | 0 | 0 | 0 | 1 | -90 | 90 | 0.003649 | 0.00091435 | -0.0036489 | -0.00091436
156 | 155 | 0.97265 | 0.6225 | 1.6333e-09 | 0 | 0 | 0 | 0 | 0 | 1 | -90 | 90 | 0.0020763 | 0.00052022 | -0.0020762 | -0.00052035
154 | 153 | 1.7077 | 1.0929 | 2.8677e-09 | 0 | 0 | 0 | 0 | 0 | 1 | -90 | 90 | 0.0093578 | 0.0023456 | -0.0093562 | -0.0023449
164 | 169 | 1.5827 | 1.0129 | 2.6577e-09 | 0 | 0 | 0 | 0 | 0 | 1 | -90 | 90 | 0.0029192 | 0.00073144 | -0.002919 | -0.0007316