## bus_data
BUS_I | BUS_TYPE | Pd | Qd | Gs | Bs | area | Vm | Va | baseKV | zone | Vmax | Vmin
1 | 1 | 0.0022598 | 0.00056637 | 0 | 0 | 1 | 0.97767 | -0.42766 | 0.4 | 1 | 1.1 | 0.9
2 | 1 | 0 | 0 | 0 | 0 | 1 | 0.97694 | -0.44184 | 0.4 | 1 | 1.1 | 0.9
3 | 1 | 0 | 0 | 0 | 0 | 1 | 0.97803 | -0.42049 | 0.4 | 1 | 1.1 | 0.9
4 | 1 | 0.0051845 | 0.0012994 | 0 | 0 | 1 | 0.97554 | -0.46927 | 0.4 | 1 | 1.1 | 0.9
5 | 1 | 0 | 0 | 0 | 0 | 1 | 0.97885 | -0.40446 | 0.4 | 1 | 1.1 | 0.9
25 | 1 | 0.0062401 | 0.0015639 | 0 | 0 | 1 | 0.97522 | -0.47566 | 0.4 | 1 | 1.1 | 0.9
9 | 1 | 0 | 0 | 0 | 0 | 1 | 0.97941 | -0.39359 | 0.4 | 1 | 1.1 | 0.9
6 | 1 | 0.0061547 | 0.0015425 | 0 | 0 | 1 | 0.97832 | -0.41482 | 0.4 | 1 | 1.1 | 0.9
26 | 1 | 0.0034248 | 0.00085833 | 0 | 0 | 1 | 0.98123 | -0.35806 | 0.4 | 1 | 1.1 | 0.9
27 | 1 | 0.0012245 | 0.00030689 | 0 | 0 | 1 | 0.98124 | -0.35788 | 0.4 | 1 | 1.1 | 0.9
24 | 1 | 0.0015539 | 0.00038945 | 0 | 0 | 1 | 0.97521 | -0.47572 | 0.4 | 1 | 1.1 | 0.9
29 | 1 | 0.0016086 | 0.00040316 | 0 | 0 | 1 | 0.98296 | -0.32457 | 0.4 | 1 | 1.1 | 0.9
31 | 1 | 0.0021457 | 0.00053777 | 0 | 0 | 1 | 0.9837 | -0.31026 | 0.4 | 1 | 1.1 | 0.9
13 | 1 | 0 | 0 | 0 | 0 | 1 | 0.97952 | -0.39154 | 0.4 | 1 | 1.1 | 0.9
10 | 1 | 0.0027471 | 0.00068849 | 0 | 0 | 1 | 0.97937 | -0.39439 | 0.4 | 1 | 1.1 | 0.9
7 | 1 | 0.0035723 | 0.00089531 | 0 | 0 | 1 | 0.97781 | -0.42483 | 0.4 | 1 | 1.1 | 0.9
147 | 1 | 0.00058419 | 0.00014641 | 0 | 0 | 1 | 0.97979 | -0.38624 | 0.4 | 1 | 1.1 | 0.9
8 | 1 | 0.0055687 | 0.0013957 | 0 | 0 | 1 | 0.97729 | -0.43509 | 0.4 | 1 | 1.1 | 0.9
14 | 1 | 0.0033879 | 0.00084909 | 0 | 0 | 1 | 0.97711 | -0.43872 | 0.4 | 1 | 1.1 | 0.9
32 | 1 | 0.0025429 | 0.00063732 | 0 | 0 | 1 | 0.98456 | -0.29366 | 0.4 | 1 | 1.1 | 0.9
15 | 1 | 0.0017423 | 0.00043666 | 0 | 0 | 1 | 0.97691 | -0.4426 | 0.4 | 1 | 1.1 | 0.9
11 | 1 | 0.0075282 | 0.0018867 | 0 | 0 | 1 | 0.97665 | -0.44761 | 0.4 | 1 | 1.1 | 0.9
38 | 1 | 0.0010639 | 0.00026665 | 0 | 0 | 1 | 0.98594 | -0.26712 | 0.4 | 1 | 1.1 | 0.9
39 | 1 | 0 | 0 | 0 | 0 | 1 | 0.98696 | -0.24735 | 0.4 | 1 | 1.1 | 0.9
12 | 1 | 0.0082681 | 0.0020722 | 0 | 0 | 1 | 0.97643 | -0.45208 | 0.4 | 1 | 1.1 | 0.9
41 | 1 | 0.0019156 | 0.00048009 | 0 | 0 | 1 | 0.98751 | -0.23682 | 0.4 | 1 | 1.1 | 0.9
113 | 1 | 0 | 0 | 0 | 0 | 1 | 0.9739 | -0.50182 | 0.4 | 1 | 1.1 | 0.9
114 | 1 | 0.012228 | 0.0030645 | 0 | 0 | 1 | 0.97353 | -0.50904 | 0.4 | 1 | 1.1 | 0.9
17 | 1 | 0.00070743 | 0.0001773 | 0 | 0 | 1 | 0.9755 | -0.47016 | 0.4 | 1 | 1.1 | 0.9
16 | 1 | 0.0011508 | 0.00028842 | 0 | 0 | 1 | 0.97618 | -0.45685 | 0.4 | 1 | 1.1 | 0.9
18 | 1 | 0.0049811 | 0.0012484 | 0 | 0 | 1 | 0.97286 | -0.52216 | 0.4 | 1 | 1.1 | 0.9
116 | 1 | 0.0079008 | 0.0019801 | 0 | 0 | 1 | 0.97253 | -0.52879 | 0.4 | 1 | 1.1 | 0.9
115 | 1 | 0.0093542 | 0.0023444 | 0 | 0 | 1 | 0.97291 | -0.52134 | 0.4 | 1 | 1.1 | 0.9
19 | 1 | 0.00057534 | 0.00014419 | 0 | 0 | 1 | 0.97361 | -0.50731 | 0.4 | 1 | 1.1 | 0.9
20 | 1 | 0.00043261 | 0.00010842 | 0 | 0 | 1 | 0.97391 | -0.50137 | 0.4 | 1 | 1.1 | 0.9
21 | 1 | 0.00044264 | 0.00011094 | 0 | 0 | 1 | 0.97344 | -0.51058 | 0.4 | 1 | 1.1 | 0.9
22 | 1 | 0.0041242 | 0.0010336 | 0 | 0 | 1 | 0.97449 | -0.48993 | 0.4 | 1 | 1.1 | 0.9
23 | 1 | 0.00045941 | 0.00011514 | 0 | 0 | 1 | 0.97334 | -0.51264 | 0.4 | 1 | 1.1 | 0.9
131 | 1 | 0.0017193 | 0.0004309 | 0 | 0 | 1 | 0.9731 | -0.51726 | 0.4 | 1 | 1.1 | 0.9
129 | 1 | 0.0040189 | 0.0010072 | 0 | 0 | 1 | 0.97283 | -0.52275 | 0.4 | 1 | 1.1 | 0.9
33 | 1 | 0.0018953 | 0.00047501 | 0 | 0 | 1 | 0.99195 | -0.15194 | 0.4 | 1 | 1.1 | 0.9
34 | 1 | 0.0012453 | 0.0003121 | 0 | 0 | 1 | 0.99068 | -0.17623 | 0.4 | 1 | 1.1 | 0.9
35 | 1 | 0.0011412 | 0.000286 | 0 | 0 | 1 | 0.99219 | -0.14736 | 0.4 | 1 | 1.1 | 0.9
36 | 1 | 0.0027576 | 0.00069113 | 0 | 0 | 1 | 0.99032 | -0.18308 | 0.4 | 1 | 1.1 | 0.9
37 | 1 | 0 | 0 | 0 | 0 | 1 | 0.99354 | -0.12175 | 0.4 | 1 | 1.1 | 0.9
40 | 1 | 0.0032501 | 0.00081454 | 0 | 0 | 1 | 0.98927 | -0.20315 | 0.4 | 1 | 1.1 | 0.9
42 | 1 | 0.0012363 | 0.00030984 | 0 | 0 | 1 | 0.99584 | -0.07822 | 0.4 | 1 | 1.1 | 0.9
43 | 1 | 0.0019971 | 0.00050051 | 0 | 0 | 1 | 0.99342 | -0.12411 | 0.4 | 1 | 1.1 | 0.9
44 | 1 | 0.00096148 | 0.00024097 | 0 | 0 | 1 | 0.99661 | -0.063699 | 0.4 | 1 | 1.1 | 0.9
146 | 1 | 0.0012441 | 0.0003118 | 0 | 0 | 1 | 0.99328 | -0.12689 | 0.4 | 1 | 1.1 | 0.9
127 | 1 | 0 | 0 | 0 | 0 | 1 | 0.97275 | -0.5242 | 0.4 | 1 | 1.1 | 0.9
130 | 1 | 0.0039936 | 0.0010009 | 0 | 0 | 1 | 0.97226 | -0.53398 | 0.4 | 1 | 1.1 | 0.9
126 | 1 | 0.003776 | 0.00094635 | 0 | 0 | 1 | 0.97238 | -0.5316 | 0.4 | 1 | 1.1 | 0.9
134 | 1 | 0.0018273 | 0.00045797 | 0 | 0 | 1 | 0.97194 | -0.54026 | 0.4 | 1 | 1.1 | 0.9
132 | 1 | 0.0038655 | 0.00096879 | 0 | 0 | 1 | 0.97187 | -0.54168 | 0.4 | 1 | 1.1 | 0.9
133 | 1 | 0.0034249 | 0.00085836 | 0 | 0 | 1 | 0.97168 | -0.54537 | 0.4 | 1 | 1.1 | 0.9
135 | 1 | 0.0037651 | 0.00094363 | 0 | 0 | 1 | 0.97165 | -0.54593 | 0.4 | 1 | 1.1 | 0.9
45 | 1 | 0.0012654 | 0.00031714 | 0 | 0 | 1 | 0.99759 | -0.04518 | 0.4 | 1 | 1.1 | 0.9
88 | 1 | 0 | 0 | 0 | 0 | 1 | 0.99313 | -0.12983 | 0.4 | 1 | 1.1 | 0.9
46 | 1 | 0.0018013 | 0.00045145 | 0 | 0 | 1 | 0.99966 | -0.0064455 | 0.4 | 1 | 1.1 | 0.9
47 | 1 | 0.007253 | 0.0018178 | 0 | 0 | 1 | 0.99971 | -0.0054814 | 0.4 | 1 | 1.1 | 0.9
48 | 3 | 0.0018332 | 0.00045943 | 0 | 0 | 1 | 1 | 0 | 0.4 | 1 | 1.1 | 0.9
49 | 1 | 0.006599 | 0.0016539 | 0 | 0 | 1 | 0.99826 | -0.032834 | 0.4 | 1 | 1.1 | 0.9
50 | 1 | 0 | 0 | 0 | 0 | 1 | 0.99577 | -0.080175 | 0.4 | 1 | 1.1 | 0.9
52 | 1 | 0.0019389 | 0.00048594 | 0 | 0 | 1 | 0.99435 | -0.10726 | 0.4 | 1 | 1.1 | 0.9
51 | 1 | 0 | 0 | 0 | 0 | 1 | 0.97383 | -0.50356 | 0.4 | 1 | 1.1 | 0.9
56 | 1 | 0.0012671 | 0.00031756 | 0 | 0 | 1 | 0.97409 | -0.49834 | 0.4 | 1 | 1.1 | 0.9
53 | 1 | 0.06186 | 0.015504 | 0 | 0 | 1 | 0.97022 | -0.57473 | 0.4 | 1 | 1.1 | 0.9
64 | 1 | 0.0026426 | 0.0006623 | 0 | 0 | 1 | 0.9938 | -0.11765 | 0.4 | 1 | 1.1 | 0.9
91 | 1 | 0 | 0 | 0 | 0 | 1 | 0.97741 | -0.4334 | 0.4 | 1 | 1.1 | 0.9
62 | 1 | 0.0018624 | 0.00046676 | 0 | 0 | 1 | 0.99353 | -0.1228 | 0.4 | 1 | 1.1 | 0.9
89 | 1 | 0.0046013 | 0.0011532 | 0 | 0 | 1 | 0.98158 | -0.35233 | 0.4 | 1 | 1.1 | 0.9
57 | 1 | 0.0018371 | 0.00046042 | 0 | 0 | 1 | 0.98749 | -0.23951 | 0.4 | 1 | 1.1 | 0.9
58 | 1 | 0.0058982 | 0.0014782 | 0 | 0 | 1 | 0.98743 | -0.24055 | 0.4 | 1 | 1.1 | 0.9
59 | 1 | 0.0045293 | 0.0011351 | 0 | 0 | 1 | 0.98801 | -0.22927 | 0.4 | 1 | 1.1 | 0.9
80 | 1 | 0.0018284 | 0.00045824 | 0 | 0 | 1 | 0.98679 | -0.25311 | 0.4 | 1 | 1.1 | 0.9
60 | 1 | 0.00066156 | 0.0001658 | 0 | 0 | 1 | 0.98733 | -0.24258 | 0.4 | 1 | 1.1 | 0.9
61 | 1 | 0 | 0 | 0 | 0 | 1 | 0.98936 | -0.20323 | 0.4 | 1 | 1.1 | 0.9
78 | 1 | 0.0017027 | 0.00042674 | 0 | 0 | 1 | 0.98675 | -0.2538 | 0.4 | 1 | 1.1 | 0.9
79 | 1 | 0.001602 | 0.00040149 | 0 | 0 | 1 | 0.98658 | -0.25718 | 0.4 | 1 | 1.1 | 0.9
82 | 1 | 0.0016808 | 0.00042125 | 0 | 0 | 1 | 0.98665 | -0.25589 | 0.4 | 1 | 1.1 | 0.9
76 | 1 | 0.0017721 | 0.00044413 | 0 | 0 | 1 | 0.98728 | -0.24347 | 0.4 | 1 | 1.1 | 0.9
71 | 1 | 0 | 0 | 0 | 0 | 1 | 0.99011 | -0.18868 | 0.4 | 1 | 1.1 | 0.9
81 | 1 | 0.0015915 | 0.00039886 | 0 | 0 | 1 | 0.98639 | -0.26084 | 0.4 | 1 | 1.1 | 0.9
107 | 1 | 0.0019316 | 0.00048411 | 0 | 0 | 1 | 0.98619 | -0.26478 | 0.4 | 1 | 1.1 | 0.9
110 | 1 | 0 | 0 | 0 | 0 | 1 | 0.98604 | -0.2678 | 0.4 | 1 | 1.1 | 0.9
111 | 1 | 0 | 0 | 0 | 0 | 1 | 0.98598 | -0.26891 | 0.4 | 1 | 1.1 | 0.9
109 | 1 | 0.0029526 | 0.00074 | 0 | 0 | 1 | 0.9861 | -0.26649 | 0.4 | 1 | 1.1 | 0.9
77 | 1 | 0.0015585 | 0.00039059 | 0 | 0 | 1 | 0.98725 | -0.24422 | 0.4 | 1 | 1.1 | 0.9
83 | 1 | 0.0017568 | 0.0004403 | 0 | 0 | 1 | 0.98664 | -0.25598 | 0.4 | 1 | 1.1 | 0.9
84 | 1 | 0.0016976 | 0.00042547 | 0 | 0 | 1 | 0.98658 | -0.25723 | 0.4 | 1 | 1.1 | 0.9
112 | 1 | 0.0017737 | 0.00044452 | 0 | 0 | 1 | 0.98596 | -0.26933 | 0.4 | 1 | 1.1 | 0.9
72 | 1 | 0.0041792 | 0.0010474 | 0 | 0 | 1 | 0.98995 | -0.19163 | 0.4 | 1 | 1.1 | 0.9
69 | 1 | 0.003134 | 0.00078546 | 0 | 0 | 1 | 0.99084 | -0.17445 | 0.4 | 1 | 1.1 | 0.9
108 | 1 | 0.0018332 | 0.00045945 | 0 | 0 | 1 | 0.98618 | -0.265 | 0.4 | 1 | 1.1 | 0.9
63 | 1 | 0.0026529 | 0.00066487 | 0 | 0 | 1 | 0.99271 | -0.13856 | 0.4 | 1 | 1.1 | 0.9
65 | 1 | 0.0018691 | 0.00046845 | 0 | 0 | 1 | 0.99196 | -0.15285 | 0.4 | 1 | 1.1 | 0.9
66 | 1 | 0 | 0 | 0 | 0 | 1 | 0.99179 | -0.15622 | 0.4 | 1 | 1.1 | 0.9
70 | 1 | 0.0080957 | 0.002029 | 0 | 0 | 1 | 0.99107 | -0.16998 | 0.4 | 1 | 1.1 | 0.9
67 | 1 | 0.0018583 | 0.00046572 | 0 | 0 | 1 | 0.99178 | -0.1563 | 0.4 | 1 | 1.1 | 0.9
73 | 1 | 0.0029516 | 0.00073975 | 0 | 0 | 1 | 0.99103 | -0.17071 | 0.4 | 1 | 1.1 | 0.9
68 | 1 | 0.0019825 | 0.00049685 | 0 | 0 | 1 | 0.99107 | -0.17002 | 0.4 | 1 | 1.1 | 0.9
74 | 1 | 0.004338 | 0.0010872 | 0 | 0 | 1 | 0.99052 | -0.18044 | 0.4 | 1 | 1.1 | 0.9
75 | 1 | 0.0017174 | 0.00043041 | 0 | 0 | 1 | 0.9905 | -0.18077 | 0.4 | 1 | 1.1 | 0.9
98 | 1 | 0.001754 | 0.00043959 | 0 | 0 | 1 | 0.98969 | -0.1964 | 0.4 | 1 | 1.1 | 0.9
96 | 1 | 0.00085611 | 0.00021456 | 0 | 0 | 1 | 0.9879 | -0.23071 | 0.4 | 1 | 1.1 | 0.9
85 | 1 | 0.001583 | 0.00039673 | 0 | 0 | 1 | 0.98655 | -0.2578 | 0.4 | 1 | 1.1 | 0.9
145 | 1 | 0.0012466 | 0.00031242 | 0 | 0 | 1 | 0.993 | -0.13225 | 0.4 | 1 | 1.1 | 0.9
144 | 1 | 0.0013942 | 0.00034941 | 0 | 0 | 1 | 0.99293 | -0.13363 | 0.4 | 1 | 1.1 | 0.9
90 | 1 | 0.0029061 | 0.00072833 | 0 | 0 | 1 | 0.98444 | -0.29728 | 0.4 | 1 | 1.1 | 0.9
92 | 1 | 0.0035738 | 0.00089567 | 0 | 0 | 1 | 0.98589 | -0.26922 | 0.4 | 1 | 1.1 | 0.9
93 | 1 | 0.0010278 | 0.00025759 | 0 | 0 | 1 | 0.98669 | -0.25396 | 0.4 | 1 | 1.1 | 0.9
94 | 1 | 0.004645 | 0.0011642 | 0 | 0 | 1 | 0.98724 | -0.24333 | 0.4 | 1 | 1.1 | 0.9
95 | 1 | 0 | 0 | 0 | 0 | 1 | 0.98768 | -0.23491 | 0.4 | 1 | 1.1 | 0.9
97 | 1 | 0.0082312 | 0.0020629 | 0 | 0 | 1 | 0.98657 | -0.25648 | 0.4 | 1 | 1.1 | 0.9
99 | 1 | 0.0062113 | 0.0015567 | 0 | 0 | 1 | 0.98654 | -0.25718 | 0.4 | 1 | 1.1 | 0.9
100 | 1 | 0.0042743 | 0.0010712 | 0 | 0 | 1 | 0.98559 | -0.27557 | 0.4 | 1 | 1.1 | 0.9
101 | 1 | 0.0063483 | 0.001591 | 0 | 0 | 1 | 0.98545 | -0.27833 | 0.4 | 1 | 1.1 | 0.9
102 | 1 | 0.0068683 | 0.0017214 | 0 | 0 | 1 | 0.98537 | -0.27989 | 0.4 | 1 | 1.1 | 0.9
103 | 1 | 0.0059807 | 0.0014989 | 0 | 0 | 1 | 0.98512 | -0.28486 | 0.4 | 1 | 1.1 | 0.9
104 | 1 | 0.0016597 | 0.00041597 | 0 | 0 | 1 | 0.98491 | -0.28893 | 0.4 | 1 | 1.1 | 0.9
105 | 1 | 0.010362 | 0.002597 | 0 | 0 | 1 | 0.98457 | -0.29562 | 0.4 | 1 | 1.1 | 0.9
106 | 1 | 0.0064833 | 0.0016249 | 0 | 0 | 1 | 0.98442 | -0.29851 | 0.4 | 1 | 1.1 | 0.9
118 | 1 | 0.0074954 | 0.0018785 | 0 | 0 | 1 | 0.97159 | -0.54718 | 0.4 | 1 | 1.1 | 0.9
119 | 1 | 0.0030221 | 0.00075742 | 0 | 0 | 1 | 0.97185 | -0.54195 | 0.4 | 1 | 1.1 | 0.9
120 | 1 | 0.0023188 | 0.00058114 | 0 | 0 | 1 | 0.97157 | -0.54759 | 0.4 | 1 | 1.1 | 0.9
121 | 1 | 0.004016 | 0.0010065 | 0 | 0 | 1 | 0.97201 | -0.53879 | 0.4 | 1 | 1.1 | 0.9
123 | 1 | 0 | 0 | 0 | 0 | 1 | 0.97206 | -0.53788 | 0.4 | 1 | 1.1 | 0.9
124 | 1 | 0 | 0 | 0 | 0 | 1 | 0.97234 | -0.53233 | 0.4 | 1 | 1.1 | 0.9
125 | 1 | 0.0039798 | 0.00099743 | 0 | 0 | 1 | 0.97192 | -0.5407 | 0.4 | 1 | 1.1 | 0.9
128 | 1 | 0 | 0 | 0 | 0 | 1 | 0.97228 | -0.53346 | 0.4 | 1 | 1.1 | 0.9
141 | 1 | 0.00093318 | 0.00023388 | 0 | 0 | 1 | 0.97182 | -0.54264 | 0.4 | 1 | 1.1 | 0.9
136 | 1 | 0.0076688 | 0.001922 | 0 | 0 | 1 | 0.97221 | -0.53499 | 0.4 | 1 | 1.1 | 0.9
137 | 1 | 0.011219 | 0.0028118 | 0 | 0 | 1 | 0.97164 | -0.54627 | 0.4 | 1 | 1.1 | 0.9
138 | 1 | 0.00075296 | 0.00018871 | 0 | 0 | 1 | 0.97159 | -0.54725 | 0.4 | 1 | 1.1 | 0.9
139 | 1 | 0.0016107 | 0.00040368 | 0 | 0 | 1 | 0.97177 | -0.54359 | 0.4 | 1 | 1.1 | 0.9
140 | 1 | 0.0052674 | 0.0013201 | 0 | 0 | 1 | 0.97156 | -0.54787 | 0.4 | 1 | 1.1 | 0.9
142 | 1 | 0.0014533 | 0.00036423 | 0 | 0 | 1 | 0.99289 | -0.13431 | 0.4 | 1 | 1.1 | 0.9
143 | 1 | 0.0012503 | 0.00031335 | 0 | 0 | 1 | 0.99291 | -0.13407 | 0.4 | 1 | 1.1 | 0.9

## generator_data
GEN_BUS | PG | QG | QMAX | QMIN | VG | MBASE | GEN_STATUS | PMAX | PMIN
48 | 0.45006 | 0.11594 | 10 | -10 | 1 | 100 | 1 | 10 | 0

## branch_data
F_BUS | T_BUS | BR_R | BR_X | BR_B | RATE_A | RATE_B | RATE_C | TAP | SHIFT | BR_STATUS | ANGMIN | ANGMAX | P_in | Q_in | P_out | Q_out
1 | 2 | 0.64772 | 0.41454 | 5.4385e-09 | 0 | 0 | 0 | 0 | 0 | 1 | -90 | 90 | 0.094139 | 0.023761 | -0.094076 | -0.023721
1 | 3 | 0.3203 | 0.20499 | 2.6893e-09 | 0 | 0 | 0 | 0 | 0 | 1 | -90 | 90 | -0.096399 | -0.024328 | 0.096432 | 0.024349
2 | 4 | 1.2507 | 0.80044 | 1.0501e-08 | 0 | 0 | 0 | 0 | 0 | 1 | -90 | 90 | 0.094076 | 0.023721 | -0.093952 | -0.023643
3 | 5 | 0.71697 | 0.45886 | 6.0199e-09 | 0 | 0 | 0 | 0 | 0 | 1 | -90 | 90 | -0.096432 | -0.024349 | 0.096507 | 0.024396
4 | 25 | 0.30757 | 0.19684 | 2.5824e-09 | 0 | 0 | 0 | 0 | 0 | 1 | -90 | 90 | 0.088768 | 0.022344 | -0.088741 | -0.022327
5 | 9 | 0.27708 | 0.17733 | 2.3264e-09 | 0 | 0 | 0 | 0 | 0 | 1 | -90 | 90 | -0.1693 | -0.042731 | 0.16939 | 0.042788
5 | 6 | 0.61329 | 0.39251 | 5.1494e-09 | 0 | 0 | 0 | 0 | 0 | 1 | -90 | 90 | 0.072796 | 0.018336 | -0.07276 | -0.018313
25 | 24 | 0.0031466 | 0.0020138 | 2.642e-11 | 0 | 0 | 0 | 0 | 0 | 1 | -90 | 90 | 0.082501 | 0.020763 | -0.0825 | -0.020763
9 | 13 | 0.051437 | 0.03292 | 4.3189e-10 | 0 | 0 | 0 | 0 | 0 | 1 | -90 | 90 | -0.17214 | -0.043476 | 0.17215 | 0.043487
9 | 10 | 1.2475 | 0.79843 | 2.095e-09 | 0 | 0 | 0 | 0 | 0 | 1 | -90 | 90 | 0.0027472 | 0.00068836 | -0.0027471 | -0.00068849
6 | 7 | 0.6462 | 0.41357 | 5.4258e-09 | 0 | 0 | 0 | 0 | 0 | 1 | -90 | 90 | 0.066605 | 0.016771 | -0.066573 | -0.016751
26 | 27 | 0.222 | 0.14208 | 3.728e-10 | 0 | 0 | 0 | 0 | 0 | 1 | -90 | 90 | -0.0034248 | -0.00085833 | 0.0034248 | 0.00085831
27 | 147 | 0.71108 | 0.45509 | 5.9705e-09 | 0 | 0 | 0 | 0 | 0 | 1 | -90 | 90 | 0.17302 | 0.043811 | -0.17278 | -0.043661
27 | 29 | 0.81598 | 0.52223 | 6.8513e-09 | 0 | 0 | 0 | 0 | 0 | 1 | -90 | 90 | -0.17767 | -0.044976 | 0.17795 | 0.045158
24 | 22 | 0.74993 | 0.47995 | 6.2967e-09 | 0 | 0 | 0 | 0 | 0 | 1 | -90 | 90 | 0.080946 | 0.020373 | -0.080892 | -0.020339
29 | 31 | 0.34811 | 0.22279 | 2.9228e-09 | 0 | 0 | 0 | 0 | 0 | 1 | -90 | 90 | -0.17956 | -0.045561 | 0.17968 | 0.04564
31 | 32 | 0.39984 | 0.2559 | 3.3572e-09 | 0 | 0 | 0 | 0 | 0 | 1 | -90 | 90 | -0.18183 | -0.046178 | 0.18198 | 0.04627
13 | 147 | 0.13309 | 0.085181 | 1.1175e-09 | 0 | 0 | 0 | 0 | 0 | 1 | -90 | 90 | -0.17215 | -0.043487 | 0.1722 | 0.043515
7 | 8 | 0.69921 | 0.44749 | 5.8708e-09 | 0 | 0 | 0 | 0 | 0 | 1 | -90 | 90 | 0.063001 | 0.015856 | -0.06297 | -0.015836
8 | 14 | 0.27119 | 0.17356 | 2.277e-09 | 0 | 0 | 0 | 0 | 0 | 1 | -90 | 90 | 0.057401 | 0.014441 | -0.057391 | -0.014435
14 | 15 | 0.43648 | 0.27935 | 2.1989e-09 | 0 | 0 | 0 | 0 | 0 | 1 | -90 | 90 | 0.038199 | 0.0096219 | -0.038192 | -0.0096176
14 | 11 | 2.4094 | 1.542 | 4.0461e-09 | 0 | 0 | 0 | 0 | 0 | 1 | -90 | 90 | 0.015805 | 0.0039636 | -0.015798 | -0.0039597
32 | 38 | 0.63163 | 0.40424 | 5.3034e-09 | 0 | 0 | 0 | 0 | 0 | 1 | -90 | 90 | -0.18452 | -0.046908 | 0.18475 | 0.047058
15 | 16 | 1.6765 | 1.0729 | 5.6305e-09 | 0 | 0 | 0 | 0 | 0 | 1 | -90 | 90 | 0.036449 | 0.0091809 | -0.036425 | -0.0091656
11 | 12 | 2.3108 | 1.4789 | 3.8804e-09 | 0 | 0 | 0 | 0 | 0 | 1 | -90 | 90 | 0.0082699 | 0.0020729 | -0.0082681 | -0.0020722
38 | 39 | 0.46895 | 0.30013 | 3.9374e-09 | 0 | 0 | 0 | 0 | 0 | 1 | -90 | 90 | -0.18582 | -0.047325 | 0.186 | 0.047438
39 | 41 | 0.25011 | 0.16007 | 2.1e-09 | 0 | 0 | 0 | 0 | 0 | 1 | -90 | 90 | -0.186 | -0.047438 | 0.18609 | 0.047498
41 | 40 | 0.79367 | 0.50795 | 6.6639e-09 | 0 | 0 | 0 | 0 | 0 | 1 | -90 | 90 | -0.18801 | -0.047978 | 0.18831 | 0.048174
113 | 114 | 0.89019 | 0.56972 | 1.4949e-09 | 0 | 0 | 0 | 0 | 0 | 1 | -90 | 90 | 0.034492 | 0.008653 | -0.03448 | -0.0086456
113 | 17 | 3.9114 | 2.5033 | 6.5683e-09 | 0 | 0 | 0 | 0 | 0 | 1 | -90 | 90 | -0.034492 | -0.008653 | 0.034544 | 0.0086858
114 | 115 | 5.5811 | 3.5719 | 9.3722e-09 | 0 | 0 | 0 | 0 | 0 | 1 | -90 | 90 | 0.0093597 | 0.002347 | -0.0093542 | -0.0023444
114 | 18 | 4.3232 | 2.7669 | 7.2599e-09 | 0 | 0 | 0 | 0 | 0 | 1 | -90 | 90 | 0.012892 | 0.003234 | -0.012884 | -0.0032295
17 | 16 | 1.6155 | 1.0339 | 2.7128e-09 | 0 | 0 | 0 | 0 | 0 | 1 | -90 | 90 | -0.035251 | -0.0088631 | 0.035274 | 0.0088772
18 | 116 | 3.5578 | 2.277 | 5.9745e-09 | 0 | 0 | 0 | 0 | 0 | 1 | -90 | 90 | 0.0079033 | 0.0019812 | -0.0079008 | -0.0019801
19 | 20 | 0.3315 | 0.21216 | 2.7834e-09 | 0 | 0 | 0 | 0 | 0 | 1 | -90 | 90 | -0.076271 | -0.019157 | 0.076293 | 0.01917
19 | 21 | 0.18423 | 0.1179 | 1.5468e-09 | 0 | 0 | 0 | 0 | 0 | 1 | -90 | 90 | 0.075696 | 0.019012 | -0.075684 | -0.019005
20 | 22 | 0.635 | 0.4064 | 5.3317e-09 | 0 | 0 | 0 | 0 | 0 | 1 | -90 | 90 | -0.076725 | -0.019279 | 0.076767 | 0.019305
21 | 23 | 0.11611 | 0.074308 | 9.7487e-10 | 0 | 0 | 0 | 0 | 0 | 1 | -90 | 90 | 0.075241 | 0.018894 | -0.075234 | -0.018889
23 | 131 | 0.26269 | 0.16812 | 2.2056e-09 | 0 | 0 | 0 | 0 | 0 | 1 | -90 | 90 | 0.074775 | 0.018774 | -0.074758 | -0.018764
131 | 129 | 0.31953 | 0.2045 | 2.6829e-09 | 0 | 0 | 0 | 0 | 0 | 1 | -90 | 90 | 0.073039 | 0.018333 | -0.07302 | -0.018321
129 | 127 | 0.089217 | 0.057099 | 7.491e-10 | 0 | 0 | 0 | 0 | 0 | 1 | -90 | 90 | 0.069001 | 0.017314 | -0.068996 | -0.017311
33 | 34 | 0.55431 | 0.35476 | 4.6542e-09 | 0 | 0 | 0 | 0 | 0 | 1 | -90 | 90 | 0.19605 | 0.050299 | -0.19582 | -0.050152
33 | 35 | 0.10354 | 0.066266 | 8.6936e-10 | 0 | 0 | 0 | 0 | 0 | 1 | -90 | 90 | -0.19794 | -0.050774 | 0.19799 | 0.050802
34 | 36 | 0.15711 | 0.10055 | 1.3192e-09 | 0 | 0 | 0 | 0 | 0 | 1 | -90 | 90 | 0.19457 | 0.04984 | -0.19451 | -0.049798
35 | 37 | 0.57708 | 0.36933 | 4.8454e-09 | 0 | 0 | 0 | 0 | 0 | 1 | -90 | 90 | -0.19913 | -0.051088 | 0.19938 | 0.051246
36 | 40 | 0.466 | 0.29824 | 3.9127e-09 | 0 | 0 | 0 | 0 | 0 | 1 | -90 | 90 | 0.19175 | 0.049107 | -0.19156 | -0.048988
37 | 42 | 0.94322 | 0.60366 | 7.9196e-09 | 0 | 0 | 0 | 0 | 0 | 1 | -90 | 90 | -0.20796 | -0.053398 | 0.2084 | 0.053679
37 | 43 | 1.217 | 0.77888 | 2.0437e-09 | 0 | 0 | 0 | 0 | 0 | 1 | -90 | 90 | 0.008589 | 0.0021523 | -0.008588 | -0.0021518
42 | 44 | 0.3137 | 0.20077 | 2.634e-09 | 0 | 0 | 0 | 0 | 0 | 1 | -90 | 90 | -0.20964 | -0.053989 | 0.20979 | 0.054084
43 | 146 | 1.8601 | 1.1905 | 3.1237e-09 | 0 | 0 | 0 | 0 | 0 | 1 | -90 | 90 | 0.006591 | 0.0016513 | -0.0065901 | -0.0016511
44 | 45 | 0.39891 | 0.2553 | 3.3494e-09 | 0 | 0 | 0 | 0 | 0 | 1 | -90 | 90 | -0.21075 | -0.054325 | 0.21094 | 0.054446
146 | 88 | 2.4377 | 1.5601 | 4.0936e-09 | 0 | 0 | 0 | 0 | 0 | 1 | -90 | 90 | 0.005346 | 0.0013393 | -0.0053453 | -0.0013392
127 | 130 | 2.4545 | 1.5709 | 4.1218e-09 | 0 | 0 | 0 | 0 | 0 | 1 | -90 | 90 | 0.01689 | 0.0042373 | -0.016882 | -0.0042326
127 | 126 | 0.60263 | 0.38568 | 5.0599e-09 | 0 | 0 | 0 | 0 | 0 | 1 | -90 | 90 | 0.052106 | 0.013074 | -0.052087 | -0.013062
130 | 134 | 2.0665 | 1.3226 | 3.4703e-09 | 0 | 0 | 0 | 0 | 0 | 1 | -90 | 90 | 0.012889 | 0.0032317 | -0.012885 | -0.0032296
126 | 124 | 0.064013 | 0.040969 | 5.3748e-10 | 0 | 0 | 0 | 0 | 0 | 1 | -90 | 90 | 0.048311 | 0.012116 | -0.04831 | -0.012115
134 | 132 | 0.54121 | 0.34637 | 9.0884e-10 | 0 | 0 | 0 | 0 | 0 | 1 | -90 | 90 | 0.011058 | 0.0027716 | -0.011057 | -0.0027712
132 | 133 | 2.1765 | 1.393 | 3.655e-09 | 0 | 0 | 0 | 0 | 0 | 1 | -90 | 90 | 0.0071914 | 0.0018024 | -0.0071901 | -0.001802
133 | 135 | 0.62916 | 0.40266 | 1.0565e-09 | 0 | 0 | 0 | 0 | 0 | 1 | -90 | 90 | 0.0037652 | 0.0009436 | -0.0037651 | -0.00094363
45 | 46 | 0.83182 | 0.53237 | 6.9843e-09 | 0 | 0 | 0 | 0 | 0 | 1 | -90 | 90 | -0.21221 | -0.054763 | 0.21261 | 0.05502
88 | 145 | 1.9946 | 1.2765 | 3.3494e-09 | 0 | 0 | 0 | 0 | 0 | 1 | -90 | 90 | 0.0053453 | 0.0013392 | -0.0053447 | -0.0013391
46 | 47 | 0.020571 | 0.013165 | 1.7272e-10 | 0 | 0 | 0 | 0 | 0 | 1 | -90 | 90 | -0.21441 | -0.055471 | 0.21442 | 0.055478
47 | 48 | 0.11308 | 0.072374 | 9.4949e-10 | 0 | 0 | 0 | 0 | 0 | 1 | -90 | 90 | -0.22167 | -0.057295 | 0.22173 | 0.057333
48 | 49 | 0.65894 | 0.42172 | 5.5327e-09 | 0 | 0 | 0 | 0 | 0 | 1 | -90 | 90 | 0.2265 | 0.058143 | -0.22614 | -0.057913
49 | 50 | 0.97492 | 0.62395 | 8.1858e-09 | 0 | 0 | 0 | 0 | 0 | 1 | -90 | 90 | 0.21954 | 0.056259 | -0.21904 | -0.055938
50 | 52 | 0.55552 | 0.35553 | 4.6644e-09 | 0 | 0 | 0 | 0 | 0 | 1 | -90 | 90 | 0.21904 | 0.055938 | -0.21875 | -0.055755
52 | 64 | 0.21463 | 0.13736 | 1.8021e-09 | 0 | 0 | 0 | 0 | 0 | 1 | -90 | 90 | 0.21681 | 0.055269 | -0.2167 | -0.0552
51 | 56 | 0.3581 | 0.22919 | 6.0135e-10 | 0 | 0 | 0 | 0 | 0 | 1 | -90 | 90 | -0.062071 | -0.015638 | 0.062086 | 0.015647
51 | 53 | 4.8725 | 3.1184 | 8.1823e-09 | 0 | 0 | 0 | 0 | 0 | 1 | -90 | 90 | 0.062071 | 0.015638 | -0.06186 | -0.015504
56 | 91 | 4.3902 | 2.8097 | 7.3723e-09 | 0 | 0 | 0 | 0 | 0 | 1 | -90 | 90 | -0.063353 | -0.015965 | 0.063551 | 0.016091
64 | 62 | 0.10778 | 0.068981 | 9.0498e-10 | 0 | 0 | 0 | 0 | 0 | 1 | -90 | 90 | 0.21406 | 0.054538 | -0.21401 | -0.054504
91 | 89 | 5.5223 | 3.5343 | 9.2735e-09 | 0 | 0 | 0 | 0 | 0 | 1 | -90 | 90 | -0.063551 | -0.016091 | 0.063799 | 0.016249
62 | 63 | 0.33187 | 0.2124 | 2.7865e-09 | 0 | 0 | 0 | 0 | 0 | 1 | -90 | 90 | 0.21214 | 0.054037 | -0.21198 | -0.053934
89 | 90 | 3.5204 | 2.2531 | 5.9117e-09 | 0 | 0 | 0 | 0 | 0 | 1 | -90 | 90 | -0.068401 | -0.017402 | 0.068583 | 0.017518
57 | 58 | 0.46136 | 0.29527 | 7.7475e-10 | 0 | 0 | 0 | 0 | 0 | 1 | -90 | 90 | 0.0098914 | 0.0024785 | -0.0098909 | -0.0024782
57 | 59 | 1.3305 | 0.85154 | 2.2343e-09 | 0 | 0 | 0 | 0 | 0 | 1 | -90 | 90 | -0.033684 | -0.0084464 | 0.033701 | 0.0084567
57 | 80 | 2.7061 | 1.7319 | 4.5443e-09 | 0 | 0 | 0 | 0 | 0 | 1 | -90 | 90 | 0.021956 | 0.0055075 | -0.021941 | -0.0054989
58 | 60 | 2.2128 | 1.4162 | 3.7159e-09 | 0 | 0 | 0 | 0 | 0 | 1 | -90 | 90 | 0.0039927 | 0.00099999 | -0.0039923 | -0.0010001
59 | 61 | 2.9864 | 1.9113 | 5.015e-09 | 0 | 0 | 0 | 0 | 0 | 1 | -90 | 90 | -0.03823 | -0.0095919 | 0.038277 | 0.0096218
80 | 82 | 1.8103 | 1.1586 | 3.04e-09 | 0 | 0 | 0 | 0 | 0 | 1 | -90 | 90 | 0.0067194 | 0.0016836 | -0.0067185 | -0.0016834
80 | 78 | 0.2263 | 0.14483 | 3.8002e-10 | 0 | 0 | 0 | 0 | 0 | 1 | -90 | 90 | 0.013394 | 0.003357 | -0.013393 | -0.0033568
60 | 76 | 1.169 | 0.74814 | 1.963e-09 | 0 | 0 | 0 | 0 | 0 | 1 | -90 | 90 | 0.0033307 | 0.0008343 | -0.0033306 | -0.00083441
61 | 71 | 1.6716 | 1.0698 | 2.8071e-09 | 0 | 0 | 0 | 0 | 0 | 1 | -90 | 90 | -0.038277 | -0.0096218 | 0.038304 | 0.0096386
78 | 79 | 1.2629 | 0.80828 | 2.1208e-09 | 0 | 0 | 0 | 0 | 0 | 1 | -90 | 90 | 0.01169 | 0.00293 | -0.011689 | -0.002929
79 | 81 | 1.5808 | 1.0117 | 2.6546e-09 | 0 | 0 | 0 | 0 | 0 | 1 | -90 | 90 | 0.010087 | 0.0025275 | -0.010085 | -0.0025267
82 | 83 | 0.0757 | 0.048448 | 1.2712e-10 | 0 | 0 | 0 | 0 | 0 | 1 | -90 | 90 | 0.0050377 | 0.0012621 | -0.0050377 | -0.0012621
76 | 77 | 2.1066 | 1.3482 | 3.5376e-09 | 0 | 0 | 0 | 0 | 0 | 1 | -90 | 90 | 0.0015585 | 0.00039028 | -0.0015585 | -0.00039059
71 | 72 | 3.103 | 1.9859 | 5.2107e-09 | 0 | 0 | 0 | 0 | 0 | 1 | -90 | 90 | 0.0041798 | 0.0010473 | -0.0041792 | -0.0010474
71 | 69 | 1.4766 | 0.94504 | 2.4797e-09 | 0 | 0 | 0 | 0 | 0 | 1 | -90 | 90 | -0.042484 | -0.010686 | 0.042513 | 0.010704
81 | 107 | 2.0249 | 1.296 | 3.4004e-09 | 0 | 0 | 0 | 0 | 0 | 1 | -90 | 90 | 0.0084934 | 0.0021278 | -0.0084918 | -0.0021271
107 | 108 | 0.14634 | 0.093658 | 2.4574e-10 | 0 | 0 | 0 | 0 | 0 | 1 | -90 | 90 | 0.0065602 | 0.001643 | -0.0065601 | -0.001643
110 | 111 | 2.727 | 1.7453 | 4.5794e-09 | 0 | 0 | 0 | 0 | 0 | 1 | -90 | 90 | 0.0017738 | 0.00044399 | -0.0017737 | -0.00044438
110 | 109 | 3.2117 | 2.0555 | 5.3933e-09 | 0 | 0 | 0 | 0 | 0 | 1 | -90 | 90 | -0.0017738 | -0.00044399 | 0.0017739 | 0.00044354
111 | 112 | 1.0223 | 0.65427 | 1.7167e-09 | 0 | 0 | 0 | 0 | 0 | 1 | -90 | 90 | 0.0017737 | 0.00044438 | -0.0017737 | -0.00044452
109 | 108 | 1.369 | 0.87613 | 2.2988e-09 | 0 | 0 | 0 | 0 | 0 | 1 | -90 | 90 | -0.0047265 | -0.0011835 | 0.0047269 | 0.0011835
83 | 84 | 1.6621 | 1.0638 | 2.7912e-09 | 0 | 0 | 0 | 0 | 0 | 1 | -90 | 90 | 0.0032808 | 0.00082182 | -0.0032806 | -0.00082197
84 | 85 | 1.5605 | 0.99869 | 2.6204e-09 | 0 | 0 | 0 | 0 | 0 | 1 | -90 | 90 | 0.001583 | 0.0003965 | -0.001583 | -0.00039673
69 | 68 | 0.42844 | 0.2742 | 7.1947e-10 | 0 | 0 | 0 | 0 | 0 | 1 | -90 | 90 | -0.045647 | -0.01149 | 0.045656 | 0.011496
63 | 65 | 0.30437 | 0.1948 | 2.5556e-09 | 0 | 0 | 0 | 0 | 0 | 1 | -90 | 90 | 0.20933 | 0.053269 | -0.20919 | -0.053177
65 | 66 | 0.072314 | 0.046281 | 6.0718e-10 | 0 | 0 | 0 | 0 | 0 | 1 | -90 | 90 | 0.20732 | 0.052709 | -0.20728 | -0.052687
66 | 70 | 0.38838 | 0.24856 | 3.261e-09 | 0 | 0 | 0 | 0 | 0 | 1 | -90 | 90 | 0.15776 | 0.040209 | -0.15765 | -0.040143
66 | 67 | 0.0066318 | 0.0042443 | 1.1137e-11 | 0 | 0 | 0 | 0 | 0 | 1 | -90 | 90 | 0.049528 | 0.012478 | -0.049528 | -0.012478
70 | 73 | 0.021903 | 0.014018 | 1.839e-10 | 0 | 0 | 0 | 0 | 0 | 1 | -90 | 90 | 0.14956 | 0.038114 | -0.14955 | -0.03811
67 | 68 | 1.2727 | 0.81451 | 2.1371e-09 | 0 | 0 | 0 | 0 | 0 | 1 | -90 | 90 | 0.04767 | 0.012012 | -0.047639 | -0.011993
73 | 74 | 0.29526 | 0.18896 | 2.4791e-09 | 0 | 0 | 0 | 0 | 0 | 1 | -90 | 90 | 0.1466 | 0.03737 | -0.14653 | -0.037327
74 | 75 | 0.010396 | 0.0066533 | 8.7287e-11 | 0 | 0 | 0 | 0 | 0 | 1 | -90 | 90 | 0.14219 | 0.036239 | -0.14219 | -0.036238
75 | 98 | 0.49428 | 0.31634 | 3.3201e-09 | 0 | 0 | 0 | 0 | 0 | 1 | -90 | 90 | 0.14047 | 0.035808 | -0.14037 | -0.03574
98 | 96 | 1.0963 | 0.70162 | 1.8409e-09 | 0 | 0 | 0 | 0 | 0 | 1 | -90 | 90 | 0.13861 | 0.035301 | -0.13838 | -0.035154
96 | 95 | 0.13457 | 0.086126 | 2.2598e-10 | 0 | 0 | 0 | 0 | 0 | 1 | -90 | 90 | 0.13753 | 0.03494 | -0.1375 | -0.034922
145 | 144 | 1.4907 | 0.95406 | 2.5033e-09 | 0 | 0 | 0 | 0 | 0 | 1 | -90 | 90 | 0.0040981 | 0.0010267 | -0.0040978 | -0.0010268
144 | 143 | 0.7193 | 0.46035 | 1.2079e-09 | 0 | 0 | 0 | 0 | 0 | 1 | -90 | 90 | 0.0027037 | 0.00067739 | -0.0027036 | -0.00067748
90 | 92 | 1.7275 | 1.1056 | 2.9009e-09 | 0 | 0 | 0 | 0 | 0 | 1 | -90 | 90 | -0.071489 | -0.018246 | 0.071586 | 0.018308
92 | 93 | 0.89693 | 0.57403 | 1.5062e-09 | 0 | 0 | 0 | 0 | 0 | 1 | -90 | 90 | -0.07516 | -0.019204 | 0.075215 | 0.019239
93 | 94 | 0.61666 | 0.39466 | 1.0355e-09 | 0 | 0 | 0 | 0 | 0 | 1 | -90 | 90 | -0.076243 | -0.019497 | 0.076282 | 0.019522
94 | 95 | 0.46076 | 0.29488 | 7.7373e-10 | 0 | 0 | 0 | 0 | 0 | 1 | -90 | 90 | -0.080927 | -0.020686 | 0.08096 | 0.020707
95 | 97 | 1.6702 | 1.0689 | 2.8047e-09 | 0 | 0 | 0 | 0 | 0 | 1 | -90 | 90 | 0.056539 | 0.014215 | -0.056481 | -0.014178
97 | 99 | 0.062602 | 0.040065 | 1.0512e-10 | 0 | 0 | 0 | 0 | 0 | 1 | -90 | 90 | 0.048249 | 0.012115 | -0.048248 | -0.012114
99 | 100 | 1.9098 | 1.2223 | 3.2071e-09 | 0 | 0 | 0 | 0 | 0 | 1 | -90 | 90 | 0.042036 | 0.010557 | -0.042 | -0.010534
100 | 101 | 0.31818 | 0.20363 | 5.3431e-10 | 0 | 0 | 0 | 0 | 0 | 1 | -90 | 90 | 0.037725 | 0.0094628 | -0.03772 | -0.0094597
101 | 102 | 0.21719 | 0.139 | 3.6472e-10 | 0 | 0 | 0 | 0 | 0 | 1 | -90 | 90 | 0.031372 | 0.0078687 | -0.03137 | -0.0078672
102 | 103 | 0.88299 | 0.56511 | 1.4828e-09 | 0 | 0 | 0 | 0 | 0 | 1 | -90 | 90 | 0.024501 | 0.0061458 | -0.024496 | -0.0061423
103 | 104 | 0.95552 | 0.61153 | 1.6046e-09 | 0 | 0 | 0 | 0 | 0 | 1 | -90 | 90 | 0.018515 | 0.0046434 | -0.018511 | -0.0046412
104 | 105 | 1.7282 | 1.1061 | 2.9022e-09 | 0 | 0 | 0 | 0 | 0 | 1 | -90 | 90 | 0.016852 | 0.0042253 | -0.016846 | -0.0042221
105 | 106 | 1.934 | 1.2377 | 3.2477e-09 | 0 | 0 | 0 | 0 | 0 | 1 | -90 | 90 | 0.0064842 | 0.0016251 | -0.0064833 | -0.0016249
118 | 119 | 2.2558 | 1.4437 | 3.788e-09 | 0 | 0 | 0 | 0 | 0 | 1 | -90 | 90 | -0.0098143 | -0.0024596 | 0.0098167 | 0.0024608
118 | 120 | 0.73452 | 0.47009 | 1.2335e-09 | 0 | 0 | 0 | 0 | 0 | 1 | -90 | 90 | 0.0023188 | 0.00058105 | -0.0023188 | -0.00058114
119 | 121 | 1.0417 | 0.66666 | 1.7492e-09 | 0 | 0 | 0 | 0 | 0 | 1 | -90 | 90 | -0.012839 | -0.0032182 | 0.012841 | 0.0032193
121 | 123 | 0.23061 | 0.14759 | 3.8725e-10 | 0 | 0 | 0 | 0 | 0 | 1 | -90 | 90 | -0.016857 | -0.0042258 | 0.016857 | 0.0042262
123 | 124 | 0.57809 | 0.36998 | 4.8539e-09 | 0 | 0 | 0 | 0 | 0 | 1 | -90 | 90 | -0.040629 | -0.010186 | 0.04064 | 0.010193
123 | 125 | 0.50261 | 0.32167 | 4.2201e-09 | 0 | 0 | 0 | 0 | 0 | 1 | -90 | 90 | 0.023772 | 0.0059599 | -0.023768 | -0.0059583
124 | 128 | 0.61937 | 0.3964 | 1.0401e-09 | 0 | 0 | 0 | 0 | 0 | 1 | -90 | 90 | 0.0076697 | 0.0019224 | -0.0076693 | -0.0019222
125 | 141 | 0.41483 | 0.26549 | 3.483e-09 | 0 | 0 | 0 | 0 | 0 | 1 | -90 | 90 | 0.019789 | 0.0049608 | -0.019787 | -0.00496
128 | 136 | 0.84982 | 0.54388 | 1.4271e-09 | 0 | 0 | 0 | 0 | 0 | 1 | -90 | 90 | 0.0076693 | 0.0019222 | -0.0076688 | -0.001922
141 | 139 | 0.21351 | 0.13664 | 1.0756e-09 | 0 | 0 | 0 | 0 | 0 | 1 | -90 | 90 | 0.018854 | 0.0047261 | -0.018853 | -0.0047257
137 | 138 | 0.69015 | 0.44169 | 1.1589e-09 | 0 | 0 | 0 | 0 | 0 | 1 | -90 | 90 | 0.0060208 | 0.0015089 | -0.0060205 | -0.0015089
137 | 139 | 0.65821 | 0.42125 | 1.1053e-09 | 0 | 0 | 0 | 0 | 0 | 1 | -90 | 90 | -0.01724 | -0.0043207 | 0.017242 | 0.004322
138 | 140 | 0.49484 | 0.3167 | 8.3097e-10 | 0 | 0 | 0 | 0 | 0 | 1 | -90 | 90 | 0.0052676 | 0.0013202 | -0.0052674 | -0.0013201
142 | 143 | 0.71998 | 0.46079 | 1.209e-09 | 0 | 0 | 0 | 0 | 0 | 1 | -90 | 90 | -0.0014533 | -0.00036423 | 0.0014533 | 0.00036413