## bus_data
BUS_I | BUS_TYPE | Pd | Qd | Gs | Bs | area | Vm | Va | baseKV | zone | Vmax | Vmin
1 | 1 | 0.0011866 | 0.0002974 | 0 | 0 | 1 | 0.99484 | -0.098925 | 0.4 | 1 | 1.1 | 0.9
2 | 1 | 0 | 0 | 0 | 0 | 1 | 0.99486 | -0.098448 | 0.4 | 1 | 1.1 | 0.9
4 | 1 | 0 | 0 | 0 | 0 | 1 | 0.99481 | -0.09952 | 0.4 | 1 | 1.1 | 0.9
5 | 1 | 0 | 0 | 0 | 0 | 1 | 0.99539 | -0.088093 | 0.4 | 1 | 1.1 | 0.9
7 | 1 | 0.00085543 | 0.00021439 | 0 | 0 | 1 | 0.99467 | -0.10207 | 0.4 | 1 | 1.1 | 0.9
266 | 1 | 0 | 0 | 0 | 0 | 1 | 0.99546 | -0.086791 | 0.4 | 1 | 1.1 | 0.9
8 | 1 | 0.00028275 | 7.0863e-05 | 0 | 0 | 1 | 0.97721 | -0.44123 | 0.4 | 1 | 1.1 | 0.9
9 | 1 | 0.00029148 | 7.3051e-05 | 0 | 0 | 1 | 0.97727 | -0.43999 | 0.4 | 1 | 1.1 | 0.9
10 | 1 | 0.0011549 | 0.00028944 | 0 | 0 | 1 | 0.97712 | -0.44299 | 0.4 | 1 | 1.1 | 0.9
11 | 1 | 0.00032861 | 8.2357e-05 | 0 | 0 | 1 | 0.97737 | -0.43803 | 0.4 | 1 | 1.1 | 0.9
12 | 1 | 0.001834 | 0.00045964 | 0 | 0 | 1 | 0.97703 | -0.4448 | 0.4 | 1 | 1.1 | 0.9
13 | 1 | 0 | 0 | 0 | 0 | 1 | 0.97749 | -0.43569 | 0.4 | 1 | 1.1 | 0.9
14 | 1 | 0 | 0 | 0 | 0 | 1 | 0.97695 | -0.44643 | 0.4 | 1 | 1.1 | 0.9
16 | 1 | 0 | 0 | 0 | 0 | 1 | 0.97956 | -0.39506 | 0.4 | 1 | 1.1 | 0.9
52 | 1 | 0.00055996 | 0.00014034 | 0 | 0 | 1 | 0.97687 | -0.44799 | 0.4 | 1 | 1.1 | 0.9
15 | 1 | 0.0038151 | 0.00095616 | 0 | 0 | 1 | 0.98004 | -0.38565 | 0.4 | 1 | 1.1 | 0.9
17 | 1 | 0 | 0 | 0 | 0 | 1 | 0.98009 | -0.3846 | 0.4 | 1 | 1.1 | 0.9
19 | 1 | 0 | 0 | 0 | 0 | 1 | 0.98244 | -0.33852 | 0.4 | 1 | 1.1 | 0.9
369 | 1 | 0.0003381 | 8.4736e-05 | 0 | 0 | 1 | 0.98293 | -0.32903 | 0.4 | 1 | 1.1 | 0.9
20 | 1 | 0 | 0 | 0 | 0 | 1 | 0.98359 | -0.31622 | 0.4 | 1 | 1.1 | 0.9
129 | 1 | 0.002201 | 0.00055164 | 0 | 0 | 1 | 0.98345 | -0.31893 | 0.4 | 1 | 1.1 | 0.9
299 | 1 | 0.00052915 | 0.00013262 | 0 | 0 | 1 | 0.98367 | -0.31466 | 0.4 | 1 | 1.1 | 0.9
298 | 1 | 0.00012762 | 3.1984e-05 | 0 | 0 | 1 | 0.98358 | -0.31626 | 0.4 | 1 | 1.1 | 0.9
25 | 1 | 0 | 0 | 0 | 0 | 1 | 0.98906 | -0.21029 | 0.4 | 1 | 1.1 | 0.9
128 | 1 | 0.00016353 | 4.0983e-05 | 0 | 0 | 1 | 0.98963 | -0.1993 | 0.4 | 1 | 1.1 | 0.9
132 | 1 | 0.0037656 | 0.00094375 | 0 | 0 | 1 | 0.98882 | -0.21504 | 0.4 | 1 | 1.1 | 0.9
57 | 1 | 0.0004335 | 0.00010865 | 0 | 0 | 1 | 0.9768 | -0.44929 | 0.4 | 1 | 1.1 | 0.9
375 | 1 | 0 | 0 | 0 | 0 | 1 | 0.97677 | -0.44984 | 0.4 | 1 | 1.1 | 0.9
110 | 1 | 0.00037884 | 9.4946e-05 | 0 | 0 | 1 | 0.98777 | -0.23558 | 0.4 | 1 | 1.1 | 0.9
111 | 1 | 0.00020908 | 5.24e-05 | 0 | 0 | 1 | 0.98777 | -0.23552 | 0.4 | 1 | 1.1 | 0.9
112 | 1 | 0.00036393 | 9.1209e-05 | 0 | 0 | 1 | 0.98775 | -0.23593 | 0.4 | 1 | 1.1 | 0.9
113 | 1 | 0.00037288 | 9.3452e-05 | 0 | 0 | 1 | 0.98782 | -0.23446 | 0.4 | 1 | 1.1 | 0.9
114 | 1 | 0.00029415 | 7.372e-05 | 0 | 0 | 1 | 0.98775 | -0.23597 | 0.4 | 1 | 1.1 | 0.9
115 | 1 | 0.00020701 | 5.1882e-05 | 0 | 0 | 1 | 0.98785 | -0.234 | 0.4 | 1 | 1.1 | 0.9
116 | 1 | 0.00019988 | 5.0094e-05 | 0 | 0 | 1 | 0.98773 | -0.23619 | 0.4 | 1 | 1.1 | 0.9
130 | 1 | 0.00026681 | 6.6869e-05 | 0 | 0 | 1 | 0.98791 | -0.23272 | 0.4 | 1 | 1.1 | 0.9
117 | 1 | 0.00050519 | 0.00012661 | 0 | 0 | 1 | 0.9881 | -0.22898 | 0.4 | 1 | 1.1 | 0.9
118 | 1 | 0.00020891 | 5.2357e-05 | 0 | 0 | 1 | 0.98809 | -0.22926 | 0.4 | 1 | 1.1 | 0.9
119 | 1 | 0 | 0 | 0 | 0 | 1 | 0.98813 | -0.22853 | 0.4 | 1 | 1.1 | 0.9
120 | 1 | 0.00024068 | 6.0321e-05 | 0 | 0 | 1 | 0.98808 | -0.22938 | 0.4 | 1 | 1.1 | 0.9
121 | 1 | 0.003107 | 0.00077868 | 0 | 0 | 1 | 0.98813 | -0.2284 | 0.4 | 1 | 1.1 | 0.9
122 | 1 | 0 | 0 | 0 | 0 | 1 | 0.98824 | -0.22626 | 0.4 | 1 | 1.1 | 0.9
131 | 1 | 0 | 0 | 0 | 0 | 1 | 0.98794 | -0.23208 | 0.4 | 1 | 1.1 | 0.9
123 | 1 | 0.00025169 | 6.3078e-05 | 0 | 0 | 1 | 0.99037 | -0.18487 | 0.4 | 1 | 1.1 | 0.9
124 | 1 | 0.00016363 | 4.1009e-05 | 0 | 0 | 1 | 0.99039 | -0.18454 | 0.4 | 1 | 1.1 | 0.9
126 | 1 | 0 | 0 | 0 | 0 | 1 | 0.99041 | -0.18408 | 0.4 | 1 | 1.1 | 0.9
127 | 1 | 0 | 0 | 0 | 0 | 1 | 0.99141 | -0.16472 | 0.4 | 1 | 1.1 | 0.9
134 | 1 | 0.00044681 | 0.00011198 | 0 | 0 | 1 | 0.99277 | -0.13851 | 0.4 | 1 | 1.1 | 0.9
135 | 1 | 0.00246 | 0.00061654 | 0 | 0 | 1 | 0.99134 | -0.16617 | 0.4 | 1 | 1.1 | 0.9
133 | 1 | 0.0019952 | 0.00050004 | 0 | 0 | 1 | 0.98785 | -0.234 | 0.4 | 1 | 1.1 | 0.9
136 | 1 | 0.0028527 | 0.00071496 | 0 | 0 | 1 | 0.98781 | -0.23479 | 0.4 | 1 | 1.1 | 0.9
267 | 1 | 0.00029979 | 7.5134e-05 | 0 | 0 | 1 | 0.99289 | -0.13611 | 0.4 | 1 | 1.1 | 0.9
268 | 1 | 0.00049731 | 0.00012464 | 0 | 0 | 1 | 0.99556 | -0.084875 | 0.4 | 1 | 1.1 | 0.9
269 | 1 | 0.00026824 | 6.7227e-05 | 0 | 0 | 1 | 0.99297 | -0.13465 | 0.4 | 1 | 1.1 | 0.9
282 | 1 | 0.00032722 | 8.2009e-05 | 0 | 0 | 1 | 0.99563 | -0.083492 | 0.4 | 1 | 1.1 | 0.9
270 | 1 | 0.00051615 | 0.00012936 | 0 | 0 | 1 | 0.99337 | -0.12682 | 0.4 | 1 | 1.1 | 0.9
271 | 1 | 0.0015889 | 0.00039821 | 0 | 0 | 1 | 0.99341 | -0.12616 | 0.4 | 1 | 1.1 | 0.9
272 | 1 | 0.00056997 | 0.00014285 | 0 | 0 | 1 | 0.99359 | -0.12273 | 0.4 | 1 | 1.1 | 0.9
273 | 1 | 0.00079455 | 0.00019913 | 0 | 0 | 1 | 0.99411 | -0.11253 | 0.4 | 1 | 1.1 | 0.9
274 | 1 | 0 | 0 | 0 | 0 | 1 | 0.99613 | -0.073682 | 0.4 | 1 | 1.1 | 0.9
275 | 1 | 0.00037528 | 9.4055e-05 | 0 | 0 | 1 | 0.99477 | -0.099817 | 0.4 | 1 | 1.1 | 0.9
276 | 1 | 0.00018395 | 4.6101e-05 | 0 | 0 | 1 | 0.99605 | -0.075212 | 0.4 | 1 | 1.1 | 0.9
277 | 1 | 0.00030552 | 7.6572e-05 | 0 | 0 | 1 | 0.99779 | -0.042028 | 0.4 | 1 | 1.1 | 0.9
291 | 1 | 0.00010708 | 2.6837e-05 | 0 | 0 | 1 | 0.99474 | -0.10041 | 0.4 | 1 | 1.1 | 0.9
286 | 1 | 0.00017015 | 4.2643e-05 | 0 | 0 | 1 | 0.99604 | -0.075575 | 0.4 | 1 | 1.1 | 0.9
288 | 1 | 8.6735e-05 | 2.1738e-05 | 0 | 0 | 1 | 0.99806 | -0.036954 | 0.4 | 1 | 1.1 | 0.9
278 | 1 | 0.00021565 | 5.4048e-05 | 0 | 0 | 1 | 0.9957 | -0.082175 | 0.4 | 1 | 1.1 | 0.9
279 | 1 | 0.00055047 | 0.00013796 | 0 | 0 | 1 | 0.99575 | -0.081114 | 0.4 | 1 | 1.1 | 0.9
280 | 1 | 0.00022883 | 5.7349e-05 | 0 | 0 | 1 | 0.99567 | -0.082649 | 0.4 | 1 | 1.1 | 0.9
281 | 1 | 0.00022775 | 5.7081e-05 | 0 | 0 | 1 | 0.99583 | -0.079615 | 0.4 | 1 | 1.1 | 0.9
283 | 1 | 0 | 0 | 0 | 0 | 1 | 0.99586 | -0.078953 | 0.4 | 1 | 1.1 | 0.9
284 | 1 | 0.00049991 | 0.00012529 | 0 | 0 | 1 | 0.99582 | -0.079771 | 0.4 | 1 | 1.1 | 0.9
285 | 1 | 0.0010611 | 0.00026593 | 0 | 0 | 1 | 0.99588 | -0.078605 | 0.4 | 1 | 1.1 | 0.9
287 | 1 | 0.0018397 | 0.00046106 | 0 | 0 | 1 | 0.99578 | -0.080586 | 0.4 | 1 | 1.1 | 0.9
289 | 3 | 0.00010209 | 2.5587e-05 | 0 | 0 | 1 | 1 | 0 | 0.4 | 1 | 1.1 | 0.9
290 | 1 | 0.00016264 | 4.0762e-05 | 0 | 0 | 1 | 0.99998 | -0.00044817 | 0.4 | 1 | 1.1 | 0.9
292 | 1 | 8.8547e-05 | 2.2192e-05 | 0 | 0 | 1 | 0.99998 | -0.00045879 | 0.4 | 1 | 1.1 | 0.9
301 | 1 | 0.00035698 | 8.9467e-05 | 0 | 0 | 1 | 0.99426 | -0.10957 | 0.4 | 1 | 1.1 | 0.9
293 | 1 | 6.5118e-05 | 1.632e-05 | 0 | 0 | 1 | 0.99995 | -0.0010061 | 0.4 | 1 | 1.1 | 0.9
294 | 1 | 0.00020853 | 5.2264e-05 | 0 | 0 | 1 | 0.99993 | -0.0012823 | 0.4 | 1 | 1.1 | 0.9
295 | 1 | 0.00079932 | 0.00020033 | 0 | 0 | 1 | 0.99992 | -0.0015931 | 0.4 | 1 | 1.1 | 0.9
296 | 1 | 0.000696 | 0.00017443 | 0 | 0 | 1 | 0.99992 | -0.0016031 | 0.4 | 1 | 1.1 | 0.9
297 | 1 | 0.00028236 | 7.0767e-05 | 0 | 0 | 1 | 0.99992 | -0.001613 | 0.4 | 1 | 1.1 | 0.9
300 | 1 | 0 | 0 | 0 | 0 | 1 | 0.98375 | -0.31306 | 0.4 | 1 | 1.1 | 0.9
372 | 1 | 0.00046502 | 0.00011655 | 0 | 0 | 1 | 0.98387 | -0.31074 | 0.4 | 1 | 1.1 | 0.9
370 | 1 | 0 | 0 | 0 | 0 | 1 | 0.98345 | -0.31881 | 0.4 | 1 | 1.1 | 0.9
302 | 1 | 0.0012824 | 0.00032139 | 0 | 0 | 1 | 0.9938 | -0.11838 | 0.4 | 1 | 1.1 | 0.9
303 | 1 | 0.00049991 | 0.00012529 | 0 | 0 | 1 | 0.99358 | -0.12252 | 0.4 | 1 | 1.1 | 0.9
332 | 1 | 0.00091755 | 0.00022996 | 0 | 0 | 1 | 0.99303 | -0.13321 | 0.4 | 1 | 1.1 | 0.9
304 | 1 | 0.00060001 | 0.00015038 | 0 | 0 | 1 | 0.98684 | -0.25285 | 0.4 | 1 | 1.1 | 0.9
305 | 1 | 0.00096946 | 0.00024297 | 0 | 0 | 1 | 0.9866 | -0.2575 | 0.4 | 1 | 1.1 | 0.9
306 | 1 | 0.0018049 | 0.00045234 | 0 | 0 | 1 | 0.98694 | -0.25094 | 0.4 | 1 | 1.1 | 0.9
307 | 1 | 0.0011696 | 0.00029314 | 0 | 0 | 1 | 0.98648 | -0.25998 | 0.4 | 1 | 1.1 | 0.9
308 | 1 | 0.00053958 | 0.00013523 | 0 | 0 | 1 | 0.98702 | -0.24931 | 0.4 | 1 | 1.1 | 0.9
309 | 1 | 0.0004136 | 0.00010366 | 0 | 0 | 1 | 0.98622 | -0.26496 | 0.4 | 1 | 1.1 | 0.9
310 | 1 | 0 | 0 | 0 | 0 | 1 | 0.98705 | -0.2488 | 0.4 | 1 | 1.1 | 0.9
311 | 1 | 0.0038838 | 0.00097338 | 0 | 0 | 1 | 0.98604 | -0.26846 | 0.4 | 1 | 1.1 | 0.9
329 | 1 | 0.00065764 | 0.00016482 | 0 | 0 | 1 | 0.98735 | -0.24293 | 0.4 | 1 | 1.1 | 0.9
326 | 1 | 0.0010567 | 0.00026483 | 0 | 0 | 1 | 0.98701 | -0.24965 | 0.4 | 1 | 1.1 | 0.9
312 | 1 | 0.0028926 | 0.00072497 | 0 | 0 | 1 | 0.98604 | -0.26856 | 0.4 | 1 | 1.1 | 0.9
314 | 1 | 0 | 0 | 0 | 0 | 1 | 0.98591 | -0.27102 | 0.4 | 1 | 1.1 | 0.9
313 | 1 | 0.0016845 | 0.00042217 | 0 | 0 | 1 | 0.98588 | -0.27152 | 0.4 | 1 | 1.1 | 0.9
315 | 1 | 0 | 0 | 0 | 0 | 1 | 0.98564 | -0.2762 | 0.4 | 1 | 1.1 | 0.9
316 | 1 | 0.0038336 | 0.00096079 | 0 | 0 | 1 | 0.98547 | -0.2796 | 0.4 | 1 | 1.1 | 0.9
317 | 1 | 0.0020242 | 0.00050732 | 0 | 0 | 1 | 0.98787 | -0.23286 | 0.4 | 1 | 1.1 | 0.9
318 | 1 | 0.00049503 | 0.00012407 | 0 | 0 | 1 | 0.98794 | -0.23146 | 0.4 | 1 | 1.1 | 0.9
319 | 1 | 0.000664 | 0.00016641 | 0 | 0 | 1 | 0.98767 | -0.23671 | 0.4 | 1 | 1.1 | 0.9
320 | 1 | 0 | 0 | 0 | 0 | 1 | 0.98815 | -0.22736 | 0.4 | 1 | 1.1 | 0.9
321 | 1 | 0.0017356 | 0.00043498 | 0 | 0 | 1 | 0.98762 | -0.23768 | 0.4 | 1 | 1.1 | 0.9
322 | 1 | 0.00058038 | 0.00014546 | 0 | 0 | 1 | 0.98721 | -0.24555 | 0.4 | 1 | 1.1 | 0.9
323 | 1 | 0.0025162 | 0.00063062 | 0 | 0 | 1 | 0.99002 | -0.19125 | 0.4 | 1 | 1.1 | 0.9
324 | 1 | 0.00052064 | 0.00013048 | 0 | 0 | 1 | 0.98777 | -0.23475 | 0.4 | 1 | 1.1 | 0.9
325 | 1 | 0.00059097 | 0.00014811 | 0 | 0 | 1 | 0.98757 | -0.23866 | 0.4 | 1 | 1.1 | 0.9
337 | 1 | 0.00093347 | 0.00023395 | 0 | 0 | 1 | 0.98721 | -0.24561 | 0.4 | 1 | 1.1 | 0.9
334 | 1 | 0.0011279 | 0.00028268 | 0 | 0 | 1 | 0.99076 | -0.17682 | 0.4 | 1 | 1.1 | 0.9
331 | 1 | 0.0010659 | 0.00026715 | 0 | 0 | 1 | 0.9877 | -0.23622 | 0.4 | 1 | 1.1 | 0.9
357 | 1 | 0.0030524 | 0.000765 | 0 | 0 | 1 | 0.9875 | -0.24008 | 0.4 | 1 | 1.1 | 0.9
327 | 1 | 0.00054271 | 0.00013602 | 0 | 0 | 1 | 0.98698 | -0.25017 | 0.4 | 1 | 1.1 | 0.9
328 | 1 | 0.0012387 | 0.00031046 | 0 | 0 | 1 | 0.98697 | -0.25032 | 0.4 | 1 | 1.1 | 0.9
330 | 1 | 0.00065292 | 0.00016364 | 0 | 0 | 1 | 0.98697 | -0.25035 | 0.4 | 1 | 1.1 | 0.9
333 | 1 | 0.001401 | 0.00035111 | 0 | 0 | 1 | 0.99237 | -0.14581 | 0.4 | 1 | 1.1 | 0.9
336 | 1 | 0.00093003 | 0.00023309 | 0 | 0 | 1 | 0.9921 | -0.15106 | 0.4 | 1 | 1.1 | 0.9
335 | 1 | 0.0012019 | 0.00030123 | 0 | 0 | 1 | 0.99143 | -0.16395 | 0.4 | 1 | 1.1 | 0.9
338 | 1 | 0.0022105 | 0.000554 | 0 | 0 | 1 | 0.98683 | -0.2531 | 0.4 | 1 | 1.1 | 0.9
339 | 1 | 0.0032798 | 0.000822 | 0 | 0 | 1 | 0.98628 | -0.26366 | 0.4 | 1 | 1.1 | 0.9
340 | 1 | 0.00043673 | 0.00010946 | 0 | 0 | 1 | 0.9862 | -0.26526 | 0.4 | 1 | 1.1 | 0.9
351 | 1 | 0.00080287 | 0.00020122 | 0 | 0 | 1 | 0.98568 | -0.27536 | 0.4 | 1 | 1.1 | 0.9
341 | 1 | 0.0006187 | 0.00015506 | 0 | 0 | 1 | 0.98477 | -0.29321 | 0.4 | 1 | 1.1 | 0.9
342 | 1 | 0.00088878 | 0.00022275 | 0 | 0 | 1 | 0.98462 | -0.29604 | 0.4 | 1 | 1.1 | 0.9
343 | 1 | 0 | 0 | 0 | 0 | 1 | 0.98484 | -0.29181 | 0.4 | 1 | 1.1 | 0.9
344 | 1 | 0.00065409 | 0.00016393 | 0 | 0 | 1 | 0.98462 | -0.29612 | 0.4 | 1 | 1.1 | 0.9
345 | 1 | 0.00078219 | 0.00019604 | 0 | 0 | 1 | 0.9846 | -0.29646 | 0.4 | 1 | 1.1 | 0.9
346 | 1 | 0.0011837 | 0.00029665 | 0 | 0 | 1 | 0.98467 | -0.29499 | 0.4 | 1 | 1.1 | 0.9
347 | 1 | 0.0012644 | 0.00031688 | 0 | 0 | 1 | 0.98563 | -0.27631 | 0.4 | 1 | 1.1 | 0.9
348 | 1 | 0.00063516 | 0.00015919 | 0 | 0 | 1 | 0.98454 | -0.29759 | 0.4 | 1 | 1.1 | 0.9
349 | 1 | 0.0011119 | 0.00027867 | 0 | 0 | 1 | 0.98454 | -0.29756 | 0.4 | 1 | 1.1 | 0.9
350 | 1 | 0.00048973 | 0.00012274 | 0 | 0 | 1 | 0.9845 | -0.29848 | 0.4 | 1 | 1.1 | 0.9
362 | 1 | 0.00057437 | 0.00014395 | 0 | 0 | 1 | 0.9845 | -0.29836 | 0.4 | 1 | 1.1 | 0.9
364 | 1 | 0.0005899 | 0.00014784 | 0 | 0 | 1 | 0.98448 | -0.29878 | 0.4 | 1 | 1.1 | 0.9
373 | 1 | 0.000261 | 6.5412e-05 | 0 | 0 | 1 | 0.98442 | -0.29992 | 0.4 | 1 | 1.1 | 0.9
352 | 1 | 0.0011687 | 0.00029291 | 0 | 0 | 1 | 0.98748 | -0.24047 | 0.4 | 1 | 1.1 | 0.9
353 | 1 | 0.00045079 | 0.00011298 | 0 | 0 | 1 | 0.98748 | -0.24047 | 0.4 | 1 | 1.1 | 0.9
354 | 1 | 0.00087872 | 0.00022023 | 0 | 0 | 1 | 0.98748 | -0.2405 | 0.4 | 1 | 1.1 | 0.9
355 | 1 | 0.00086039 | 0.00021563 | 0 | 0 | 1 | 0.9875 | -0.24013 | 0.4 | 1 | 1.1 | 0.9
356 | 1 | 0.00065682 | 0.00016461 | 0 | 0 | 1 | 0.98745 | -0.24107 | 0.4 | 1 | 1.1 | 0.9
359 | 1 | 0 | 0 | 0 | 0 | 1 | 0.98448 | -0.29874 | 0.4 | 1 | 1.1 | 0.9
363 | 1 | 0.00051334 | 0.00012866 | 0 | 0 | 1 | 0.98445 | -0.29939 | 0.4 | 1 | 1.1 | 0.9
360 | 1 | 0.001013 | 0.00025387 | 0 | 0 | 1 | 0.98449 | -0.29868 | 0.4 | 1 | 1.1 | 0.9
361 | 1 | 0.00090786 | 0.00022753 | 0 | 0 | 1 | 0.98449 | -0.29858 | 0.4 | 1 | 1.1 | 0.9
365 | 1 | 0.0011944 | 0.00029934 | 0 | 0 | 1 | 0.98445 | -0.29934 | 0.4 | 1 | 1.1 | 0.9
366 | 1 | 0.0024603 | 0.00061662 | 0 | 0 | 1 | 0.98437 | -0.3009 | 0.4 | 1 | 1.1 | 0.9
367 | 1 | 0.00043933 | 0.00011011 | 0 | 0 | 1 | 0.98436 | -0.30108 | 0.4 | 1 | 1.1 | 0.9
368 | 1 | 0.00034152 | 8.5594e-05 | 0 | 0 | 1 | 0.98327 | -0.32235 | 0.4 | 1 | 1.1 | 0.9
371 | 1 | 0 | 0 | 0 | 0 | 1 | 0.98418 | -0.30463 | 0.4 | 1 | 1.1 | 0.9
374 | 1 | 0.0013944 | 0.00034948 | 0 | 0 | 1 | 0.97673 | -0.45075 | 0.4 | 1 | 1.1 | 0.9

## generator_data
GEN_BUS | PG | QG | QMAX | QMIN | VG | MBASE | GEN_STATUS | PMAX | PMIN
289 | 0.11924 | 0.030361 | 10 | -10 | 1 | 100 | 1 | 10 | 0

## branch_data
F_BUS | T_BUS | BR_R | BR_X | BR_B | RATE_A | RATE_B | RATE_C | TAP | SHIFT | BR_STATUS | ANGMIN | ANGMAX | P_in | Q_in | P_out | Q_out
1 | 2 | 1.7797 | 1.139 | 2.9886e-09 | 0 | 0 | 0 | 0 | 0 | 1 | -90 | 90 | -0.0011866 | -0.0002974 | 0.0011867 | 0.00029712
2 | 4 | 5.5141 | 3.529 | 9.2597e-09 | 0 | 0 | 0 | 0 | 0 | 1 | -90 | 90 | 0.00085557 | 0.00021138 | -0.00085553 | -0.00021227
2 | 5 | 22.3602 | 14.3106 | 3.7549e-08 | 0 | 0 | 0 | 0 | 0 | 1 | -90 | 90 | -0.0020422 | -0.0005085 | 0.0020432 | 0.00050543
4 | 7 | 13.1564 | 8.4201 | 2.2093e-08 | 0 | 0 | 0 | 0 | 0 | 1 | -90 | 90 | 0.00085553 | 0.00021227 | -0.00085543 | -0.00021439
5 | 266 | 2.8067 | 1.7963 | 4.7132e-09 | 0 | 0 | 0 | 0 | 0 | 1 | -90 | 90 | -0.0020432 | -0.00050543 | 0.0020434 | 0.00050504
266 | 268 | 4.1269 | 2.6412 | 6.9302e-09 | 0 | 0 | 0 | 0 | 0 | 1 | -90 | 90 | -0.0020434 | -0.00050504 | 0.0020436 | 0.00050447
8 | 9 | 0.93155 | 0.59619 | 1.5643e-09 | 0 | 0 | 0 | 0 | 0 | 1 | -90 | 90 | -0.0056608 | -0.0014167 | 0.0056611 | 0.0014168
8 | 10 | 1.403 | 0.89792 | 2.356e-09 | 0 | 0 | 0 | 0 | 0 | 1 | -90 | 90 | 0.0053781 | 0.0013458 | -0.0053776 | -0.0013458
9 | 11 | 1.4126 | 0.90407 | 2.3721e-09 | 0 | 0 | 0 | 0 | 0 | 1 | -90 | 90 | -0.0059526 | -0.0014898 | 0.0059532 | 0.0014899
10 | 12 | 1.829 | 1.1706 | 3.0714e-09 | 0 | 0 | 0 | 0 | 0 | 1 | -90 | 90 | 0.0042228 | 0.0010563 | -0.0042224 | -0.0010564
11 | 13 | 1.5925 | 1.0192 | 2.6743e-09 | 0 | 0 | 0 | 0 | 0 | 1 | -90 | 90 | -0.0062818 | -0.0015723 | 0.0062825 | 0.0015725
12 | 14 | 2.9111 | 1.8631 | 4.8885e-09 | 0 | 0 | 0 | 0 | 0 | 1 | -90 | 90 | 0.0023884 | 0.00059672 | -0.0023882 | -0.00059707
13 | 16 | 27.7086 | 17.7335 | 4.653e-08 | 0 | 0 | 0 | 0 | 0 | 1 | -90 | 90 | -0.0062825 | -0.0015725 | 0.0062946 | 0.0015758
14 | 52 | 2.8026 | 1.7937 | 4.7063e-09 | 0 | 0 | 0 | 0 | 0 | 1 | -90 | 90 | 0.0023882 | 0.00059707 | -0.0023881 | -0.00059741
16 | 15 | 6.4242 | 4.1115 | 1.0788e-08 | 0 | 0 | 0 | 0 | 0 | 1 | -90 | 90 | -0.0062946 | -0.0015758 | 0.0062975 | 0.0015766
52 | 57 | 3.0371 | 1.9438 | 5.1002e-09 | 0 | 0 | 0 | 0 | 0 | 1 | -90 | 90 | 0.0018281 | 0.00045706 | -0.001828 | -0.00045748
15 | 17 | 0.44713 | 0.28616 | 7.5085e-10 | 0 | 0 | 0 | 0 | 0 | 1 | -90 | 90 | -0.010113 | -0.0025327 | 0.010113 | 0.002533
17 | 19 | 19.6532 | 12.578 | 3.3003e-08 | 0 | 0 | 0 | 0 | 0 | 1 | -90 | 90 | -0.010113 | -0.002533 | 0.010135 | 0.002544
19 | 369 | 4.0547 | 2.595 | 6.8089e-09 | 0 | 0 | 0 | 0 | 0 | 1 | -90 | 90 | -0.010135 | -0.002544 | 0.01014 | 0.0025463
369 | 368 | 2.7642 | 1.7691 | 4.6419e-09 | 0 | 0 | 0 | 0 | 0 | 1 | -90 | 90 | -0.010478 | -0.002631 | 0.010481 | 0.0026327
20 | 129 | 5.3462 | 3.4216 | 8.9777e-09 | 0 | 0 | 0 | 0 | 0 | 1 | -90 | 90 | 0.0022013 | 0.00055095 | -0.002201 | -0.00055164
20 | 299 | 2.9003 | 1.8562 | 4.8704e-09 | 0 | 0 | 0 | 0 | 0 | 1 | -90 | 90 | -0.0023289 | -0.00058272 | 0.0023291 | 0.00058236
20 | 298 | 1.3576 | 0.86885 | 2.2797e-09 | 0 | 0 | 0 | 0 | 0 | 1 | -90 | 90 | 0.00012762 | 3.1764e-05 | -0.00012762 | -3.1985e-05
299 | 300 | 2.412 | 1.5437 | 4.0504e-09 | 0 | 0 | 0 | 0 | 0 | 1 | -90 | 90 | -0.0028583 | -0.00071498 | 0.0028585 | 0.00071472
25 | 128 | 3.2184 | 2.0598 | 5.4046e-09 | 0 | 0 | 0 | 0 | 0 | 1 | -90 | 90 | -0.01498 | -0.0037533 | 0.014988 | 0.0037578
25 | 132 | 1.3913 | 0.89043 | 2.3364e-09 | 0 | 0 | 0 | 0 | 0 | 1 | -90 | 90 | 0.01498 | 0.0037533 | -0.014977 | -0.0037513
128 | 126 | 4.4115 | 2.8234 | 7.4081e-09 | 0 | 0 | 0 | 0 | 0 | 1 | -90 | 90 | -0.015152 | -0.0037987 | 0.015163 | 0.003805
132 | 122 | 4.3807 | 2.8037 | 7.3564e-09 | 0 | 0 | 0 | 0 | 0 | 1 | -90 | 90 | 0.011211 | 0.0028076 | -0.011206 | -0.0028045
57 | 375 | 1.6863 | 1.0793 | 2.8318e-09 | 0 | 0 | 0 | 0 | 0 | 1 | -90 | 90 | 0.0013945 | 0.00034883 | -0.0013945 | -0.00034908
375 | 374 | 2.7854 | 1.7826 | 4.6774e-09 | 0 | 0 | 0 | 0 | 0 | 1 | -90 | 90 | 0.0013945 | 0.00034908 | -0.0013944 | -0.00034948
110 | 111 | 0.19448 | 0.12446 | 3.2658e-10 | 0 | 0 | 0 | 0 | 0 | 1 | -90 | 90 | -0.0012368 | -0.00030886 | 0.0012368 | 0.00030883
110 | 112 | 1.8013 | 1.1528 | 3.0249e-09 | 0 | 0 | 0 | 0 | 0 | 1 | -90 | 90 | 0.00085797 | 0.00021391 | -0.00085796 | -0.0002142
111 | 113 | 3.2052 | 2.0513 | 5.3823e-09 | 0 | 0 | 0 | 0 | 0 | 1 | -90 | 90 | -0.0014459 | -0.00036123 | 0.001446 | 0.00036075
112 | 114 | 0.39587 | 0.25336 | 6.6477e-10 | 0 | 0 | 0 | 0 | 0 | 1 | -90 | 90 | 0.00049403 | 0.00012299 | -0.00049403 | -0.00012305
113 | 115 | 1.1 | 0.70402 | 1.8472e-09 | 0 | 0 | 0 | 0 | 0 | 1 | -90 | 90 | -0.0018188 | -0.0004542 | 0.0018189 | 0.00045405
114 | 116 | 4.6791 | 2.9946 | 7.8575e-09 | 0 | 0 | 0 | 0 | 0 | 1 | -90 | 90 | 0.00019988 | 4.9329e-05 | -0.00019988 | -5.0095e-05
115 | 130 | 2.7621 | 1.7677 | 4.6383e-09 | 0 | 0 | 0 | 0 | 0 | 1 | -90 | 90 | -0.0020259 | -0.00050593 | 0.002026 | 0.00050555
130 | 131 | 1.2148 | 0.77749 | 2.04e-09 | 0 | 0 | 0 | 0 | 0 | 1 | -90 | 90 | -0.0022928 | -0.00057242 | 0.0022929 | 0.00057227
117 | 118 | 2.7297 | 1.747 | 4.5839e-09 | 0 | 0 | 0 | 0 | 0 | 1 | -90 | 90 | 0.0004496 | 0.00011187 | -0.00044959 | -0.00011231
117 | 119 | 2.0537 | 1.3144 | 3.4487e-09 | 0 | 0 | 0 | 0 | 0 | 1 | -90 | 90 | -0.00095478 | -0.00023848 | 0.0009548 | 0.00023815
118 | 120 | 2.2575 | 1.4448 | 3.7909e-09 | 0 | 0 | 0 | 0 | 0 | 1 | -90 | 90 | 0.00024069 | 5.9952e-05 | -0.00024068 | -6.0322e-05
119 | 121 | 0.57332 | 0.36692 | 9.6276e-10 | 0 | 0 | 0 | 0 | 0 | 1 | -90 | 90 | -0.0009548 | -0.00023815 | 0.00095481 | 0.00023806
121 | 122 | 2.3039 | 1.4745 | 3.8689e-09 | 0 | 0 | 0 | 0 | 0 | 1 | -90 | 90 | -0.0040618 | -0.0010167 | 0.0040622 | 0.0010166
122 | 131 | 3.561 | 2.279 | 5.9799e-09 | 0 | 0 | 0 | 0 | 0 | 1 | -90 | 90 | 0.0071433 | 0.0017878 | -0.0071414 | -0.0017871
131 | 133 | 1.7379 | 1.1122 | 2.9184e-09 | 0 | 0 | 0 | 0 | 0 | 1 | -90 | 90 | 0.0048485 | 0.0012149 | -0.004848 | -0.0012149
123 | 124 | 5.6397 | 3.6094 | 9.4706e-09 | 0 | 0 | 0 | 0 | 0 | 1 | -90 | 90 | -0.00025169 | -6.3079e-05 | 0.00025169 | 6.2152e-05
124 | 126 | 4.8321 | 3.0925 | 8.1143e-09 | 0 | 0 | 0 | 0 | 0 | 1 | -90 | 90 | -0.00041532 | -0.00010316 | 0.00041533 | 0.00010237
126 | 127 | 5.4734 | 3.503 | 9.1914e-09 | 0 | 0 | 0 | 0 | 0 | 1 | -90 | 90 | -0.015578 | -0.0039074 | 0.015593 | 0.0039157
127 | 134 | 6.4105 | 4.1027 | 1.0765e-08 | 0 | 0 | 0 | 0 | 0 | 1 | -90 | 90 | -0.018053 | -0.0045319 | 0.018075 | 0.0045453
127 | 135 | 2.6054 | 1.6674 | 4.3751e-09 | 0 | 0 | 0 | 0 | 0 | 1 | -90 | 90 | 0.0024602 | 0.00061622 | -0.00246 | -0.00061654
134 | 267 | 0.57443 | 0.36763 | 9.6462e-10 | 0 | 0 | 0 | 0 | 0 | 1 | -90 | 90 | -0.018522 | -0.0046573 | 0.018524 | 0.0046586
133 | 136 | 1.2064 | 0.77213 | 2.0259e-09 | 0 | 0 | 0 | 0 | 0 | 1 | -90 | 90 | 0.0028528 | 0.00071484 | -0.0028527 | -0.00071497
267 | 269 | 0.34307 | 0.21956 | 5.761e-10 | 0 | 0 | 0 | 0 | 0 | 1 | -90 | 90 | -0.018824 | -0.0047337 | 0.018825 | 0.0047345
268 | 282 | 2.3986 | 1.5351 | 4.0279e-09 | 0 | 0 | 0 | 0 | 0 | 1 | -90 | 90 | -0.0025409 | -0.00062911 | 0.002541 | 0.00062881
269 | 270 | 1.8167 | 1.1627 | 3.0507e-09 | 0 | 0 | 0 | 0 | 0 | 1 | -90 | 90 | -0.019094 | -0.0048017 | 0.019101 | 0.004806
282 | 280 | 1.2968 | 0.82996 | 2.1777e-09 | 0 | 0 | 0 | 0 | 0 | 1 | -90 | 90 | -0.0028682 | -0.00071082 | 0.0028684 | 0.00071068
270 | 271 | 0.1495 | 0.09568 | 2.5105e-10 | 0 | 0 | 0 | 0 | 0 | 1 | -90 | 90 | -0.019617 | -0.0049354 | 0.019618 | 0.0049357
271 | 272 | 0.71693 | 0.45884 | 1.2039e-09 | 0 | 0 | 0 | 0 | 0 | 1 | -90 | 90 | -0.021206 | -0.0053339 | 0.02121 | 0.005336
272 | 273 | 2.0783 | 1.3301 | 3.4901e-09 | 0 | 0 | 0 | 0 | 0 | 1 | -90 | 90 | -0.02178 | -0.0054789 | 0.021791 | 0.0054853
273 | 274 | 7.6563 | 4.9 | 1.2857e-08 | 0 | 0 | 0 | 0 | 0 | 1 | -90 | 90 | -0.022585 | -0.0056845 | 0.022627 | 0.0057101
274 | 275 | 1.3686 | 0.87591 | 2.2983e-09 | 0 | 0 | 0 | 0 | 0 | 1 | -90 | 90 | 0.085555 | 0.021729 | -0.085447 | -0.02166
274 | 276 | 0.86413 | 0.55304 | 1.4511e-09 | 0 | 0 | 0 | 0 | 0 | 1 | -90 | 90 | 0.0078485 | 0.001958 | -0.0078479 | -0.0019578
274 | 277 | 1.224 | 0.78336 | 2.0554e-09 | 0 | 0 | 0 | 0 | 0 | 1 | -90 | 90 | -0.11603 | -0.029397 | 0.11621 | 0.02951
275 | 291 | 0.031262 | 0.020008 | 5.2497e-11 | 0 | 0 | 0 | 0 | 0 | 1 | -90 | 90 | 0.085072 | 0.021566 | -0.085069 | -0.021565
276 | 286 | 0.21036 | 0.13463 | 3.5325e-10 | 0 | 0 | 0 | 0 | 0 | 1 | -90 | 90 | 0.007664 | 0.0019117 | -0.0076638 | -0.0019116
277 | 288 | 0.19609 | 0.1255 | 3.2929e-10 | 0 | 0 | 0 | 0 | 0 | 1 | -90 | 90 | -0.11651 | -0.029586 | 0.11654 | 0.029605
291 | 301 | 0.48161 | 0.30823 | 8.0876e-10 | 0 | 0 | 0 | 0 | 0 | 1 | -90 | 90 | 0.084962 | 0.021538 | -0.084925 | -0.021514
286 | 285 | 1.7923 | 1.1471 | 3.0098e-09 | 0 | 0 | 0 | 0 | 0 | 1 | -90 | 90 | 0.0074937 | 0.001869 | -0.0074926 | -0.0018686
288 | 289 | 1.43 | 0.91518 | 2.4013e-09 | 0 | 0 | 0 | 0 | 0 | 1 | -90 | 90 | -0.11663 | -0.029626 | 0.11684 | 0.029759
278 | 279 | 1.4131 | 0.90439 | 2.373e-09 | 0 | 0 | 0 | 0 | 0 | 1 | -90 | 90 | -0.0033129 | -0.00082201 | 0.0033131 | 0.00082188
278 | 280 | 0.67626 | 0.43281 | 1.1356e-09 | 0 | 0 | 0 | 0 | 0 | 1 | -90 | 90 | 0.0030973 | 0.00076796 | -0.0030972 | -0.00076803
279 | 281 | 1.7149 | 1.0976 | 2.8799e-09 | 0 | 0 | 0 | 0 | 0 | 1 | -90 | 90 | -0.0038635 | -0.00095984 | 0.0038638 | 0.00095973
281 | 283 | 0.7153 | 0.45779 | 1.2012e-09 | 0 | 0 | 0 | 0 | 0 | 1 | -90 | 90 | -0.0040916 | -0.0010168 | 0.0040917 | 0.0010168
283 | 284 | 1.5531 | 0.994 | 2.6081e-09 | 0 | 0 | 0 | 0 | 0 | 1 | -90 | 90 | 0.0023397 | 0.00058587 | -0.0023396 | -0.00058607
283 | 285 | 0.23944 | 0.15324 | 4.0209e-10 | 0 | 0 | 0 | 0 | 0 | 1 | -90 | 90 | -0.0064314 | -0.0016026 | 0.0064315 | 0.0016027
284 | 287 | 1.969 | 1.2602 | 3.3065e-09 | 0 | 0 | 0 | 0 | 0 | 1 | -90 | 90 | 0.0018397 | 0.00046078 | -0.0018397 | -0.00046106
289 | 290 | 0.87191 | 0.55802 | 1.4642e-09 | 0 | 0 | 0 | 0 | 0 | 1 | -90 | 90 | 0.0023027 | 0.00057655 | -0.0023026 | -0.00057666
290 | 292 | 0.022235 | 0.01423 | 3.7339e-11 | 0 | 0 | 0 | 0 | 0 | 1 | -90 | 90 | 0.00214 | 0.0005359 | -0.00214 | -0.0005359
292 | 293 | 1.1952 | 0.76494 | 2.0071e-09 | 0 | 0 | 0 | 0 | 0 | 1 | -90 | 90 | 0.0020514 | 0.00051371 | -0.0020514 | -0.00051388
301 | 302 | 0.46427 | 0.29713 | 7.7964e-10 | 0 | 0 | 0 | 0 | 0 | 1 | -90 | 90 | 0.084568 | 0.021425 | -0.084532 | -0.021402
293 | 294 | 0.62301 | 0.39873 | 1.0462e-09 | 0 | 0 | 0 | 0 | 0 | 1 | -90 | 90 | 0.0019863 | 0.00049756 | -0.0019863 | -0.00049765
294 | 295 | 0.78359 | 0.5015 | 1.3159e-09 | 0 | 0 | 0 | 0 | 0 | 1 | -90 | 90 | 0.0017777 | 0.00044538 | -0.0017777 | -0.0004455
295 | 296 | 0.045756 | 0.029284 | 7.6837e-11 | 0 | 0 | 0 | 0 | 0 | 1 | -90 | 90 | 0.00097837 | 0.00024517 | -0.00097837 | -0.00024518
296 | 297 | 0.15641 | 0.1001 | 2.6265e-10 | 0 | 0 | 0 | 0 | 0 | 1 | -90 | 90 | 0.00028236 | 7.0741e-05 | -0.00028236 | -7.0767e-05
300 | 372 | 0.73805 | 0.47235 | 1.2394e-09 | 0 | 0 | 0 | 0 | 0 | 1 | -90 | 90 | -0.013686 | -0.0034355 | 0.013688 | 0.0034363
300 | 370 | 2.3061 | 1.4759 | 3.8726e-09 | 0 | 0 | 0 | 0 | 0 | 1 | -90 | 90 | 0.010828 | 0.0027208 | -0.010825 | -0.0027192
372 | 371 | 1.8746 | 1.1997 | 3.148e-09 | 0 | 0 | 0 | 0 | 0 | 1 | -90 | 90 | -0.014153 | -0.0035529 | 0.014157 | 0.0035552
370 | 368 | 1.4195 | 0.90847 | 2.3837e-09 | 0 | 0 | 0 | 0 | 0 | 1 | -90 | 90 | 0.010825 | 0.0027192 | -0.010823 | -0.0027183
302 | 303 | 0.22149 | 0.14176 | 3.7195e-10 | 0 | 0 | 0 | 0 | 0 | 1 | -90 | 90 | 0.08325 | 0.02108 | -0.083233 | -0.02107
303 | 332 | 0.57535 | 0.36822 | 9.6617e-10 | 0 | 0 | 0 | 0 | 0 | 1 | -90 | 90 | 0.082733 | 0.020945 | -0.082691 | -0.020918
332 | 333 | 0.68463 | 0.43816 | 1.1497e-09 | 0 | 0 | 0 | 0 | 0 | 1 | -90 | 90 | 0.081773 | 0.020688 | -0.081724 | -0.020656
304 | 305 | 1.3662 | 0.87439 | 2.2943e-09 | 0 | 0 | 0 | 0 | 0 | 1 | -90 | 90 | 0.014859 | 0.0037262 | -0.014856 | -0.0037243
304 | 306 | 0.54115 | 0.34633 | 9.0873e-10 | 0 | 0 | 0 | 0 | 0 | 1 | -90 | 90 | -0.015459 | -0.0038766 | 0.015461 | 0.0038774
305 | 307 | 0.77835 | 0.49815 | 1.3071e-09 | 0 | 0 | 0 | 0 | 0 | 1 | -90 | 90 | 0.013887 | 0.0034814 | -0.013885 | -0.0034805
306 | 308 | 0.41295 | 0.26429 | 6.9346e-10 | 0 | 0 | 0 | 0 | 0 | 1 | -90 | 90 | -0.017266 | -0.0043298 | 0.017267 | 0.0043306
307 | 309 | 1.7091 | 1.0938 | 2.87e-09 | 0 | 0 | 0 | 0 | 0 | 1 | -90 | 90 | 0.012715 | 0.0031873 | -0.012712 | -0.0031857
308 | 310 | 0.12388 | 0.079281 | 2.0802e-10 | 0 | 0 | 0 | 0 | 0 | 1 | -90 | 90 | -0.017807 | -0.0044658 | 0.017807 | 0.004466
309 | 311 | 1.2387 | 0.79274 | 2.08e-09 | 0 | 0 | 0 | 0 | 0 | 1 | -90 | 90 | 0.012299 | 0.003082 | -0.012297 | -0.0030809
310 | 329 | 1.2047 | 0.77102 | 2.0231e-09 | 0 | 0 | 0 | 0 | 0 | 1 | -90 | 90 | -0.021298 | -0.0053407 | 0.021304 | 0.0053443
310 | 326 | 1.061 | 0.67902 | 1.7817e-09 | 0 | 0 | 0 | 0 | 0 | 1 | -90 | 90 | 0.0034913 | 0.00087467 | -0.0034911 | -0.00087475
311 | 312 | 0.050442 | 0.032283 | 8.4706e-11 | 0 | 0 | 0 | 0 | 0 | 1 | -90 | 90 | 0.008413 | 0.0021075 | -0.0084129 | -0.0021075
329 | 331 | 1.3353 | 0.85461 | 2.2424e-09 | 0 | 0 | 0 | 0 | 0 | 1 | -90 | 90 | -0.021962 | -0.0055091 | 0.021969 | 0.0055134
326 | 327 | 0.93089 | 0.59577 | 1.5632e-09 | 0 | 0 | 0 | 0 | 0 | 1 | -90 | 90 | 0.0024344 | 0.00060992 | -0.0024344 | -0.00061003
312 | 314 | 1.9431 | 1.2436 | 3.2631e-09 | 0 | 0 | 0 | 0 | 0 | 1 | -90 | 90 | 0.0055203 | 0.0013825 | -0.0055196 | -0.0013824
314 | 313 | 0.39226 | 0.25105 | 6.5871e-10 | 0 | 0 | 0 | 0 | 0 | 1 | -90 | 90 | 0.0055196 | 0.0013824 | -0.0055195 | -0.0013824
313 | 315 | 5.3139 | 3.4009 | 8.9234e-09 | 0 | 0 | 0 | 0 | 0 | 1 | -90 | 90 | 0.003835 | 0.00096024 | -0.0038342 | -0.00096056
315 | 316 | 3.8661 | 2.4743 | 6.4923e-09 | 0 | 0 | 0 | 0 | 0 | 1 | -90 | 90 | 0.0038342 | 0.00096056 | -0.0038336 | -0.00096079
317 | 318 | 0.50709 | 0.32454 | 8.5154e-10 | 0 | 0 | 0 | 0 | 0 | 1 | -90 | 90 | -0.012086 | -0.003029 | 0.012087 | 0.0030294
317 | 319 | 1.6749 | 1.072 | 2.8127e-09 | 0 | 0 | 0 | 0 | 0 | 1 | -90 | 90 | 0.010062 | 0.0025216 | -0.01006 | -0.0025207
318 | 320 | 1.4262 | 0.91275 | 2.3949e-09 | 0 | 0 | 0 | 0 | 0 | 1 | -90 | 90 | -0.012582 | -0.0031535 | 0.012584 | 0.0031548
319 | 321 | 0.45176 | 0.28912 | 7.5862e-10 | 0 | 0 | 0 | 0 | 0 | 1 | -90 | 90 | 0.0093957 | 0.0023543 | -0.0093953 | -0.0023541
320 | 322 | 2.0946 | 1.3406 | 3.5174e-09 | 0 | 0 | 0 | 0 | 0 | 1 | -90 | 90 | 0.038099 | 0.0095951 | -0.038065 | -0.0095743
320 | 323 | 2.1369 | 1.3676 | 3.5885e-09 | 0 | 0 | 0 | 0 | 0 | 1 | -90 | 90 | -0.074248 | -0.018667 | 0.074376 | 0.018749
320 | 324 | 1.3744 | 0.87962 | 2.308e-09 | 0 | 0 | 0 | 0 | 0 | 1 | -90 | 90 | 0.023565 | 0.0059171 | -0.023557 | -0.005912
321 | 325 | 0.55914 | 0.35785 | 9.3895e-10 | 0 | 0 | 0 | 0 | 0 | 1 | -90 | 90 | 0.0076597 | 0.0019191 | -0.0076594 | -0.001919
322 | 337 | 0.0071109 | 0.004551 | 1.1941e-11 | 0 | 0 | 0 | 0 | 0 | 1 | -90 | 90 | 0.037485 | 0.0094288 | -0.037485 | -0.0094287
323 | 334 | 0.828 | 0.52992 | 1.3904e-09 | 0 | 0 | 0 | 0 | 0 | 1 | -90 | 90 | -0.076893 | -0.019379 | 0.076946 | 0.019413
324 | 331 | 0.28013 | 0.17929 | 4.7042e-10 | 0 | 0 | 0 | 0 | 0 | 1 | -90 | 90 | 0.023036 | 0.0057816 | -0.023035 | -0.0057806
325 | 357 | 0.87685 | 0.56118 | 1.4725e-09 | 0 | 0 | 0 | 0 | 0 | 1 | -90 | 90 | 0.0070684 | 0.0017709 | -0.0070679 | -0.0017707
337 | 338 | 0.89751 | 0.57441 | 1.5072e-09 | 0 | 0 | 0 | 0 | 0 | 1 | -90 | 90 | 0.036551 | 0.0091948 | -0.036538 | -0.0091866
334 | 335 | 0.72857 | 0.46629 | 1.2235e-09 | 0 | 0 | 0 | 0 | 0 | 1 | -90 | 90 | -0.078074 | -0.019696 | 0.078122 | 0.019727
357 | 355 | 0.052911 | 0.033863 | 8.8851e-11 | 0 | 0 | 0 | 0 | 0 | 1 | -90 | 90 | 0.0040155 | 0.0010057 | -0.0040155 | -0.0010057
327 | 328 | 0.33805 | 0.21635 | 5.6768e-10 | 0 | 0 | 0 | 0 | 0 | 1 | -90 | 90 | 0.0018917 | 0.00047401 | -0.0018917 | -0.00047406
328 | 330 | 0.23694 | 0.15164 | 3.9789e-10 | 0 | 0 | 0 | 0 | 0 | 1 | -90 | 90 | 0.00065292 | 0.0001636 | -0.00065291 | -0.00016364
333 | 336 | 0.29054 | 0.18594 | 4.8789e-10 | 0 | 0 | 0 | 0 | 0 | 1 | -90 | 90 | 0.080323 | 0.020305 | -0.080303 | -0.020292
336 | 335 | 0.71983 | 0.46069 | 1.2088e-09 | 0 | 0 | 0 | 0 | 0 | 1 | -90 | 90 | 0.079373 | 0.020059 | -0.079324 | -0.020028
338 | 339 | 1.344 | 0.86018 | 2.257e-09 | 0 | 0 | 0 | 0 | 0 | 1 | -90 | 90 | 0.034328 | 0.0086326 | -0.034311 | -0.0086217
339 | 340 | 0.22613 | 0.14472 | 3.7973e-10 | 0 | 0 | 0 | 0 | 0 | 1 | -90 | 90 | 0.031031 | 0.0077997 | -0.031028 | -0.0077982
340 | 351 | 1.4412 | 0.92234 | 2.4201e-09 | 0 | 0 | 0 | 0 | 0 | 1 | -90 | 90 | 0.030592 | 0.0076888 | -0.030577 | -0.0076796
351 | 347 | 0.13829 | 0.088505 | 2.3222e-10 | 0 | 0 | 0 | 0 | 0 | 1 | -90 | 90 | 0.029774 | 0.0074784 | -0.029773 | -0.0074775
341 | 342 | 2.3665 | 1.5146 | 3.974e-09 | 0 | 0 | 0 | 0 | 0 | 1 | -90 | 90 | 0.0051877 | 0.0012986 | -0.005187 | -0.0012986
341 | 343 | 1.049 | 0.67134 | 1.7615e-09 | 0 | 0 | 0 | 0 | 0 | 1 | -90 | 90 | -0.0058064 | -0.0014537 | 0.0058067 | 0.0014538
342 | 344 | 0.083283 | 0.053301 | 1.3985e-10 | 0 | 0 | 0 | 0 | 0 | 1 | -90 | 90 | 0.0042982 | 0.0010758 | -0.0042982 | -0.0010758
343 | 345 | 3.0718 | 1.9659 | 5.1583e-09 | 0 | 0 | 0 | 0 | 0 | 1 | -90 | 90 | 0.0065803 | 0.0016485 | -0.0065789 | -0.0016481
343 | 346 | 0.86174 | 0.55151 | 1.4471e-09 | 0 | 0 | 0 | 0 | 0 | 1 | -90 | 90 | 0.0161 | 0.0040452 | -0.016098 | -0.0040438
343 | 347 | 2.3691 | 1.5162 | 3.9784e-09 | 0 | 0 | 0 | 0 | 0 | 1 | -90 | 90 | -0.028487 | -0.0071476 | 0.028508 | 0.0071607
344 | 348 | 1.7584 | 1.1254 | 2.9528e-09 | 0 | 0 | 0 | 0 | 0 | 1 | -90 | 90 | 0.0036441 | 0.00091191 | -0.0036438 | -0.00091203
345 | 349 | 0.82547 | 0.5283 | 1.3862e-09 | 0 | 0 | 0 | 0 | 0 | 1 | -90 | 90 | 0.0057967 | 0.0014521 | -0.0057964 | -0.001452
346 | 350 | 1.016 | 0.65024 | 1.7061e-09 | 0 | 0 | 0 | 0 | 0 | 1 | -90 | 90 | 0.014914 | 0.0037472 | -0.014912 | -0.0037457
348 | 362 | 1.1072 | 0.70859 | 1.8592e-09 | 0 | 0 | 0 | 0 | 0 | 1 | -90 | 90 | 0.0030087 | 0.00075284 | -0.0030086 | -0.00075295
349 | 364 | 1.1314 | 0.72411 | 1.9e-09 | 0 | 0 | 0 | 0 | 0 | 1 | -90 | 90 | 0.0046845 | 0.0011734 | -0.0046842 | -0.0011734
350 | 373 | 0.43577 | 0.27889 | 7.3177e-10 | 0 | 0 | 0 | 0 | 0 | 1 | -90 | 90 | 0.014422 | 0.003623 | -0.014421 | -0.0036224
362 | 361 | 0.38526 | 0.24657 | 6.4696e-10 | 0 | 0 | 0 | 0 | 0 | 1 | -90 | 90 | 0.0024342 | 0.000609 | -0.0024342 | -0.00060905
364 | 365 | 0.5888 | 0.37683 | 9.8876e-10 | 0 | 0 | 0 | 0 | 0 | 1 | -90 | 90 | 0.0040943 | 0.0010255 | -0.0040942 | -0.0010255
373 | 371 | 1.4472 | 0.92621 | 2.4302e-09 | 0 | 0 | 0 | 0 | 0 | 1 | -90 | 90 | 0.01416 | 0.003557 | -0.014157 | -0.0035552
352 | 353 | 0.007825 | 0.005008 | 1.314e-11 | 0 | 0 | 0 | 0 | 0 | 1 | -90 | 90 | -0.0027043 | -0.00067714 | 0.0027043 | 0.00067714
352 | 354 | 0.060598 | 0.038783 | 1.0176e-10 | 0 | 0 | 0 | 0 | 0 | 1 | -90 | 90 | 0.0015356 | 0.00038422 | -0.0015356 | -0.00038423
353 | 355 | 0.47284 | 0.30262 | 7.9403e-10 | 0 | 0 | 0 | 0 | 0 | 1 | -90 | 90 | -0.0031551 | -0.00079012 | 0.0031551 | 0.00079007
354 | 356 | 3.8095 | 2.4381 | 6.3972e-09 | 0 | 0 | 0 | 0 | 0 | 1 | -90 | 90 | 0.00065683 | 0.000164 | -0.00065682 | -0.00016462
359 | 363 | 5.4946 | 3.5165 | 9.2268e-09 | 0 | 0 | 0 | 0 | 0 | 1 | -90 | 90 | 0.00051336 | 0.00012777 | -0.00051334 | -0.00012866
359 | 360 | 0.55549 | 0.35551 | 9.3281e-10 | 0 | 0 | 0 | 0 | 0 | 1 | -90 | 90 | -0.00051336 | -0.00012777 | 0.00051336 | 0.00012768
360 | 361 | 0.28239 | 0.18073 | 4.7421e-10 | 0 | 0 | 0 | 0 | 0 | 1 | -90 | 90 | -0.0015263 | -0.00038156 | 0.0015263 | 0.00038152
365 | 366 | 2.3438 | 1.5 | 3.9359e-09 | 0 | 0 | 0 | 0 | 0 | 1 | -90 | 90 | 0.0028999 | 0.0007262 | -0.0028996 | -0.00072645
366 | 367 | 1.7507 | 1.1204 | 2.9399e-09 | 0 | 0 | 0 | 0 | 0 | 1 | -90 | 90 | 0.00043934 | 0.00010983 | -0.00043933 | -0.00011011