## bus_data
BUS_I | BUS_TYPE | Pd | Qd | Gs | Bs | area | Vm | Va | baseKV | zone | Vmax | Vmin
6 | 1 | 0 | 0 | 0 | 0 | 1 | 0.97456 | -0.49208 | 0.4 | 1 | 1.1 | 0.9
29 | 1 | 0 | 0 | 0 | 0 | 1 | 0.97637 | -0.45613 | 0.4 | 1 | 1.1 | 0.9
53 | 1 | 0.0017648 | 0.00044229 | 0 | 0 | 1 | 0.97423 | -0.49842 | 0.4 | 1 | 1.1 | 0.9
56 | 1 | 0.00013925 | 3.49e-05 | 0 | 0 | 1 | 0.97637 | -0.45629 | 0.4 | 1 | 1.1 | 0.9
28 | 1 | 0.00019135 | 4.7957e-05 | 0 | 0 | 1 | 0.97666 | -0.45051 | 0.4 | 1 | 1.1 | 0.9
54 | 1 | 0 | 0 | 0 | 0 | 1 | 0.97409 | -0.50132 | 0.4 | 1 | 1.1 | 0.9
21 | 1 | 0.0048822 | 0.0012236 | 0 | 0 | 1 | 0.97826 | -0.4189 | 0.4 | 1 | 1.1 | 0.9
22 | 1 | 0 | 0 | 0 | 0 | 1 | 0.97786 | -0.42681 | 0.4 | 1 | 1.1 | 0.9
23 | 1 | 0 | 0 | 0 | 0 | 1 | 0.97936 | -0.39739 | 0.4 | 1 | 1.1 | 0.9
24 | 1 | 0.0002259 | 5.6617e-05 | 0 | 0 | 1 | 0.97691 | -0.44559 | 0.4 | 1 | 1.1 | 0.9
26 | 1 | 0 | 0 | 0 | 0 | 1 | 0.97951 | -0.39438 | 0.4 | 1 | 1.1 | 0.9
27 | 1 | 0.00041444 | 0.00010387 | 0 | 0 | 1 | 0.97929 | -0.39872 | 0.4 | 1 | 1.1 | 0.9
30 | 1 | 0.0014276 | 0.00035778 | 0 | 0 | 1 | 0.98005 | -0.38383 | 0.4 | 1 | 1.1 | 0.9
31 | 1 | 0.00077488 | 0.0001942 | 0 | 0 | 1 | 0.97928 | -0.39894 | 0.4 | 1 | 1.1 | 0.9
37 | 1 | 0.0021081 | 0.00052833 | 0 | 0 | 1 | 0.98068 | -0.37146 | 0.4 | 1 | 1.1 | 0.9
35 | 1 | 0 | 0 | 0 | 0 | 1 | 0.9809 | -0.3672 | 0.4 | 1 | 1.1 | 0.9
213 | 1 | 0.0040164 | 0.0010066 | 0 | 0 | 1 | 0.98334 | -0.31796 | 0.4 | 1 | 1.1 | 0.9
211 | 1 | 0.0010686 | 0.00026783 | 0 | 0 | 1 | 0.98337 | -0.31739 | 0.4 | 1 | 1.1 | 0.9
33 | 1 | 0.00048102 | 0.00012055 | 0 | 0 | 1 | 0.98127 | -0.35991 | 0.4 | 1 | 1.1 | 0.9
34 | 1 | 0.00067788 | 0.00016989 | 0 | 0 | 1 | 0.9834 | -0.3183 | 0.4 | 1 | 1.1 | 0.9
36 | 1 | 0.00084315 | 0.00021131 | 0 | 0 | 1 | 0.9842 | -0.30281 | 0.4 | 1 | 1.1 | 0.9
39 | 1 | 0 | 0 | 0 | 0 | 1 | 0.98454 | -0.29607 | 0.4 | 1 | 1.1 | 0.9
38 | 1 | 0.0019223 | 0.00048178 | 0 | 0 | 1 | 0.97368 | -0.50934 | 0.4 | 1 | 1.1 | 0.9
40 | 1 | 0 | 0 | 0 | 0 | 1 | 0.9738 | -0.50703 | 0.4 | 1 | 1.1 | 0.9
139 | 1 | 0.00060647 | 0.000152 | 0 | 0 | 1 | 0.98476 | -0.29174 | 0.4 | 1 | 1.1 | 0.9
55 | 1 | 0 | 0 | 0 | 0 | 1 | 0.97338 | -0.51532 | 0.4 | 1 | 1.1 | 0.9
140 | 1 | 0.00028375 | 7.1116e-05 | 0 | 0 | 1 | 0.98477 | -0.29155 | 0.4 | 1 | 1.1 | 0.9
58 | 1 | 0.0017204 | 0.00043117 | 0 | 0 | 1 | 0.97217 | -0.53945 | 0.4 | 1 | 1.1 | 0.9
41 | 1 | 0.0032087 | 0.00080418 | 0 | 0 | 1 | 0.97346 | -0.51105 | 0.4 | 1 | 1.1 | 0.9
42 | 1 | 0 | 0 | 0 | 0 | 1 | 0.97374 | -0.50542 | 0.4 | 1 | 1.1 | 0.9
43 | 1 | 0 | 0 | 0 | 0 | 1 | 0.97324 | -0.51535 | 0.4 | 1 | 1.1 | 0.9
44 | 1 | 0 | 0 | 0 | 0 | 1 | 0.97376 | -0.50499 | 0.4 | 1 | 1.1 | 0.9
46 | 1 | 0 | 0 | 0 | 0 | 1 | 0.97281 | -0.52375 | 0.4 | 1 | 1.1 | 0.9
49 | 1 | 0.00056564 | 0.00014176 | 0 | 0 | 1 | 0.97444 | -0.49172 | 0.4 | 1 | 1.1 | 0.9
50 | 1 | 0.0087991 | 0.0022053 | 0 | 0 | 1 | 0.97296 | -0.5209 | 0.4 | 1 | 1.1 | 0.9
45 | 1 | 0 | 0 | 0 | 0 | 1 | 0.97245 | -0.53085 | 0.4 | 1 | 1.1 | 0.9
167 | 1 | 0.0087697 | 0.0021979 | 0 | 0 | 1 | 0.97224 | -0.53509 | 0.4 | 1 | 1.1 | 0.9
168 | 1 | 0.0087794 | 0.0022003 | 0 | 0 | 1 | 0.97201 | -0.53957 | 0.4 | 1 | 1.1 | 0.9
51 | 1 | 0.029613 | 0.0074218 | 0 | 0 | 1 | 0.97149 | -0.54988 | 0.4 | 1 | 1.1 | 0.9
47 | 1 | 0 | 0 | 0 | 0 | 1 | 0.97496 | -0.48143 | 0.4 | 1 | 1.1 | 0.9
242 | 1 | 0 | 0 | 0 | 0 | 1 | 0.97518 | -0.47721 | 0.4 | 1 | 1.1 | 0.9
244 | 1 | 0.00068014 | 0.00017046 | 0 | 0 | 1 | 0.97507 | -0.47932 | 0.4 | 1 | 1.1 | 0.9
240 | 1 | 0 | 0 | 0 | 0 | 1 | 0.97611 | -0.4589 | 0.4 | 1 | 1.1 | 0.9
247 | 1 | 0 | 0 | 0 | 0 | 1 | 0.97183 | -0.54329 | 0.4 | 1 | 1.1 | 0.9
376 | 1 | 0.012266 | 0.0030742 | 0 | 0 | 1 | 0.97177 | -0.54433 | 0.4 | 1 | 1.1 | 0.9
248 | 1 | 0 | 0 | 0 | 0 | 1 | 0.9723 | -0.53396 | 0.4 | 1 | 1.1 | 0.9
262 | 1 | 0.0014838 | 0.00037187 | 0 | 0 | 1 | 0.97226 | -0.53466 | 0.4 | 1 | 1.1 | 0.9
104 | 1 | 0 | 0 | 0 | 0 | 1 | 0.97244 | -0.53123 | 0.4 | 1 | 1.1 | 0.9
245 | 1 | 0.00093771 | 0.00023501 | 0 | 0 | 1 | 0.97505 | -0.47975 | 0.4 | 1 | 1.1 | 0.9
246 | 1 | 0.0015223 | 0.00038152 | 0 | 0 | 1 | 0.97506 | -0.47949 | 0.4 | 1 | 1.1 | 0.9
61 | 1 | 0 | 0 | 0 | 0 | 1 | 0.97214 | -0.53994 | 0.4 | 1 | 1.1 | 0.9
59 | 1 | 0 | 0 | 0 | 0 | 1 | 0.98888 | -0.21198 | 0.4 | 1 | 1.1 | 0.9
188 | 1 | 0 | 0 | 0 | 0 | 1 | 0.98927 | -0.20439 | 0.4 | 1 | 1.1 | 0.9
233 | 1 | 0.001184 | 0.00029673 | 0 | 0 | 1 | 0.98835 | -0.2223 | 0.4 | 1 | 1.1 | 0.9
60 | 1 | 0 | 0 | 0 | 0 | 1 | 0.97163 | -0.55007 | 0.4 | 1 | 1.1 | 0.9
62 | 1 | 0.0021634 | 0.00054221 | 0 | 0 | 1 | 0.97136 | -0.55555 | 0.4 | 1 | 1.1 | 0.9
235 | 1 | 0.0015024 | 0.00037654 | 0 | 0 | 1 | 0.98793 | -0.23028 | 0.4 | 1 | 1.1 | 0.9
186 | 1 | 0 | 0 | 0 | 0 | 1 | 0.98953 | -0.19931 | 0.4 | 1 | 1.1 | 0.9
234 | 1 | 0.00088593 | 0.00022203 | 0 | 0 | 1 | 0.98816 | -0.22591 | 0.4 | 1 | 1.1 | 0.9
64 | 1 | 0.0010858 | 0.00027214 | 0 | 0 | 1 | 0.97093 | -0.56105 | 0.4 | 1 | 1.1 | 0.9
65 | 1 | 0.0015057 | 0.00037735 | 0 | 0 | 1 | 0.97127 | -0.55421 | 0.4 | 1 | 1.1 | 0.9
66 | 1 | 0.0018845 | 0.00047229 | 0 | 0 | 1 | 0.97077 | -0.56406 | 0.4 | 1 | 1.1 | 0.9
67 | 1 | 0 | 0 | 0 | 0 | 1 | 0.97183 | -0.54317 | 0.4 | 1 | 1.1 | 0.9
68 | 1 | 0.0025395 | 0.00063645 | 0 | 0 | 1 | 0.97048 | -0.56988 | 0.4 | 1 | 1.1 | 0.9
69 | 1 | 0 | 0 | 0 | 0 | 1 | 0.97307 | -0.51864 | 0.4 | 1 | 1.1 | 0.9
72 | 1 | 0.0025062 | 0.00062812 | 0 | 0 | 1 | 0.97036 | -0.57221 | 0.4 | 1 | 1.1 | 0.9
85 | 1 | 0 | 0 | 0 | 0 | 1 | 0.97368 | -0.50662 | 0.4 | 1 | 1.1 | 0.9
83 | 1 | 0.0036225 | 0.0009079 | 0 | 0 | 1 | 0.97301 | -0.5199 | 0.4 | 1 | 1.1 | 0.9
100 | 1 | 0.0044993 | 0.0011276 | 0 | 0 | 1 | 0.9702 | -0.57553 | 0.4 | 1 | 1.1 | 0.9
90 | 1 | 0.0017222 | 0.00043161 | 0 | 0 | 1 | 0.97363 | -0.50776 | 0.4 | 1 | 1.1 | 0.9
87 | 1 | 0.0010714 | 0.00026852 | 0 | 0 | 1 | 0.97409 | -0.49852 | 0.4 | 1 | 1.1 | 0.9
82 | 1 | 0.0014325 | 0.00035901 | 0 | 0 | 1 | 0.97299 | -0.52026 | 0.4 | 1 | 1.1 | 0.9
102 | 1 | 0.0020444 | 0.00051238 | 0 | 0 | 1 | 0.97008 | -0.5779 | 0.4 | 1 | 1.1 | 0.9
101 | 1 | 0.0013162 | 0.00032987 | 0 | 0 | 1 | 0.97011 | -0.57723 | 0.4 | 1 | 1.1 | 0.9
73 | 1 | 0.0013593 | 0.00034068 | 0 | 0 | 1 | 0.97616 | -0.4579 | 0.4 | 1 | 1.1 | 0.9
74 | 1 | 0.0010061 | 0.00025216 | 0 | 0 | 1 | 0.97593 | -0.46247 | 0.4 | 1 | 1.1 | 0.9
75 | 1 | 0.0017061 | 0.00042758 | 0 | 0 | 1 | 0.97622 | -0.45666 | 0.4 | 1 | 1.1 | 0.9
76 | 1 | 0.00090332 | 0.00022639 | 0 | 0 | 1 | 0.97591 | -0.46274 | 0.4 | 1 | 1.1 | 0.9
77 | 1 | 0.00068371 | 0.00017135 | 0 | 0 | 1 | 0.97661 | -0.44917 | 0.4 | 1 | 1.1 | 0.9
78 | 1 | 0.00093213 | 0.00023361 | 0 | 0 | 1 | 0.97576 | -0.46584 | 0.4 | 1 | 1.1 | 0.9
79 | 1 | 0.0020508 | 0.00051399 | 0 | 0 | 1 | 0.97669 | -0.44745 | 0.4 | 1 | 1.1 | 0.9
80 | 1 | 0.0017934 | 0.00044947 | 0 | 0 | 1 | 0.9756 | -0.46892 | 0.4 | 1 | 1.1 | 0.9
105 | 1 | 0.0028057 | 0.00070317 | 0 | 0 | 1 | 0.97678 | -0.44574 | 0.4 | 1 | 1.1 | 0.9
81 | 1 | 0.00086022 | 0.00021559 | 0 | 0 | 1 | 0.97555 | -0.4699 | 0.4 | 1 | 1.1 | 0.9
106 | 1 | 0.0020744 | 0.00051989 | 0 | 0 | 1 | 0.97711 | -0.43932 | 0.4 | 1 | 1.1 | 0.9
93 | 1 | 0.0012266 | 0.00030742 | 0 | 0 | 1 | 0.97537 | -0.47352 | 0.4 | 1 | 1.1 | 0.9
92 | 1 | 0.0013354 | 0.00033467 | 0 | 0 | 1 | 0.97534 | -0.47411 | 0.4 | 1 | 1.1 | 0.9
86 | 1 | 0.0016273 | 0.00040783 | 0 | 0 | 1 | 0.97359 | -0.50844 | 0.4 | 1 | 1.1 | 0.9
88 | 1 | 0.0017267 | 0.00043276 | 0 | 0 | 1 | 0.97418 | -0.49688 | 0.4 | 1 | 1.1 | 0.9
89 | 1 | 0.0017231 | 0.00043186 | 0 | 0 | 1 | 0.97437 | -0.49316 | 0.4 | 1 | 1.1 | 0.9
91 | 1 | 0 | 0 | 0 | 0 | 1 | 0.97465 | -0.48754 | 0.4 | 1 | 1.1 | 0.9
98 | 1 | 0.0019955 | 0.00050011 | 0 | 0 | 1 | 0.97456 | -0.48942 | 0.4 | 1 | 1.1 | 0.9
97 | 1 | 0.0028478 | 0.00071373 | 0 | 0 | 1 | 0.97487 | -0.48328 | 0.4 | 1 | 1.1 | 0.9
103 | 1 | 0.00095832 | 0.00024018 | 0 | 0 | 1 | 0.97454 | -0.48982 | 0.4 | 1 | 1.1 | 0.9
99 | 1 | 0.0017489 | 0.00043832 | 0 | 0 | 1 | 0.9724 | -0.53191 | 0.4 | 1 | 1.1 | 0.9
96 | 1 | 0.0023193 | 0.00058128 | 0 | 0 | 1 | 0.97504 | -0.47992 | 0.4 | 1 | 1.1 | 0.9
94 | 1 | 0.0017055 | 0.00042743 | 0 | 0 | 1 | 0.97517 | -0.47734 | 0.4 | 1 | 1.1 | 0.9
95 | 1 | 0.0012873 | 0.00032264 | 0 | 0 | 1 | 0.97511 | -0.47853 | 0.4 | 1 | 1.1 | 0.9
137 | 1 | 0.0010883 | 0.00027274 | 0 | 0 | 1 | 0.97451 | -0.49036 | 0.4 | 1 | 1.1 | 0.9
254 | 1 | 0.0018476 | 0.00046306 | 0 | 0 | 1 | 0.9728 | -0.52401 | 0.4 | 1 | 1.1 | 0.9
138 | 1 | 0.0018196 | 0.00045602 | 0 | 0 | 1 | 0.97447 | -0.49108 | 0.4 | 1 | 1.1 | 0.9
252 | 1 | 0.0013479 | 0.00033781 | 0 | 0 | 1 | 0.9733 | -0.51425 | 0.4 | 1 | 1.1 | 0.9
107 | 1 | 0 | 0 | 0 | 0 | 1 | 0.97741 | -0.43338 | 0.4 | 1 | 1.1 | 0.9
108 | 1 | 0.0027484 | 0.0006888 | 0 | 0 | 1 | 0.97825 | -0.41687 | 0.4 | 1 | 1.1 | 0.9
109 | 1 | 0 | 0 | 0 | 0 | 1 | 0.97702 | -0.44094 | 0.4 | 1 | 1.1 | 0.9
257 | 1 | 0.012729 | 0.0031902 | 0 | 0 | 1 | 0.97829 | -0.41627 | 0.4 | 1 | 1.1 | 0.9
239 | 1 | 0 | 0 | 0 | 0 | 1 | 0.97646 | -0.452 | 0.4 | 1 | 1.1 | 0.9
260 | 1 | 0.0011922 | 0.0002988 | 0 | 0 | 1 | 0.9789 | -0.4043 | 0.4 | 1 | 1.1 | 0.9
241 | 1 | 0.00056107 | 0.00014062 | 0 | 0 | 1 | 0.97565 | -0.46795 | 0.4 | 1 | 1.1 | 0.9
150 | 1 | 0.0061704 | 0.0015464 | 0 | 0 | 1 | 0.99515 | -0.091775 | 0.4 | 1 | 1.1 | 0.9
146 | 1 | 0.0027264 | 0.00068331 | 0 | 0 | 1 | 0.9952 | -0.090803 | 0.4 | 1 | 1.1 | 0.9
263 | 1 | 0.0015011 | 0.0003762 | 0 | 0 | 1 | 0.97447 | -0.49109 | 0.4 | 1 | 1.1 | 0.9
237 | 1 | 0.00028055 | 7.0312e-05 | 0 | 0 | 1 | 0.98477 | -0.29154 | 0.4 | 1 | 1.1 | 0.9
238 | 1 | 0.00044325 | 0.00011109 | 0 | 0 | 1 | 0.98479 | -0.29122 | 0.4 | 1 | 1.1 | 0.9
141 | 3 | 0.0035674 | 0.00089407 | 0 | 0 | 1 | 1 | 0 | 0.4 | 1 | 1.1 | 0.9
142 | 1 | 0.0034992 | 0.00087697 | 0 | 0 | 1 | 0.99848 | -0.028824 | 0.4 | 1 | 1.1 | 0.9
143 | 1 | 0 | 0 | 0 | 0 | 1 | 0.99523 | -0.090072 | 0.4 | 1 | 1.1 | 0.9
144 | 1 | 0.0034389 | 0.00086186 | 0 | 0 | 1 | 0.99707 | -0.055622 | 0.4 | 1 | 1.1 | 0.9
145 | 1 | 0 | 0 | 0 | 0 | 1 | 0.99211 | -0.14961 | 0.4 | 1 | 1.1 | 0.9
147 | 1 | 0.0034804 | 0.00087227 | 0 | 0 | 1 | 0.9947 | -0.10083 | 0.4 | 1 | 1.1 | 0.9
148 | 1 | 0.001338 | 0.00033533 | 0 | 0 | 1 | 0.99028 | -0.18443 | 0.4 | 1 | 1.1 | 0.9
149 | 1 | 0.001956 | 0.00049021 | 0 | 0 | 1 | 0.99199 | -0.15186 | 0.4 | 1 | 1.1 | 0.9
224 | 1 | 0.0026871 | 0.00067344 | 0 | 0 | 1 | 0.99377 | -0.11859 | 0.4 | 1 | 1.1 | 0.9
159 | 1 | 0.0055553 | 0.0013923 | 0 | 0 | 1 | 0.99001 | -0.18968 | 0.4 | 1 | 1.1 | 0.9
190 | 1 | 0.0020955 | 0.00052519 | 0 | 0 | 1 | 0.99178 | -0.15586 | 0.4 | 1 | 1.1 | 0.9
225 | 1 | 0.0038362 | 0.00096145 | 0 | 0 | 1 | 0.99307 | -0.13204 | 0.4 | 1 | 1.1 | 0.9
158 | 1 | 0.0018253 | 0.00045745 | 0 | 0 | 1 | 0.98985 | -0.19264 | 0.4 | 1 | 1.1 | 0.9
189 | 1 | 0.0027032 | 0.00067749 | 0 | 0 | 1 | 0.99121 | -0.16685 | 0.4 | 1 | 1.1 | 0.9
151 | 1 | 0.00097104 | 0.00024337 | 0 | 0 | 1 | 0.98748 | -0.23807 | 0.4 | 1 | 1.1 | 0.9
152 | 1 | 0.0011535 | 0.00028909 | 0 | 0 | 1 | 0.98765 | -0.23489 | 0.4 | 1 | 1.1 | 0.9
153 | 1 | 0.00096931 | 0.00024293 | 0 | 0 | 1 | 0.98715 | -0.24447 | 0.4 | 1 | 1.1 | 0.9
154 | 1 | 0.0013293 | 0.00033315 | 0 | 0 | 1 | 0.9882 | -0.22429 | 0.4 | 1 | 1.1 | 0.9
155 | 1 | 0.001161 | 0.00029097 | 0 | 0 | 1 | 0.98691 | -0.24906 | 0.4 | 1 | 1.1 | 0.9
156 | 1 | 0.00099766 | 0.00025004 | 0 | 0 | 1 | 0.98828 | -0.22283 | 0.4 | 1 | 1.1 | 0.9
157 | 1 | 0.0011624 | 0.00029132 | 0 | 0 | 1 | 0.98654 | -0.25615 | 0.4 | 1 | 1.1 | 0.9
209 | 1 | 0.0012091 | 0.00030303 | 0 | 0 | 1 | 0.98851 | -0.2183 | 0.4 | 1 | 1.1 | 0.9
176 | 1 | 0.00096998 | 0.0002431 | 0 | 0 | 1 | 0.98631 | -0.26059 | 0.4 | 1 | 1.1 | 0.9
228 | 1 | 0.0013976 | 0.00035028 | 0 | 0 | 1 | 0.98866 | -0.21546 | 0.4 | 1 | 1.1 | 0.9
177 | 1 | 0.00024623 | 6.1712e-05 | 0 | 0 | 1 | 0.98599 | -0.26685 | 0.4 | 1 | 1.1 | 0.9
160 | 1 | 0.001639 | 0.00041077 | 0 | 0 | 1 | 0.98966 | -0.19626 | 0.4 | 1 | 1.1 | 0.9
161 | 1 | 0.0011322 | 0.00028375 | 0 | 0 | 1 | 0.98964 | -0.19664 | 0.4 | 1 | 1.1 | 0.9
162 | 1 | 0.0013159 | 0.00032978 | 0 | 0 | 1 | 0.98963 | -0.19684 | 0.4 | 1 | 1.1 | 0.9
163 | 1 | 0.0017065 | 0.00042768 | 0 | 0 | 1 | 0.98755 | -0.23776 | 0.4 | 1 | 1.1 | 0.9
164 | 1 | 0.0026099 | 0.0006541 | 0 | 0 | 1 | 0.9876 | -0.23689 | 0.4 | 1 | 1.1 | 0.9
165 | 1 | 0.002046 | 0.00051278 | 0 | 0 | 1 | 0.98776 | -0.23372 | 0.4 | 1 | 1.1 | 0.9
166 | 1 | 0.0011741 | 0.00029427 | 0 | 0 | 1 | 0.98804 | -0.22832 | 0.4 | 1 | 1.1 | 0.9
169 | 1 | 0.0025095 | 0.00062893 | 0 | 0 | 1 | 0.98575 | -0.27293 | 0.4 | 1 | 1.1 | 0.9
170 | 1 | 0.0018359 | 0.00046011 | 0 | 0 | 1 | 0.98533 | -0.28102 | 0.4 | 1 | 1.1 | 0.9
171 | 1 | 0.0072611 | 0.0018198 | 0 | 0 | 1 | 0.98575 | -0.27282 | 0.4 | 1 | 1.1 | 0.9
172 | 1 | 0.0011227 | 0.00028138 | 0 | 0 | 1 | 0.98531 | -0.28151 | 0.4 | 1 | 1.1 | 0.9
173 | 1 | 0 | 0 | 0 | 0 | 1 | 0.98609 | -0.26629 | 0.4 | 1 | 1.1 | 0.9
175 | 1 | 0.0030317 | 0.00075981 | 0 | 0 | 1 | 0.98675 | -0.25335 | 0.4 | 1 | 1.1 | 0.9
174 | 1 | 0.0042737 | 0.0010711 | 0 | 0 | 1 | 0.98955 | -0.19922 | 0.4 | 1 | 1.1 | 0.9
183 | 1 | 0.0015838 | 0.00039694 | 0 | 0 | 1 | 0.98963 | -0.19754 | 0.4 | 1 | 1.1 | 0.9
180 | 1 | 0.0029698 | 0.0007443 | 0 | 0 | 1 | 0.98708 | -0.24697 | 0.4 | 1 | 1.1 | 0.9
200 | 1 | 0.0014545 | 0.00036453 | 0 | 0 | 1 | 0.98966 | -0.19702 | 0.4 | 1 | 1.1 | 0.9
181 | 1 | 0.0010651 | 0.00026695 | 0 | 0 | 1 | 0.98735 | -0.24177 | 0.4 | 1 | 1.1 | 0.9
178 | 1 | 0.0015097 | 0.00037836 | 0 | 0 | 1 | 0.98573 | -0.27189 | 0.4 | 1 | 1.1 | 0.9
179 | 1 | 0.00025586 | 6.4124e-05 | 0 | 0 | 1 | 0.9854 | -0.27807 | 0.4 | 1 | 1.1 | 0.9
196 | 1 | 0.0015663 | 0.00039254 | 0 | 0 | 1 | 0.9854 | -0.27817 | 0.4 | 1 | 1.1 | 0.9
197 | 1 | 0 | 0 | 0 | 0 | 1 | 0.98513 | -0.28344 | 0.4 | 1 | 1.1 | 0.9
182 | 1 | 0.0011392 | 0.00028551 | 0 | 0 | 1 | 0.98813 | -0.22649 | 0.4 | 1 | 1.1 | 0.9
184 | 1 | 0.00079433 | 0.00019908 | 0 | 0 | 1 | 0.9882 | -0.22517 | 0.4 | 1 | 1.1 | 0.9
185 | 1 | 0.0013186 | 0.00033047 | 0 | 0 | 1 | 0.98855 | -0.21833 | 0.4 | 1 | 1.1 | 0.9
201 | 1 | 0.0024322 | 0.00060957 | 0 | 0 | 1 | 0.98983 | -0.19377 | 0.4 | 1 | 1.1 | 0.9
187 | 1 | 0.00097593 | 0.00024459 | 0 | 0 | 1 | 0.99001 | -0.1901 | 0.4 | 1 | 1.1 | 0.9
194 | 1 | 0.0012515 | 0.00031365 | 0 | 0 | 1 | 0.9905 | -0.18057 | 0.4 | 1 | 1.1 | 0.9
192 | 1 | 0.001679 | 0.00042079 | 0 | 0 | 1 | 0.99102 | -0.17054 | 0.4 | 1 | 1.1 | 0.9
222 | 1 | 0.0021922 | 0.00054942 | 0 | 0 | 1 | 0.98784 | -0.23212 | 0.4 | 1 | 1.1 | 0.9
191 | 1 | 0 | 0 | 0 | 0 | 1 | 0.99107 | -0.16961 | 0.4 | 1 | 1.1 | 0.9
193 | 1 | 0.0021958 | 0.00055031 | 0 | 0 | 1 | 0.99085 | -0.1739 | 0.4 | 1 | 1.1 | 0.9
195 | 1 | 0.0020821 | 0.00052183 | 0 | 0 | 1 | 0.99072 | -0.17649 | 0.4 | 1 | 1.1 | 0.9
230 | 1 | 0.0022971 | 0.00057571 | 0 | 0 | 1 | 0.99035 | -0.18361 | 0.4 | 1 | 1.1 | 0.9
229 | 1 | 0.0020612 | 0.00051659 | 0 | 0 | 1 | 0.99007 | -0.18903 | 0.4 | 1 | 1.1 | 0.9
198 | 1 | 0.0062756 | 0.0015728 | 0 | 0 | 1 | 0.98488 | -0.28821 | 0.4 | 1 | 1.1 | 0.9
199 | 1 | 0.0021014 | 0.00052667 | 0 | 0 | 1 | 0.98442 | -0.297 | 0.4 | 1 | 1.1 | 0.9
215 | 1 | 0.0038985 | 0.00097704 | 0 | 0 | 1 | 0.98486 | -0.28858 | 0.4 | 1 | 1.1 | 0.9
210 | 1 | 0 | 0 | 0 | 0 | 1 | 0.98346 | -0.31568 | 0.4 | 1 | 1.1 | 0.9
212 | 1 | 0.00073116 | 0.00018324 | 0 | 0 | 1 | 0.98182 | -0.34735 | 0.4 | 1 | 1.1 | 0.9
202 | 1 | 0.001053 | 0.0002639 | 0 | 0 | 1 | 0.98993 | -0.19184 | 0.4 | 1 | 1.1 | 0.9
203 | 1 | 0.0010845 | 0.0002718 | 0 | 0 | 1 | 0.98307 | -0.32556 | 0.4 | 1 | 1.1 | 0.9
204 | 1 | 0.0026672 | 0.00066846 | 0 | 0 | 1 | 0.98294 | -0.3282 | 0.4 | 1 | 1.1 | 0.9
205 | 1 | 0.0010161 | 0.00025466 | 0 | 0 | 1 | 0.98307 | -0.32553 | 0.4 | 1 | 1.1 | 0.9
206 | 1 | 0.0015783 | 0.00039557 | 0 | 0 | 1 | 0.98293 | -0.32827 | 0.4 | 1 | 1.1 | 0.9
207 | 1 | 0.0021317 | 0.00053425 | 0 | 0 | 1 | 0.98316 | -0.32388 | 0.4 | 1 | 1.1 | 0.9
208 | 1 | 0.034911 | 0.0087494 | 0 | 0 | 1 | 0.9835 | -0.31719 | 0.4 | 1 | 1.1 | 0.9
236 | 1 | 0.044148 | 0.011065 | 0 | 0 | 1 | 0.98372 | -0.31298 | 0.4 | 1 | 1.1 | 0.9
227 | 1 | 0.0021448 | 0.00053755 | 0 | 0 | 1 | 0.98831 | -0.22364 | 0.4 | 1 | 1.1 | 0.9
214 | 1 | 0.0006834 | 0.00017128 | 0 | 0 | 1 | 0.98125 | -0.35839 | 0.4 | 1 | 1.1 | 0.9
261 | 1 | 0.0018335 | 0.00045952 | 0 | 0 | 1 | 0.97947 | -0.39309 | 0.4 | 1 | 1.1 | 0.9
216 | 1 | 0.0016498 | 0.00041349 | 0 | 0 | 1 | 0.98664 | -0.25539 | 0.4 | 1 | 1.1 | 0.9
217 | 1 | 0.0013509 | 0.00033856 | 0 | 0 | 1 | 0.9861 | -0.26584 | 0.4 | 1 | 1.1 | 0.9
218 | 1 | 0.0022013 | 0.00055169 | 0 | 0 | 1 | 0.98666 | -0.2549 | 0.4 | 1 | 1.1 | 0.9
219 | 1 | 0.0012172 | 0.00030505 | 0 | 0 | 1 | 0.98601 | -0.26747 | 0.4 | 1 | 1.1 | 0.9
220 | 1 | 0.0016876 | 0.00042296 | 0 | 0 | 1 | 0.98714 | -0.24568 | 0.4 | 1 | 1.1 | 0.9
221 | 1 | 0.0024996 | 0.00062646 | 0 | 0 | 1 | 0.98524 | -0.2826 | 0.4 | 1 | 1.1 | 0.9
223 | 1 | 0.0019904 | 0.00049883 | 0 | 0 | 1 | 0.98523 | -0.28272 | 0.4 | 1 | 1.1 | 0.9
231 | 1 | 0.0014112 | 0.00035367 | 0 | 0 | 1 | 0.98523 | -0.28275 | 0.4 | 1 | 1.1 | 0.9
232 | 1 | 0.0016563 | 0.00041511 | 0 | 0 | 1 | 0.9852 | -0.28319 | 0.4 | 1 | 1.1 | 0.9
226 | 1 | 0.0027653 | 0.00069304 | 0 | 0 | 1 | 0.99024 | -0.18646 | 0.4 | 1 | 1.1 | 0.9
256 | 1 | 0.011489 | 0.0028794 | 0 | 0 | 1 | 0.97575 | -0.466 | 0.4 | 1 | 1.1 | 0.9
259 | 1 | 0.00087204 | 0.00021855 | 0 | 0 | 1 | 0.97556 | -0.46965 | 0.4 | 1 | 1.1 | 0.9
258 | 1 | 0.00064814 | 0.00016244 | 0 | 0 | 1 | 0.97504 | -0.4799 | 0.4 | 1 | 1.1 | 0.9
249 | 1 | 0.00093149 | 0.00023345 | 0 | 0 | 1 | 0.97422 | -0.49608 | 0.4 | 1 | 1.1 | 0.9
250 | 1 | 0.0035041 | 0.0008782 | 0 | 0 | 1 | 0.97378 | -0.50462 | 0.4 | 1 | 1.1 | 0.9
251 | 1 | 0.00047533 | 0.00011913 | 0 | 0 | 1 | 0.97453 | -0.48998 | 0.4 | 1 | 1.1 | 0.9
253 | 1 | 0.00099683 | 0.00024983 | 0 | 0 | 1 | 0.97487 | -0.48327 | 0.4 | 1 | 1.1 | 0.9
255 | 1 | 0.00059264 | 0.00014853 | 0 | 0 | 1 | 0.97501 | -0.48049 | 0.4 | 1 | 1.1 | 0.9

## generator_data
GEN_BUS | PG | QG | QMAX | QMIN | VG | MBASE | GEN_STATUS | PMAX | PMIN
141 | 0.46449 | 0.11945 | 10 | -10 | 1 | 100 | 1 | 10 | 0

## branch_data
F_BUS | T_BUS | BR_R | BR_X | BR_B | RATE_A | RATE_B | RATE_C | TAP | SHIFT | BR_STATUS | ANGMIN | ANGMAX | P_in | Q_in | P_out | Q_out
6 | 29 | 20.1499 | 12.8959 | 3.3837e-08 | 0 | 0 | 0 | 0 | 0 | 1 | -90 | 90 | -0.0075832 | -0.0018925 | 0.0075962 | 0.0018976
6 | 53 | 3.5508 | 2.2725 | 5.9627e-09 | 0 | 0 | 0 | 0 | 0 | 1 | -90 | 90 | 0.0075832 | 0.0018925 | -0.0075809 | -0.0018916
29 | 56 | 4.9025 | 3.1376 | 8.2326e-09 | 0 | 0 | 0 | 0 | 0 | 1 | -90 | 90 | 0.00013925 | 3.4117e-05 | -0.00013925 | -3.4901e-05
29 | 28 | 3.0981 | 1.9828 | 5.2025e-09 | 0 | 0 | 0 | 0 | 0 | 1 | -90 | 90 | -0.0077354 | -0.0019317 | 0.0077375 | 0.0019325
53 | 54 | 2.1133 | 1.3525 | 3.5489e-09 | 0 | 0 | 0 | 0 | 0 | 1 | -90 | 90 | 0.0058162 | 0.0014493 | -0.0058154 | -0.0014492
28 | 24 | 2.65 | 1.696 | 4.4501e-09 | 0 | 0 | 0 | 0 | 0 | 1 | -90 | 90 | -0.0079289 | -0.0019805 | 0.0079307 | 0.0019813
54 | 40 | 4.1616 | 2.6634 | 6.9884e-09 | 0 | 0 | 0 | 0 | 0 | 1 | -90 | 90 | 0.0058154 | 0.0014492 | -0.0058138 | -0.0014488
21 | 22 | 4.1499 | 2.6559 | 6.9688e-09 | 0 | 0 | 0 | 0 | 0 | 1 | -90 | 90 | 0.008167 | 0.0020422 | -0.0081639 | -0.0020409
21 | 23 | 7.0699 | 4.5248 | 1.1872e-08 | 0 | 0 | 0 | 0 | 0 | 1 | -90 | 90 | -0.013049 | -0.0032659 | 0.013063 | 0.0032733
22 | 24 | 9.8347 | 6.2942 | 1.6515e-08 | 0 | 0 | 0 | 0 | 0 | 1 | -90 | 90 | 0.0081639 | 0.0020409 | -0.0081566 | -0.0020379
23 | 26 | 0.9075 | 0.5808 | 1.5239e-09 | 0 | 0 | 0 | 0 | 0 | 1 | -90 | 90 | -0.014252 | -0.0035704 | 0.014254 | 0.0035716
23 | 27 | 4.7952 | 3.0689 | 8.0524e-09 | 0 | 0 | 0 | 0 | 0 | 1 | -90 | 90 | 0.0011894 | 0.00029716 | -0.0011893 | -0.00029789
26 | 30 | 3.1839 | 2.0377 | 5.3466e-09 | 0 | 0 | 0 | 0 | 0 | 1 | -90 | 90 | -0.014254 | -0.0035716 | 0.014261 | 0.0035757
27 | 31 | 1.2283 | 0.78609 | 2.0626e-09 | 0 | 0 | 0 | 0 | 0 | 1 | -90 | 90 | 0.00077488 | 0.00019402 | -0.00077487 | -0.00019421
30 | 37 | 3.3998 | 2.1758 | 5.7091e-09 | 0 | 0 | 0 | 0 | 0 | 1 | -90 | 90 | -0.015689 | -0.0039334 | 0.015698 | 0.0039388
37 | 35 | 1.0318 | 0.66037 | 1.7327e-09 | 0 | 0 | 0 | 0 | 0 | 1 | -90 | 90 | -0.017806 | -0.0044671 | 0.01781 | 0.0044693
35 | 33 | 1.7667 | 1.1307 | 2.9668e-09 | 0 | 0 | 0 | 0 | 0 | 1 | -90 | 90 | -0.01781 | -0.0044693 | 0.017816 | 0.004473
213 | 211 | 0.61108 | 0.39109 | 1.0262e-09 | 0 | 0 | 0 | 0 | 0 | 1 | -90 | 90 | -0.0040163 | -0.0010066 | 0.0040164 | 0.0010066
211 | 210 | 1.4595 | 0.93407 | 2.4509e-09 | 0 | 0 | 0 | 0 | 0 | 1 | -90 | 90 | -0.0050851 | -0.0012744 | 0.0050855 | 0.0012744
33 | 34 | 9.8478 | 6.3026 | 1.6537e-08 | 0 | 0 | 0 | 0 | 0 | 1 | -90 | 90 | -0.018297 | -0.0045935 | 0.018333 | 0.0046152
34 | 36 | 3.5429 | 2.2675 | 5.9495e-09 | 0 | 0 | 0 | 0 | 0 | 1 | -90 | 90 | -0.019011 | -0.0047851 | 0.019025 | 0.0047935
36 | 39 | 1.4793 | 0.94673 | 2.4841e-09 | 0 | 0 | 0 | 0 | 0 | 1 | -90 | 90 | -0.019868 | -0.0050048 | 0.019875 | 0.0050087
39 | 139 | 0.94957 | 0.60772 | 1.5946e-09 | 0 | 0 | 0 | 0 | 0 | 1 | -90 | 90 | -0.019875 | -0.0050087 | 0.019879 | 0.0050111
38 | 40 | 5.1046 | 3.267 | 8.5721e-09 | 0 | 0 | 0 | 0 | 0 | 1 | -90 | 90 | -0.0019223 | -0.00048179 | 0.0019225 | 0.00048112
40 | 55 | 9.014 | 5.7689 | 1.5137e-08 | 0 | 0 | 0 | 0 | 0 | 1 | -90 | 90 | 0.0038914 | 0.00096771 | -0.0038898 | -0.00096817
139 | 140 | 0.04115 | 0.026336 | 6.9101e-11 | 0 | 0 | 0 | 0 | 0 | 1 | -90 | 90 | -0.020485 | -0.0051631 | 0.020485 | 0.0051633
55 | 58 | 26.2234 | 16.783 | 4.4036e-08 | 0 | 0 | 0 | 0 | 0 | 1 | -90 | 90 | 0.0038898 | 0.00096817 | -0.0038854 | -0.00096949
140 | 237 | 0.0011036 | 0.0007063 | 1.8532e-12 | 0 | 0 | 0 | 0 | 0 | 1 | -90 | 90 | -0.020769 | -0.0052344 | 0.020769 | 0.0052344
58 | 61 | 0.9718 | 0.62195 | 1.6319e-09 | 0 | 0 | 0 | 0 | 0 | 1 | -90 | 90 | 0.002165 | 0.00053831 | -0.002165 | -0.00053843
41 | 42 | 0.72908 | 0.46661 | 4.8973e-09 | 0 | 0 | 0 | 0 | 0 | 1 | -90 | 90 | -0.032876 | -0.0082578 | 0.032885 | 0.008263
41 | 43 | 0.61543 | 0.39387 | 4.1339e-09 | 0 | 0 | 0 | 0 | 0 | 1 | -90 | 90 | 0.029667 | 0.0074536 | -0.029661 | -0.0074501
42 | 44 | 0.055059 | 0.035237 | 3.6983e-10 | 0 | 0 | 0 | 0 | 0 | 1 | -90 | 90 | -0.032885 | -0.008263 | 0.032885 | 0.0082634
43 | 46 | 1.2036 | 0.77031 | 8.0848e-09 | 0 | 0 | 0 | 0 | 0 | 1 | -90 | 90 | 0.029661 | 0.0074502 | -0.029649 | -0.0074433
44 | 49 | 0.95372 | 0.61038 | 6.4062e-09 | 0 | 0 | 0 | 0 | 0 | 1 | -90 | 90 | -0.059267 | -0.014887 | 0.059304 | 0.01491
44 | 50 | 2.5637 | 1.6408 | 8.6104e-09 | 0 | 0 | 0 | 0 | 0 | 1 | -90 | 90 | 0.026381 | 0.0066232 | -0.026361 | -0.0066112
46 | 51 | 3.7384 | 2.3926 | 2.5111e-08 | 0 | 0 | 0 | 0 | 0 | 1 | -90 | 90 | 0.029649 | 0.0074434 | -0.029612 | -0.0074221
49 | 47 | 0.73389 | 0.46969 | 4.9296e-09 | 0 | 0 | 0 | 0 | 0 | 1 | -90 | 90 | -0.05987 | -0.015052 | 0.059899 | 0.01507
50 | 45 | 2.4041 | 1.5386 | 4.0372e-09 | 0 | 0 | 0 | 0 | 0 | 1 | -90 | 90 | 0.017562 | 0.0044058 | -0.017554 | -0.0044009
45 | 167 | 2.0467 | 1.3099 | 3.437e-09 | 0 | 0 | 0 | 0 | 0 | 1 | -90 | 90 | 0.0087712 | 0.0021988 | -0.0087695 | -0.002198
45 | 168 | 4.2083 | 2.6933 | 7.0669e-09 | 0 | 0 | 0 | 0 | 0 | 1 | -90 | 90 | 0.0087828 | 0.0022021 | -0.0087791 | -0.0022004
47 | 242 | 0.30051 | 0.19232 | 2.0185e-09 | 0 | 0 | 0 | 0 | 0 | 1 | -90 | 90 | -0.059899 | -0.01507 | 0.059911 | 0.015078
242 | 244 | 2.8556 | 1.8276 | 4.7953e-09 | 0 | 0 | 0 | 0 | 0 | 1 | -90 | 90 | 0.0031404 | 0.00078656 | -0.0031401 | -0.00078681
242 | 240 | 1.2421 | 0.79497 | 8.3436e-09 | 0 | 0 | 0 | 0 | 0 | 1 | -90 | 90 | -0.063052 | -0.015864 | 0.063107 | 0.015899
244 | 246 | 0.30488 | 0.19512 | 5.1198e-10 | 0 | 0 | 0 | 0 | 0 | 1 | -90 | 90 | 0.00246 | 0.00061634 | -0.0024599 | -0.00061638
240 | 256 | 2.6373 | 1.6879 | 4.4288e-09 | 0 | 0 | 0 | 0 | 0 | 1 | -90 | 90 | 0.011493 | 0.0028816 | -0.011489 | -0.0028795
240 | 239 | 0.39621 | 0.25357 | 2.6614e-09 | 0 | 0 | 0 | 0 | 0 | 1 | -90 | 90 | -0.0746 | -0.01878 | 0.074624 | 0.018796
247 | 376 | 0.36141 | 0.2313 | 6.069e-10 | 0 | 0 | 0 | 0 | 0 | 1 | -90 | 90 | 0.012266 | 0.0030746 | -0.012266 | -0.0030743
247 | 248 | 3.2222 | 2.0622 | 5.411e-09 | 0 | 0 | 0 | 0 | 0 | 1 | -90 | 90 | -0.012266 | -0.0030746 | 0.012272 | 0.0030776
248 | 262 | 2.0088 | 1.2857 | 3.3734e-09 | 0 | 0 | 0 | 0 | 0 | 1 | -90 | 90 | 0.0014838 | 0.0003716 | -0.0014837 | -0.00037188
248 | 104 | 0.83883 | 0.53685 | 1.4086e-09 | 0 | 0 | 0 | 0 | 0 | 1 | -90 | 90 | -0.013756 | -0.0034492 | 0.013757 | 0.0034502
104 | 254 | 1.9758 | 1.2645 | 3.3179e-09 | 0 | 0 | 0 | 0 | 0 | 1 | -90 | 90 | -0.015506 | -0.0038883 | 0.015512 | 0.0038914
104 | 99 | 1.6426 | 1.0513 | 2.7584e-09 | 0 | 0 | 0 | 0 | 0 | 1 | -90 | 90 | 0.0017489 | 0.00043811 | -0.0017489 | -0.00043834
245 | 246 | 1.1418 | 0.73077 | 1.9174e-09 | 0 | 0 | 0 | 0 | 0 | 1 | -90 | 90 | -0.00093768 | -0.00023502 | 0.0009377 | 0.00023484
61 | 60 | 19.74 | 12.6336 | 3.3149e-08 | 0 | 0 | 0 | 0 | 0 | 1 | -90 | 90 | 0.002165 | 0.00053843 | -0.0021639 | -0.0005409
59 | 188 | 3.462 | 2.2157 | 5.8136e-09 | 0 | 0 | 0 | 0 | 0 | 1 | -90 | 90 | -0.0096158 | -0.0024108 | 0.0096193 | 0.0024125
59 | 233 | 4.7054 | 3.0115 | 7.9016e-09 | 0 | 0 | 0 | 0 | 0 | 1 | -90 | 90 | 0.0096158 | 0.0024108 | -0.0096111 | -0.0024086
188 | 235 | 2.7812 | 1.78 | 9.3407e-09 | 0 | 0 | 0 | 0 | 0 | 1 | -90 | 90 | 0.040995 | 0.010357 | -0.040944 | -0.010325
188 | 186 | 0.44225 | 0.28304 | 2.9706e-09 | 0 | 0 | 0 | 0 | 0 | 1 | -90 | 90 | -0.050614 | -0.012769 | 0.050627 | 0.012777
233 | 234 | 1.8736 | 1.1991 | 3.1464e-09 | 0 | 0 | 0 | 0 | 0 | 1 | -90 | 90 | 0.0084271 | 0.0021118 | -0.0084257 | -0.0021112
60 | 62 | 10.7083 | 6.8533 | 1.7982e-08 | 0 | 0 | 0 | 0 | 0 | 1 | -90 | 90 | 0.0021639 | 0.0005409 | -0.0021634 | -0.00054223
235 | 222 | 0.20529 | 0.13139 | 3.4474e-10 | 0 | 0 | 0 | 0 | 0 | 1 | -90 | 90 | 0.039442 | 0.0099488 | -0.039438 | -0.0099466
186 | 187 | 0.55025 | 0.35216 | 3.6961e-09 | 0 | 0 | 0 | 0 | 0 | 1 | -90 | 90 | -0.073741 | -0.018591 | 0.073773 | 0.018611
186 | 185 | 3.618 | 2.3155 | 6.0756e-09 | 0 | 0 | 0 | 0 | 0 | 1 | -90 | 90 | 0.023114 | 0.0058136 | -0.023093 | -0.0058007
234 | 166 | 1.4015 | 0.89693 | 2.3534e-09 | 0 | 0 | 0 | 0 | 0 | 1 | -90 | 90 | 0.0075397 | 0.0018892 | -0.0075389 | -0.0018889
64 | 65 | 1.8218 | 1.166 | 3.0594e-09 | 0 | 0 | 0 | 0 | 0 | 1 | -90 | 90 | -0.015884 | -0.003983 | 0.015889 | 0.0039861
64 | 66 | 0.85942 | 0.55003 | 1.4432e-09 | 0 | 0 | 0 | 0 | 0 | 1 | -90 | 90 | 0.014798 | 0.0037109 | -0.014796 | -0.0037097
65 | 67 | 2.6874 | 1.72 | 4.5129e-09 | 0 | 0 | 0 | 0 | 0 | 1 | -90 | 90 | -0.017395 | -0.0043634 | 0.017404 | 0.0043689
66 | 68 | 1.9027 | 1.2177 | 3.1951e-09 | 0 | 0 | 0 | 0 | 0 | 1 | -90 | 90 | 0.012911 | 0.0032374 | -0.012908 | -0.0032354
67 | 69 | 5.9807 | 3.8277 | 1.0043e-08 | 0 | 0 | 0 | 0 | 0 | 1 | -90 | 90 | -0.017404 | -0.0043688 | 0.017424 | 0.0043809
68 | 72 | 0.95009 | 0.60806 | 1.5955e-09 | 0 | 0 | 0 | 0 | 0 | 1 | -90 | 90 | 0.010369 | 0.0025989 | -0.010367 | -0.0025983
69 | 85 | 2.2736 | 1.4551 | 3.818e-09 | 0 | 0 | 0 | 0 | 0 | 1 | -90 | 90 | -0.022479 | -0.0056477 | 0.022492 | 0.0056556
69 | 83 | 1.0616 | 0.67945 | 1.7828e-09 | 0 | 0 | 0 | 0 | 0 | 1 | -90 | 90 | 0.0050552 | 0.0012668 | -0.0050549 | -0.0012668
72 | 100 | 1.7785 | 1.1382 | 2.9866e-09 | 0 | 0 | 0 | 0 | 0 | 1 | -90 | 90 | 0.0078612 | 0.0019702 | -0.00786 | -0.0019696
85 | 90 | 1.4434 | 0.92379 | 2.4239e-09 | 0 | 0 | 0 | 0 | 0 | 1 | -90 | 90 | 0.0033496 | 0.00083912 | -0.0033494 | -0.00083923
85 | 87 | 1.3345 | 0.85409 | 2.241e-09 | 0 | 0 | 0 | 0 | 0 | 1 | -90 | 90 | -0.025842 | -0.0064947 | 0.025852 | 0.0065009
83 | 82 | 1.0741 | 0.6874 | 1.8036e-09 | 0 | 0 | 0 | 0 | 0 | 1 | -90 | 90 | 0.0014324 | 0.00035887 | -0.0014324 | -0.00035903
100 | 101 | 2.1455 | 1.3731 | 3.6029e-09 | 0 | 0 | 0 | 0 | 0 | 1 | -90 | 90 | 0.0033608 | 0.00084196 | -0.0033606 | -0.00084212
90 | 86 | 1.7764 | 1.1369 | 2.9831e-09 | 0 | 0 | 0 | 0 | 0 | 1 | -90 | 90 | 0.0016273 | 0.0004076 | -0.0016272 | -0.00040785
87 | 88 | 0.26012 | 0.16648 | 4.3681e-10 | 0 | 0 | 0 | 0 | 0 | 1 | -90 | 90 | -0.026923 | -0.0067694 | 0.026925 | 0.0067707
102 | 101 | 1.3646 | 0.87334 | 2.2915e-09 | 0 | 0 | 0 | 0 | 0 | 1 | -90 | 90 | -0.0020443 | -0.00051241 | 0.0020444 | 0.00051223
73 | 74 | 0.36245 | 0.23197 | 2.4346e-09 | 0 | 0 | 0 | 0 | 0 | 1 | -90 | 90 | 0.054035 | 0.013594 | -0.054023 | -0.013587
73 | 75 | 0.095858 | 0.061349 | 6.4388e-10 | 0 | 0 | 0 | 0 | 0 | 1 | -90 | 90 | -0.055394 | -0.013935 | 0.055398 | 0.013937
74 | 76 | 0.02148 | 0.013747 | 1.4429e-10 | 0 | 0 | 0 | 0 | 0 | 1 | -90 | 90 | 0.053017 | 0.013335 | -0.053016 | -0.013334
75 | 77 | 0.56136 | 0.35927 | 3.7707e-09 | 0 | 0 | 0 | 0 | 0 | 1 | -90 | 90 | -0.057104 | -0.014364 | 0.057124 | 0.014377
76 | 78 | 0.25435 | 0.16278 | 1.7085e-09 | 0 | 0 | 0 | 0 | 0 | 1 | -90 | 90 | 0.052113 | 0.013108 | -0.052105 | -0.013103
77 | 79 | 0.12789 | 0.081848 | 8.5904e-10 | 0 | 0 | 0 | 0 | 0 | 1 | -90 | 90 | -0.057808 | -0.014549 | 0.057812 | 0.014551
78 | 80 | 0.25725 | 0.16464 | 1.728e-09 | 0 | 0 | 0 | 0 | 0 | 1 | -90 | 90 | 0.051173 | 0.012869 | -0.051166 | -0.012865
79 | 105 | 0.12278 | 0.078581 | 8.2474e-10 | 0 | 0 | 0 | 0 | 0 | 1 | -90 | 90 | -0.059863 | -0.015065 | 0.059868 | 0.015069
80 | 81 | 0.085197 | 0.054526 | 5.7228e-10 | 0 | 0 | 0 | 0 | 0 | 1 | -90 | 90 | 0.049372 | 0.012415 | -0.04937 | -0.012414
105 | 106 | 0.43931 | 0.28116 | 2.9509e-09 | 0 | 0 | 0 | 0 | 0 | 1 | -90 | 90 | -0.062674 | -0.015772 | 0.062693 | 0.015784
81 | 93 | 0.3191 | 0.20423 | 2.1434e-09 | 0 | 0 | 0 | 0 | 0 | 1 | -90 | 90 | 0.04851 | 0.012198 | -0.048501 | -0.012193
106 | 107 | 0.39371 | 0.25197 | 2.6446e-09 | 0 | 0 | 0 | 0 | 0 | 1 | -90 | 90 | -0.064767 | -0.016304 | 0.064786 | 0.016315
93 | 92 | 0.05355 | 0.034272 | 3.597e-10 | 0 | 0 | 0 | 0 | 0 | 1 | -90 | 90 | 0.047275 | 0.011886 | -0.047274 | -0.011885
92 | 94 | 0.29996 | 0.19197 | 2.0148e-09 | 0 | 0 | 0 | 0 | 0 | 1 | -90 | 90 | 0.045938 | 0.01155 | -0.045931 | -0.011546
88 | 89 | 0.5536 | 0.3543 | 9.2964e-10 | 0 | 0 | 0 | 0 | 0 | 1 | -90 | 90 | -0.028652 | -0.0072035 | 0.028657 | 0.0072067
89 | 91 | 0.78892 | 0.50491 | 2.6496e-09 | 0 | 0 | 0 | 0 | 0 | 1 | -90 | 90 | -0.03038 | -0.0076385 | 0.030388 | 0.0076435
91 | 98 | 1.0848 | 0.69425 | 1.8216e-09 | 0 | 0 | 0 | 0 | 0 | 1 | -90 | 90 | 0.0073635 | 0.0018455 | -0.0073628 | -0.0018453
91 | 97 | 0.48136 | 0.30807 | 3.2333e-09 | 0 | 0 | 0 | 0 | 0 | 1 | -90 | 90 | -0.037752 | -0.009489 | 0.037759 | 0.0094936
98 | 103 | 0.31943 | 0.20444 | 5.3642e-10 | 0 | 0 | 0 | 0 | 0 | 1 | -90 | 90 | 0.0053674 | 0.0013451 | -0.0053673 | -0.0013451
97 | 96 | 0.35364 | 0.22633 | 2.3754e-09 | 0 | 0 | 0 | 0 | 0 | 1 | -90 | 90 | -0.040607 | -0.010207 | 0.040614 | 0.010211
103 | 137 | 0.52292 | 0.33467 | 8.7813e-10 | 0 | 0 | 0 | 0 | 0 | 1 | -90 | 90 | 0.004409 | 0.0011049 | -0.0044089 | -0.0011049
96 | 95 | 0.13819 | 0.088438 | 9.282e-10 | 0 | 0 | 0 | 0 | 0 | 1 | -90 | 90 | -0.042933 | -0.010793 | 0.042936 | 0.010794
94 | 95 | 0.11485 | 0.073506 | 7.7147e-10 | 0 | 0 | 0 | 0 | 0 | 1 | -90 | 90 | 0.044226 | 0.011118 | -0.044223 | -0.011117
137 | 138 | 0.92268 | 0.59051 | 1.5494e-09 | 0 | 0 | 0 | 0 | 0 | 1 | -90 | 90 | 0.0033206 | 0.00083218 | -0.0033205 | -0.00083225
254 | 252 | 2.387 | 1.5277 | 4.0085e-09 | 0 | 0 | 0 | 0 | 0 | 1 | -90 | 90 | -0.017359 | -0.0043545 | 0.017367 | 0.0043593
138 | 263 | 0.01378 | 0.0088195 | 2.3141e-11 | 0 | 0 | 0 | 0 | 0 | 1 | -90 | 90 | 0.001501 | 0.00037621 | -0.001501 | -0.00037621
252 | 250 | 2.1891 | 1.401 | 3.676e-09 | 0 | 0 | 0 | 0 | 0 | 1 | -90 | 90 | -0.018715 | -0.0046971 | 0.018724 | 0.0047023
107 | 108 | 0.4256 | 0.27239 | 2.8588e-09 | 0 | 0 | 0 | 0 | 0 | 1 | -90 | 90 | -0.16687 | -0.04206 | 0.167 | 0.042144
107 | 109 | 0.31854 | 0.20386 | 2.1396e-09 | 0 | 0 | 0 | 0 | 0 | 1 | -90 | 90 | 0.10208 | 0.025745 | -0.10205 | -0.025722
108 | 257 | 0.015177 | 0.0097134 | 1.0195e-10 | 0 | 0 | 0 | 0 | 0 | 1 | -90 | 90 | -0.16975 | -0.042833 | 0.16975 | 0.042836
109 | 239 | 0.46527 | 0.29778 | 3.1253e-09 | 0 | 0 | 0 | 0 | 0 | 1 | -90 | 90 | 0.10205 | 0.025722 | -0.10199 | -0.025687
257 | 260 | 0.28278 | 0.18098 | 1.8994e-09 | 0 | 0 | 0 | 0 | 0 | 1 | -90 | 90 | -0.18248 | -0.046026 | 0.18259 | 0.046093
239 | 241 | 2.4958 | 1.5973 | 4.1911e-09 | 0 | 0 | 0 | 0 | 0 | 1 | -90 | 90 | 0.027368 | 0.0068919 | -0.027347 | -0.006879
260 | 261 | 0.2632 | 0.16845 | 1.7679e-09 | 0 | 0 | 0 | 0 | 0 | 1 | -90 | 90 | -0.18378 | -0.046392 | 0.18388 | 0.046455
241 | 259 | 0.27124 | 0.1736 | 4.5549e-10 | 0 | 0 | 0 | 0 | 0 | 1 | -90 | 90 | 0.026786 | 0.0067384 | -0.026784 | -0.006737
150 | 146 | 0.69923 | 0.44751 | 1.1742e-09 | 0 | 0 | 0 | 0 | 0 | 1 | -90 | 90 | -0.0061704 | -0.0015464 | 0.0061707 | 0.0015465
146 | 143 | 0.36475 | 0.23344 | 6.1252e-10 | 0 | 0 | 0 | 0 | 0 | 1 | -90 | 90 | -0.0088971 | -0.0022298 | 0.0088974 | 0.00223
237 | 238 | 0.065795 | 0.042109 | 1.1049e-10 | 0 | 0 | 0 | 0 | 0 | 1 | -90 | 90 | -0.02105 | -0.0053047 | 0.02105 | 0.0053049
238 | 232 | 1.6314 | 1.0441 | 2.7395e-09 | 0 | 0 | 0 | 0 | 0 | 1 | -90 | 90 | -0.021493 | -0.005416 | 0.021502 | 0.005421
141 | 142 | 1.1792 | 0.75469 | 1.9802e-09 | 0 | 0 | 0 | 0 | 0 | 1 | -90 | 90 | 0.11085 | 0.028344 | -0.11069 | -0.028246
141 | 143 | 1.169 | 0.74816 | 7.8522e-09 | 0 | 0 | 0 | 0 | 0 | 1 | -90 | 90 | 0.35008 | 0.090212 | -0.34855 | -0.089235
142 | 144 | 1.1293 | 0.72273 | 1.8963e-09 | 0 | 0 | 0 | 0 | 0 | 1 | -90 | 90 | 0.10719 | 0.027369 | -0.10705 | -0.02728
143 | 145 | 0.78705 | 0.50371 | 5.2867e-09 | 0 | 0 | 0 | 0 | 0 | 1 | -90 | 90 | 0.33965 | 0.087005 | -0.33868 | -0.08638
144 | 147 | 1.9617 | 1.2555 | 3.2943e-09 | 0 | 0 | 0 | 0 | 0 | 1 | -90 | 90 | 0.10361 | 0.026418 | -0.10339 | -0.026274
145 | 148 | 0.66307 | 0.42436 | 4.4539e-09 | 0 | 0 | 0 | 0 | 0 | 1 | -90 | 90 | 0.23462 | 0.06011 | -0.23422 | -0.059857
145 | 149 | 0.095455 | 0.061091 | 6.4118e-10 | 0 | 0 | 0 | 0 | 0 | 1 | -90 | 90 | 0.10406 | 0.026271 | -0.10405 | -0.026264
147 | 224 | 0.79469 | 0.5086 | 1.3345e-09 | 0 | 0 | 0 | 0 | 0 | 1 | -90 | 90 | 0.099908 | 0.025402 | -0.099823 | -0.025348
148 | 159 | 0.10019 | 0.064123 | 6.73e-10 | 0 | 0 | 0 | 0 | 0 | 1 | -90 | 90 | 0.23289 | 0.059522 | -0.23283 | -0.059484
149 | 190 | 0.17386 | 0.11127 | 1.1679e-09 | 0 | 0 | 0 | 0 | 0 | 1 | -90 | 90 | 0.10209 | 0.025774 | -0.10207 | -0.025761
224 | 225 | 0.61804 | 0.39555 | 1.0379e-09 | 0 | 0 | 0 | 0 | 0 | 1 | -90 | 90 | 0.097136 | 0.024674 | -0.097073 | -0.024634
159 | 158 | 0.057975 | 0.037104 | 3.8942e-10 | 0 | 0 | 0 | 0 | 0 | 1 | -90 | 90 | 0.22727 | 0.058092 | -0.22724 | -0.058071
190 | 189 | 0.48655 | 0.31139 | 3.2682e-09 | 0 | 0 | 0 | 0 | 0 | 1 | -90 | 90 | 0.099974 | 0.025236 | -0.099922 | -0.025203
225 | 226 | 2.5945 | 1.6605 | 4.3568e-09 | 0 | 0 | 0 | 0 | 0 | 1 | -90 | 90 | 0.093237 | 0.023673 | -0.092994 | -0.023517
158 | 160 | 0.071537 | 0.045783 | 4.8052e-10 | 0 | 0 | 0 | 0 | 0 | 1 | -90 | 90 | 0.22541 | 0.057614 | -0.22537 | -0.057589
189 | 191 | 0.12552 | 0.08033 | 8.431e-10 | 0 | 0 | 0 | 0 | 0 | 1 | -90 | 90 | 0.097219 | 0.024525 | -0.097206 | -0.024517
151 | 152 | 0.065578 | 0.04197 | 4.4049e-10 | 0 | 0 | 0 | 0 | 0 | 1 | -90 | 90 | -0.21476 | -0.054757 | 0.21479 | 0.054778
151 | 153 | 0.13216 | 0.08458 | 8.8771e-10 | 0 | 0 | 0 | 0 | 0 | 1 | -90 | 90 | 0.21379 | 0.054513 | -0.21372 | -0.054471
152 | 154 | 0.2171 | 0.13894 | 1.4583e-09 | 0 | 0 | 0 | 0 | 0 | 1 | -90 | 90 | -0.21594 | -0.055067 | 0.21605 | 0.055137
153 | 155 | 0.095375 | 0.06104 | 6.4064e-10 | 0 | 0 | 0 | 0 | 0 | 1 | -90 | 90 | 0.21275 | 0.054228 | -0.2127 | -0.054198
154 | 156 | 0.029663 | 0.018984 | 1.9925e-10 | 0 | 0 | 0 | 0 | 0 | 1 | -90 | 90 | -0.21738 | -0.05547 | 0.2174 | 0.05548
155 | 157 | 0.14782 | 0.094603 | 9.929e-10 | 0 | 0 | 0 | 0 | 0 | 1 | -90 | 90 | 0.21154 | 0.053907 | -0.21147 | -0.053861
156 | 209 | 0.092064 | 0.058921 | 6.184e-10 | 0 | 0 | 0 | 0 | 0 | 1 | -90 | 90 | -0.2184 | -0.05573 | 0.21845 | 0.055761
157 | 176 | 0.09301 | 0.059526 | 6.2476e-10 | 0 | 0 | 0 | 0 | 0 | 1 | -90 | 90 | 0.21031 | 0.05357 | -0.21026 | -0.053541
209 | 228 | 0.057176 | 0.036593 | 3.8406e-10 | 0 | 0 | 0 | 0 | 0 | 1 | -90 | 90 | -0.21965 | -0.056064 | 0.21968 | 0.056083
176 | 177 | 0.13174 | 0.084311 | 8.8488e-10 | 0 | 0 | 0 | 0 | 0 | 1 | -90 | 90 | 0.20929 | 0.053298 | -0.20923 | -0.053258
228 | 162 | 0.37396 | 0.23933 | 2.5119e-09 | 0 | 0 | 0 | 0 | 0 | 1 | -90 | 90 | -0.22108 | -0.056433 | 0.22128 | 0.05656
177 | 178 | 0.10618 | 0.067953 | 7.132e-10 | 0 | 0 | 0 | 0 | 0 | 1 | -90 | 90 | 0.20898 | 0.053196 | -0.20893 | -0.053163
160 | 161 | 0.0074766 | 0.004785 | 5.0221e-11 | 0 | 0 | 0 | 0 | 0 | 1 | -90 | 90 | 0.22374 | 0.057178 | -0.22373 | -0.057175
161 | 162 | 0.0039456 | 0.0025252 | 2.6503e-11 | 0 | 0 | 0 | 0 | 0 | 1 | -90 | 90 | 0.2226 | 0.056891 | -0.2226 | -0.05689
163 | 164 | 2.2274 | 1.4255 | 3.7403e-09 | 0 | 0 | 0 | 0 | 0 | 1 | -90 | 90 | -0.0017065 | -0.00042769 | 0.0017065 | 0.00042737
164 | 165 | 3.2156 | 2.058 | 5.3999e-09 | 0 | 0 | 0 | 0 | 0 | 1 | -90 | 90 | -0.0043164 | -0.0010815 | 0.0043171 | 0.0010814
165 | 166 | 3.7084 | 2.3734 | 6.2273e-09 | 0 | 0 | 0 | 0 | 0 | 1 | -90 | 90 | -0.0063631 | -0.0015941 | 0.0063647 | 0.0015946
169 | 170 | 11.8838 | 7.6056 | 1.9956e-08 | 0 | 0 | 0 | 0 | 0 | 1 | -90 | 90 | 0.0029597 | 0.00073999 | -0.0029586 | -0.0007412
169 | 171 | 0.091819 | 0.058764 | 1.5419e-10 | 0 | 0 | 0 | 0 | 0 | 1 | -90 | 90 | -0.0054692 | -0.0013689 | 0.0054692 | 0.0013689
170 | 172 | 1.9209 | 1.2294 | 3.2257e-09 | 0 | 0 | 0 | 0 | 0 | 1 | -90 | 90 | 0.0011227 | 0.00028108 | -0.0011227 | -0.00028138
171 | 173 | 2.2331 | 1.4292 | 3.75e-09 | 0 | 0 | 0 | 0 | 0 | 1 | -90 | 90 | -0.01273 | -0.0031888 | 0.012734 | 0.0031909
173 | 175 | 4.431 | 2.8358 | 7.4408e-09 | 0 | 0 | 0 | 0 | 0 | 1 | -90 | 90 | -0.012734 | -0.0031909 | 0.012742 | 0.0031952
175 | 180 | 1.7677 | 1.1313 | 2.9685e-09 | 0 | 0 | 0 | 0 | 0 | 1 | -90 | 90 | -0.015774 | -0.003955 | 0.015779 | 0.0039578
174 | 183 | 1.7221 | 1.1022 | 2.8919e-09 | 0 | 0 | 0 | 0 | 0 | 1 | -90 | 90 | -0.0042737 | -0.0010711 | 0.004274 | 0.001071
183 | 200 | 0.39167 | 0.25067 | 6.5772e-10 | 0 | 0 | 0 | 0 | 0 | 1 | -90 | 90 | -0.0058578 | -0.001468 | 0.005858 | 0.001468
180 | 181 | 1.2107 | 0.77482 | 2.033e-09 | 0 | 0 | 0 | 0 | 0 | 1 | -90 | 90 | -0.018748 | -0.0047021 | 0.018753 | 0.0047049
200 | 201 | 1.9472 | 1.2462 | 3.2699e-09 | 0 | 0 | 0 | 0 | 0 | 1 | -90 | 90 | -0.0073125 | -0.0018325 | 0.0073136 | 0.0018329
181 | 182 | 3.3752 | 2.1601 | 5.6679e-09 | 0 | 0 | 0 | 0 | 0 | 1 | -90 | 90 | -0.019818 | -0.0049718 | 0.019833 | 0.0049805
178 | 179 | 0.13114 | 0.083927 | 8.8085e-10 | 0 | 0 | 0 | 0 | 0 | 1 | -90 | 90 | 0.20742 | 0.052785 | -0.20736 | -0.052746
179 | 196 | 0.0019727 | 0.0012625 | 1.3251e-11 | 0 | 0 | 0 | 0 | 0 | 1 | -90 | 90 | 0.20711 | 0.052682 | -0.2071 | -0.052681
196 | 197 | 0.11262 | 0.072074 | 7.5644e-10 | 0 | 0 | 0 | 0 | 0 | 1 | -90 | 90 | 0.20554 | 0.052288 | -0.20549 | -0.052255
197 | 198 | 2.0425 | 1.3072 | 3.4298e-09 | 0 | 0 | 0 | 0 | 0 | 1 | -90 | 90 | 0.010176 | 0.002551 | -0.010174 | -0.0025499
197 | 199 | 0.30484 | 0.1951 | 2.0476e-09 | 0 | 0 | 0 | 0 | 0 | 1 | -90 | 90 | 0.19531 | 0.049704 | -0.19518 | -0.049623
182 | 184 | 0.27437 | 0.17559 | 4.6074e-10 | 0 | 0 | 0 | 0 | 0 | 1 | -90 | 90 | -0.020972 | -0.0052661 | 0.020973 | 0.0052668
184 | 185 | 1.3776 | 0.88165 | 2.3133e-09 | 0 | 0 | 0 | 0 | 0 | 1 | -90 | 90 | -0.021767 | -0.0054659 | 0.021775 | 0.0054702
201 | 202 | 0.87242 | 0.55835 | 1.465e-09 | 0 | 0 | 0 | 0 | 0 | 1 | -90 | 90 | -0.0097458 | -0.0024425 | 0.0097467 | 0.0024429
187 | 194 | 0.5629 | 0.36025 | 3.781e-09 | 0 | 0 | 0 | 0 | 0 | 1 | -90 | 90 | -0.074749 | -0.018856 | 0.074784 | 0.018877
194 | 192 | 0.58308 | 0.37317 | 3.9166e-09 | 0 | 0 | 0 | 0 | 0 | 1 | -90 | 90 | -0.076035 | -0.019191 | 0.076072 | 0.019214
192 | 191 | 0.052822 | 0.033806 | 3.5481e-10 | 0 | 0 | 0 | 0 | 0 | 1 | -90 | 90 | -0.07775 | -0.019634 | 0.077754 | 0.019637
222 | 220 | 1.5983 | 1.0229 | 2.684e-09 | 0 | 0 | 0 | 0 | 0 | 1 | -90 | 90 | 0.037246 | 0.0093972 | -0.037222 | -0.009382
191 | 193 | 0.9728 | 0.62259 | 1.6336e-09 | 0 | 0 | 0 | 0 | 0 | 1 | -90 | 90 | 0.019452 | 0.0048804 | -0.019448 | -0.0048781
193 | 195 | 0.65908 | 0.42181 | 1.1068e-09 | 0 | 0 | 0 | 0 | 0 | 1 | -90 | 90 | 0.017252 | 0.0043277 | -0.01725 | -0.0043265
195 | 230 | 2.0678 | 1.3234 | 3.4724e-09 | 0 | 0 | 0 | 0 | 0 | 1 | -90 | 90 | 0.015168 | 0.0038047 | -0.015163 | -0.0038017
230 | 229 | 1.8508 | 1.1845 | 3.1079e-09 | 0 | 0 | 0 | 0 | 0 | 1 | -90 | 90 | 0.012866 | 0.003226 | -0.012862 | -0.0032242
229 | 202 | 1.1423 | 0.73108 | 1.9182e-09 | 0 | 0 | 0 | 0 | 0 | 1 | -90 | 90 | 0.010801 | 0.0027076 | -0.0108 | -0.0027068
198 | 215 | 0.40679 | 0.26035 | 6.8311e-10 | 0 | 0 | 0 | 0 | 0 | 1 | -90 | 90 | 0.0038985 | 0.00097703 | -0.0038984 | -0.00097706
199 | 210 | 0.42385 | 0.27126 | 2.847e-09 | 0 | 0 | 0 | 0 | 0 | 1 | -90 | 90 | 0.19308 | 0.049096 | -0.19291 | -0.048985
210 | 212 | 0.73629 | 0.47122 | 4.9457e-09 | 0 | 0 | 0 | 0 | 0 | 1 | -90 | 90 | 0.18782 | 0.047711 | -0.18754 | -0.047529
212 | 214 | 0.25716 | 0.16458 | 1.7274e-09 | 0 | 0 | 0 | 0 | 0 | 1 | -90 | 90 | 0.1868 | 0.047346 | -0.18671 | -0.047282
203 | 204 | 2.696 | 1.7255 | 4.5274e-09 | 0 | 0 | 0 | 0 | 0 | 1 | -90 | 90 | 0.004246 | 0.0010639 | -0.0042455 | -0.001064
203 | 205 | 0.023626 | 0.015121 | 3.9675e-11 | 0 | 0 | 0 | 0 | 0 | 1 | -90 | 90 | -0.0053306 | -0.0013357 | 0.0053306 | 0.0013357
204 | 206 | 0.18117 | 0.11595 | 3.0424e-10 | 0 | 0 | 0 | 0 | 0 | 1 | -90 | 90 | 0.0015783 | 0.00039555 | -0.0015783 | -0.00039558
205 | 207 | 1.1256 | 0.72037 | 1.8901e-09 | 0 | 0 | 0 | 0 | 0 | 1 | -90 | 90 | -0.0063467 | -0.0015904 | 0.0063472 | 0.0015905
207 | 208 | 3.4224 | 2.1903 | 5.7471e-09 | 0 | 0 | 0 | 0 | 0 | 1 | -90 | 90 | -0.0084788 | -0.0021248 | 0.0084815 | 0.002126
208 | 236 | 0.42081 | 0.26932 | 7.0666e-10 | 0 | 0 | 0 | 0 | 0 | 1 | -90 | 90 | -0.043392 | -0.010875 | 0.043401 | 0.010881
236 | 227 | 4.4475 | 2.8464 | 7.4685e-09 | 0 | 0 | 0 | 0 | 0 | 1 | -90 | 90 | -0.087548 | -0.021945 | 0.087923 | 0.022184
227 | 226 | 1.8185 | 1.1639 | 3.0538e-09 | 0 | 0 | 0 | 0 | 0 | 1 | -90 | 90 | -0.090068 | -0.022722 | 0.090228 | 0.022824
214 | 261 | 0.80909 | 0.51782 | 5.4347e-09 | 0 | 0 | 0 | 0 | 0 | 1 | -90 | 90 | 0.18602 | 0.047111 | -0.18571 | -0.046914
216 | 217 | 1.4446 | 0.92456 | 2.4259e-09 | 0 | 0 | 0 | 0 | 0 | 1 | -90 | 90 | 0.031667 | 0.0079835 | -0.031651 | -0.0079736
216 | 218 | 0.063736 | 0.040791 | 1.0703e-10 | 0 | 0 | 0 | 0 | 0 | 1 | -90 | 90 | -0.033317 | -0.008397 | 0.033318 | 0.0083975
217 | 219 | 0.23632 | 0.15125 | 3.9685e-10 | 0 | 0 | 0 | 0 | 0 | 1 | -90 | 90 | 0.0303 | 0.0076351 | -0.030298 | -0.0076336
218 | 220 | 1.1373 | 0.7279 | 1.9099e-09 | 0 | 0 | 0 | 0 | 0 | 1 | -90 | 90 | -0.035519 | -0.0089492 | 0.035534 | 0.008959
219 | 221 | 2.2726 | 1.4545 | 3.8163e-09 | 0 | 0 | 0 | 0 | 0 | 1 | -90 | 90 | 0.029081 | 0.0073286 | -0.02906 | -0.0073155
221 | 223 | 0.020034 | 0.012822 | 3.3643e-11 | 0 | 0 | 0 | 0 | 0 | 1 | -90 | 90 | 0.02656 | 0.006689 | -0.02656 | -0.0066889
223 | 231 | 0.0046592 | 0.0029819 | 7.8241e-12 | 0 | 0 | 0 | 0 | 0 | 1 | -90 | 90 | 0.02457 | 0.0061901 | -0.02457 | -0.0061901
231 | 232 | 0.083776 | 0.053617 | 1.4068e-10 | 0 | 0 | 0 | 0 | 0 | 1 | -90 | 90 | 0.023158 | 0.0058364 | -0.023158 | -0.0058361
259 | 258 | 1.6908 | 1.0821 | 2.8394e-09 | 0 | 0 | 0 | 0 | 0 | 1 | -90 | 90 | 0.025912 | 0.0065185 | -0.025899 | -0.0065106
258 | 255 | 0.09919 | 0.063481 | 1.6657e-10 | 0 | 0 | 0 | 0 | 0 | 1 | -90 | 90 | 0.025251 | 0.0063482 | -0.025251 | -0.0063478
249 | 250 | 1.6349 | 1.0463 | 2.7455e-09 | 0 | 0 | 0 | 0 | 0 | 1 | -90 | 90 | 0.022237 | 0.005586 | -0.022228 | -0.0055805
249 | 251 | 1.1228 | 0.71859 | 1.8855e-09 | 0 | 0 | 0 | 0 | 0 | 1 | -90 | 90 | -0.023168 | -0.0058195 | 0.023175 | 0.0058236
251 | 253 | 1.2095 | 0.77409 | 2.0311e-09 | 0 | 0 | 0 | 0 | 0 | 1 | -90 | 90 | -0.02365 | -0.0059427 | 0.023658 | 0.0059474
253 | 255 | 0.48194 | 0.30844 | 8.0931e-10 | 0 | 0 | 0 | 0 | 0 | 1 | -90 | 90 | -0.024655 | -0.0061972 | 0.024658 | 0.0061992