## bus_data
BUS_I | BUS_TYPE | Pd | Qd | Gs | Bs | area | Vm | Va | baseKV | zone | Vmax | Vmin
1 | 1 | 0.0020278 | 0.00050821 | 0 | 0 | 1 | 0.98023 | -0.379 | 0.4 | 1 | 1.1 | 0.9
2 | 1 | 0.0018783 | 0.00047075 | 0 | 0 | 1 | 0.98019 | -0.37978 | 0.4 | 1 | 1.1 | 0.9
3 | 1 | 0 | 0 | 0 | 0 | 1 | 0.98037 | -0.37634 | 0.4 | 1 | 1.1 | 0.9
4 | 1 | 0.0026474 | 0.00066351 | 0 | 0 | 1 | 0.98015 | -0.38047 | 0.4 | 1 | 1.1 | 0.9
5 | 1 | 0 | 0 | 0 | 0 | 1 | 0.9804 | -0.37559 | 0.4 | 1 | 1.1 | 0.9
47 | 1 | 0.0017991 | 0.00045088 | 0 | 0 | 1 | 0.98047 | -0.37433 | 0.4 | 1 | 1.1 | 0.9
6 | 1 | 0 | 0 | 0 | 0 | 1 | 0.98077 | -0.36847 | 0.4 | 1 | 1.1 | 0.9
17 | 1 | 0 | 0 | 0 | 0 | 1 | 0.98152 | -0.35378 | 0.4 | 1 | 1.1 | 0.9
26 | 1 | 0 | 0 | 0 | 0 | 1 | 0.98038 | -0.37607 | 0.4 | 1 | 1.1 | 0.9
7 | 1 | 0 | 0 | 0 | 0 | 1 | 0.99663 | -0.06374 | 0.4 | 1 | 1.1 | 0.9
22 | 1 | 0 | 0 | 0 | 0 | 1 | 0.99701 | -0.056457 | 0.4 | 1 | 1.1 | 0.9
23 | 1 | 0 | 0 | 0 | 0 | 1 | 0.99383 | -0.117 | 0.4 | 1 | 1.1 | 0.9
141 | 1 | 0.0083299 | 0.0020877 | 0 | 0 | 1 | 0.99551 | -0.085255 | 0.4 | 1 | 1.1 | 0.9
10 | 1 | 0 | 0 | 0 | 0 | 1 | 0.99454 | -0.10409 | 0.4 | 1 | 1.1 | 0.9
12 | 1 | 0 | 0 | 0 | 0 | 1 | 0.99465 | -0.1019 | 0.4 | 1 | 1.1 | 0.9
81 | 1 | 0.025743 | 0.0064517 | 0 | 0 | 1 | 0.99441 | -0.10651 | 0.4 | 1 | 1.1 | 0.9
13 | 1 | 0 | 0 | 0 | 0 | 1 | 0.99059 | -0.17861 | 0.4 | 1 | 1.1 | 0.9
18 | 1 | 0 | 0 | 0 | 0 | 1 | 0.98813 | -0.22561 | 0.4 | 1 | 1.1 | 0.9
43 | 1 | 0.0066388 | 0.0016638 | 0 | 0 | 1 | 0.99207 | -0.1505 | 0.4 | 1 | 1.1 | 0.9
16 | 1 | 0 | 0 | 0 | 0 | 1 | 0.99007 | -0.18961 | 0.4 | 1 | 1.1 | 0.9
65 | 1 | 0.027719 | 0.0069469 | 0 | 0 | 1 | 0.989 | -0.21037 | 0.4 | 1 | 1.1 | 0.9
20 | 1 | 0 | 0 | 0 | 0 | 1 | 0.98239 | -0.33661 | 0.4 | 1 | 1.1 | 0.9
62 | 1 | 0.0027242 | 0.00068276 | 0 | 0 | 1 | 0.98144 | -0.35533 | 0.4 | 1 | 1.1 | 0.9
21 | 1 | 0 | 0 | 0 | 0 | 1 | 0.98416 | -0.30226 | 0.4 | 1 | 1.1 | 0.9
67 | 1 | 0.000457 | 0.00011453 | 0 | 0 | 1 | 0.98302 | -0.32441 | 0.4 | 1 | 1.1 | 0.9
24 | 1 | 0 | 0 | 0 | 0 | 1 | 0.98372 | -0.31077 | 0.4 | 1 | 1.1 | 0.9
54 | 1 | 0.0025587 | 0.00064128 | 0 | 0 | 1 | 0.98208 | -0.34246 | 0.4 | 1 | 1.1 | 0.9
46 | 1 | 0.005474 | 0.0013719 | 0 | 0 | 1 | 0.99666 | -0.063233 | 0.4 | 1 | 1.1 | 0.9
45 | 3 | 0.035381 | 0.0088672 | 0 | 0 | 1 | 1 | 0 | 0.4 | 1 | 1.1 | 0.9
44 | 1 | 0.022315 | 0.0055927 | 0 | 0 | 1 | 0.99214 | -0.14911 | 0.4 | 1 | 1.1 | 0.9
66 | 1 | 0.0009871 | 0.00024739 | 0 | 0 | 1 | 0.98306 | -0.3236 | 0.4 | 1 | 1.1 | 0.9
57 | 1 | 0 | 0 | 0 | 0 | 1 | 0.98018 | -0.38001 | 0.4 | 1 | 1.1 | 0.9
79 | 1 | 0.00093234 | 0.00023367 | 0 | 0 | 1 | 0.98019 | -0.37986 | 0.4 | 1 | 1.1 | 0.9
75 | 1 | 0.00059673 | 0.00014955 | 0 | 0 | 1 | 0.99666 | -0.063383 | 0.4 | 1 | 1.1 | 0.9
48 | 1 | 0.0027594 | 0.00069156 | 0 | 0 | 1 | 0.9801 | -0.3816 | 0.4 | 1 | 1.1 | 0.9
49 | 1 | 0.034395 | 0.0086202 | 0 | 0 | 1 | 0.97151 | -0.5497 | 0.4 | 1 | 1.1 | 0.9
50 | 1 | 0.0011844 | 0.00029684 | 0 | 0 | 1 | 0.97221 | -0.53579 | 0.4 | 1 | 1.1 | 0.9
52 | 1 | 0.043478 | 0.010897 | 0 | 0 | 1 | 0.97473 | -0.48621 | 0.4 | 1 | 1.1 | 0.9
51 | 1 | 0 | 0 | 0 | 0 | 1 | 0.98129 | -0.35772 | 0.4 | 1 | 1.1 | 0.9
53 | 1 | 0.0025172 | 0.00063087 | 0 | 0 | 1 | 0.98033 | -0.3764 | 0.4 | 1 | 1.1 | 0.9
61 | 1 | 0 | 0 | 0 | 0 | 1 | 0.97656 | -0.45016 | 0.4 | 1 | 1.1 | 0.9
58 | 1 | 0.00097937 | 0.00024545 | 0 | 0 | 1 | 0.98031 | -0.37686 | 0.4 | 1 | 1.1 | 0.9
55 | 1 | 0.0032177 | 0.00080644 | 0 | 0 | 1 | 0.97991 | -0.3853 | 0.4 | 1 | 1.1 | 0.9
56 | 1 | 0 | 0 | 0 | 0 | 1 | 0.98009 | -0.3817 | 0.4 | 1 | 1.1 | 0.9
59 | 1 | 0 | 0 | 0 | 0 | 1 | 0.97782 | -0.42552 | 0.4 | 1 | 1.1 | 0.9
60 | 1 | 0.0012355 | 0.00030964 | 0 | 0 | 1 | 0.97737 | -0.43432 | 0.4 | 1 | 1.1 | 0.9
73 | 1 | 0.000904 | 0.00022656 | 0 | 0 | 1 | 0.97704 | -0.44077 | 0.4 | 1 | 1.1 | 0.9
71 | 1 | 0 | 0 | 0 | 0 | 1 | 0.97635 | -0.45422 | 0.4 | 1 | 1.1 | 0.9
63 | 1 | 0.0012714 | 0.00031864 | 0 | 0 | 1 | 0.97622 | -0.45704 | 0.4 | 1 | 1.1 | 0.9
64 | 1 | 0.0013108 | 0.00032851 | 0 | 0 | 1 | 0.97624 | -0.45657 | 0.4 | 1 | 1.1 | 0.9
72 | 1 | 0 | 0 | 0 | 0 | 1 | 0.97628 | -0.45567 | 0.4 | 1 | 1.1 | 0.9
68 | 1 | 0.0070317 | 0.0017623 | 0 | 0 | 1 | 0.97539 | -0.47322 | 0.4 | 1 | 1.1 | 0.9
69 | 1 | 0 | 0 | 0 | 0 | 1 | 0.97568 | -0.46767 | 0.4 | 1 | 1.1 | 0.9
70 | 1 | 0.0024581 | 0.00061605 | 0 | 0 | 1 | 0.97581 | -0.46503 | 0.4 | 1 | 1.1 | 0.9
82 | 1 | 0.013776 | 0.0034526 | 0 | 0 | 1 | 0.97345 | -0.5114 | 0.4 | 1 | 1.1 | 0.9
74 | 1 | 0.0046248 | 0.0011591 | 0 | 0 | 1 | 0.97558 | -0.46963 | 0.4 | 1 | 1.1 | 0.9
80 | 1 | 0.0066788 | 0.0016739 | 0 | 0 | 1 | 0.98015 | -0.3806 | 0.4 | 1 | 1.1 | 0.9

## generator_data
GEN_BUS | PG | QG | QMAX | QMIN | VG | MBASE | GEN_STATUS | PMAX | PMIN
45 | 0.28005 | 0.071724 | 10 | -10 | 1 | 100 | 1 | 10 | 0

## branch_data
F_BUS | T_BUS | BR_R | BR_X | BR_B | RATE_A | RATE_B | RATE_C | TAP | SHIFT | BR_STATUS | ANGMIN | ANGMAX | P_in | Q_in | P_out | Q_out
1 | 2 | 0.73593 | 0.47099 | 1.2358e-09 | 0 | 0 | 0 | 0 | 0 | 1 | -90 | 90 | 0.004526 | 0.0011341 | -0.0045258 | -0.0011341
1 | 3 | 1.7516 | 1.121 | 2.9414e-09 | 0 | 0 | 0 | 0 | 0 | 1 | -90 | 90 | -0.0065538 | -0.0016423 | 0.0065546 | 0.0016426
2 | 4 | 1.1276 | 0.72166 | 1.8935e-09 | 0 | 0 | 0 | 0 | 0 | 1 | -90 | 90 | 0.0026475 | 0.00066338 | -0.0026474 | -0.00066351
3 | 5 | 0.49031 | 0.3138 | 8.2337e-10 | 0 | 0 | 0 | 0 | 0 | 1 | -90 | 90 | -0.0065546 | -0.0016426 | 0.0065548 | 0.0016426
5 | 47 | 0.82744 | 0.52956 | 1.3895e-09 | 0 | 0 | 0 | 0 | 0 | 1 | -90 | 90 | -0.0065548 | -0.0016426 | 0.0065552 | 0.0016428
47 | 6 | 3.0253 | 1.9362 | 5.0802e-09 | 0 | 0 | 0 | 0 | 0 | 1 | -90 | 90 | -0.0083543 | -0.0020937 | 0.0083566 | 0.0020947
6 | 17 | 2.8873 | 1.8479 | 4.8485e-09 | 0 | 0 | 0 | 0 | 0 | 1 | -90 | 90 | -0.021954 | -0.0055029 | 0.021969 | 0.0055123
6 | 26 | 2.4103 | 1.5426 | 4.0476e-09 | 0 | 0 | 0 | 0 | 0 | 1 | -90 | 90 | 0.013597 | 0.0034083 | -0.013592 | -0.0034055
17 | 20 | 3.0069 | 1.9244 | 5.0494e-09 | 0 | 0 | 0 | 0 | 0 | 1 | -90 | 90 | -0.024693 | -0.0061948 | 0.024714 | 0.0062073
17 | 62 | 2.4559 | 1.5718 | 4.1241e-09 | 0 | 0 | 0 | 0 | 0 | 1 | -90 | 90 | 0.0027244 | 0.00068249 | -0.0027242 | -0.00068276
26 | 57 | 2.8374 | 1.8159 | 4.7648e-09 | 0 | 0 | 0 | 0 | 0 | 1 | -90 | 90 | 0.0059792 | 0.0014974 | -0.0059781 | -0.0014971
26 | 79 | 2.1465 | 1.3737 | 3.6045e-09 | 0 | 0 | 0 | 0 | 0 | 1 | -90 | 90 | 0.0076128 | 0.0019082 | -0.0076114 | -0.0019076
7 | 22 | 0.13824 | 0.088475 | 4.6429e-10 | 0 | 0 | 0 | 0 | 0 | 1 | -90 | 90 | -0.23784 | -0.060854 | 0.23793 | 0.060907
7 | 23 | 1.179 | 0.75453 | 3.9596e-09 | 0 | 0 | 0 | 0 | 0 | 1 | -90 | 90 | 0.20371 | 0.052276 | -0.20318 | -0.051941
7 | 141 | 2.8081 | 1.7972 | 4.7155e-09 | 0 | 0 | 0 | 0 | 0 | 1 | -90 | 90 | 0.034134 | 0.0085774 | -0.034099 | -0.0085555
22 | 46 | 4.9705 | 3.1811 | 8.3468e-09 | 0 | 0 | 0 | 0 | 0 | 1 | -90 | 90 | 0.0060727 | 0.0015217 | -0.0060707 | -0.0015213
22 | 45 | 1.0481 | 0.67081 | 3.5202e-09 | 0 | 0 | 0 | 0 | 0 | 1 | -90 | 90 | -0.244 | -0.062429 | 0.24467 | 0.062857
23 | 44 | 0.82108 | 0.52549 | 2.7576e-09 | 0 | 0 | 0 | 0 | 0 | 1 | -90 | 90 | 0.17534 | 0.044917 | -0.17507 | -0.044743
23 | 16 | 11.5515 | 7.3929 | 1.9398e-08 | 0 | 0 | 0 | 0 | 0 | 1 | -90 | 90 | 0.027842 | 0.0070238 | -0.027746 | -0.006964
141 | 12 | 2.8696 | 1.8365 | 4.8187e-09 | 0 | 0 | 0 | 0 | 0 | 1 | -90 | 90 | 0.025769 | 0.0064678 | -0.025748 | -0.0064552
10 | 12 | 0.37734 | 0.2415 | 6.3366e-10 | 0 | 0 | 0 | 0 | 0 | 1 | -90 | 90 | -0.025746 | -0.0064535 | 0.025748 | 0.0064552
10 | 81 | 0.41611 | 0.26631 | 6.9876e-10 | 0 | 0 | 0 | 0 | 0 | 1 | -90 | 90 | 0.025746 | 0.0064535 | -0.025743 | -0.0064517
13 | 18 | 1.4332 | 0.91724 | 4.8134e-09 | 0 | 0 | 0 | 0 | 0 | 1 | -90 | 90 | 0.1459 | 0.037353 | -0.14557 | -0.037141
13 | 43 | 0.86053 | 0.55074 | 2.8901e-09 | 0 | 0 | 0 | 0 | 0 | 1 | -90 | 90 | -0.1459 | -0.037353 | 0.1461 | 0.03748
18 | 21 | 2.3222 | 1.4862 | 7.7992e-09 | 0 | 0 | 0 | 0 | 0 | 1 | -90 | 90 | 0.14557 | 0.037141 | -0.14504 | -0.036798
43 | 44 | 0.040781 | 0.0261 | 1.3696e-10 | 0 | 0 | 0 | 0 | 0 | 1 | -90 | 90 | -0.15274 | -0.039144 | 0.15275 | 0.03915
16 | 65 | 3.2866 | 2.1034 | 5.519e-09 | 0 | 0 | 0 | 0 | 0 | 1 | -90 | 90 | 0.027746 | 0.006964 | -0.027719 | -0.0069469
20 | 67 | 2.1401 | 1.3697 | 3.5939e-09 | 0 | 0 | 0 | 0 | 0 | 1 | -90 | 90 | -0.024714 | -0.0062073 | 0.024728 | 0.0062161
21 | 24 | 1.4135 | 0.90463 | 2.3736e-09 | 0 | 0 | 0 | 0 | 0 | 1 | -90 | 90 | 0.0262 | 0.0065952 | -0.026189 | -0.0065886
21 | 54 | 1.4787 | 0.94638 | 4.9663e-09 | 0 | 0 | 0 | 0 | 0 | 1 | -90 | 90 | 0.11884 | 0.030203 | -0.11861 | -0.030057
67 | 66 | 0.14007 | 0.089642 | 2.3521e-10 | 0 | 0 | 0 | 0 | 0 | 1 | -90 | 90 | -0.025185 | -0.0063307 | 0.025186 | 0.0063313
24 | 66 | 2.1274 | 1.3616 | 3.5725e-09 | 0 | 0 | 0 | 0 | 0 | 1 | -90 | 90 | 0.026189 | 0.0065886 | -0.026173 | -0.0065787
54 | 51 | 0.57234 | 0.3663 | 1.9222e-09 | 0 | 0 | 0 | 0 | 0 | 1 | -90 | 90 | 0.11605 | 0.029416 | -0.11596 | -0.029361
46 | 75 | 1.1154 | 0.71388 | 1.8731e-09 | 0 | 0 | 0 | 0 | 0 | 1 | -90 | 90 | 0.00059673 | 0.00014937 | -0.00059673 | -0.00014955
57 | 48 | 2.4851 | 1.5905 | 4.1732e-09 | 0 | 0 | 0 | 0 | 0 | 1 | -90 | 90 | 0.0027596 | 0.0006913 | -0.0027594 | -0.00069156
57 | 56 | 2.2621 | 1.4478 | 3.7987e-09 | 0 | 0 | 0 | 0 | 0 | 1 | -90 | 90 | 0.0032185 | 0.00080582 | -0.0032183 | -0.00080602
79 | 80 | 0.47428 | 0.30354 | 7.9645e-10 | 0 | 0 | 0 | 0 | 0 | 1 | -90 | 90 | 0.0066791 | 0.0016739 | -0.0066788 | -0.0016739
49 | 50 | 1.7124 | 1.096 | 2.8756e-09 | 0 | 0 | 0 | 0 | 0 | 1 | -90 | 90 | -0.034395 | -0.0086202 | 0.034418 | 0.0086346
50 | 52 | 5.9182 | 3.7876 | 1.9876e-08 | 0 | 0 | 0 | 0 | 0 | 1 | -90 | 90 | -0.035602 | -0.0089314 | 0.035687 | 0.0089835
52 | 61 | 1.9453 | 1.245 | 6.5333e-09 | 0 | 0 | 0 | 0 | 0 | 1 | -90 | 90 | -0.079164 | -0.01988 | 0.079301 | 0.019967
51 | 53 | 0.69922 | 0.4475 | 2.3484e-09 | 0 | 0 | 0 | 0 | 0 | 1 | -90 | 90 | 0.11596 | 0.029361 | -0.11586 | -0.029295
53 | 58 | 0.017478 | 0.011186 | 5.8701e-11 | 0 | 0 | 0 | 0 | 0 | 1 | -90 | 90 | 0.11334 | 0.028664 | -0.11334 | -0.028663
61 | 71 | 1.258 | 0.8051 | 2.1125e-09 | 0 | 0 | 0 | 0 | 0 | 1 | -90 | 90 | 0.013816 | 0.0034754 | -0.013814 | -0.0034739
61 | 59 | 1.1359 | 0.72697 | 3.815e-09 | 0 | 0 | 0 | 0 | 0 | 1 | -90 | 90 | -0.093117 | -0.023442 | 0.093227 | 0.023512
58 | 59 | 1.8719 | 1.198 | 6.2869e-09 | 0 | 0 | 0 | 0 | 0 | 1 | -90 | 90 | 0.11236 | 0.028417 | -0.1121 | -0.02825
55 | 56 | 4.8121 | 3.0798 | 8.0809e-09 | 0 | 0 | 0 | 0 | 0 | 1 | -90 | 90 | -0.0032177 | -0.00080644 | 0.0032183 | 0.00080602
59 | 60 | 1.9998 | 1.2799 | 3.3583e-09 | 0 | 0 | 0 | 0 | 0 | 1 | -90 | 90 | 0.018872 | 0.0047383 | -0.018864 | -0.0047335
60 | 73 | 1.5665 | 1.0025 | 2.6305e-09 | 0 | 0 | 0 | 0 | 0 | 1 | -90 | 90 | 0.017628 | 0.0044239 | -0.017623 | -0.0044207
73 | 72 | 3.8146 | 2.4413 | 6.4057e-09 | 0 | 0 | 0 | 0 | 0 | 1 | -90 | 90 | 0.016719 | 0.0041941 | -0.016707 | -0.0041871
71 | 82 | 17.6787 | 11.3144 | 2.9687e-08 | 0 | 0 | 0 | 0 | 0 | 1 | -90 | 90 | 0.013814 | 0.0034739 | -0.013776 | -0.0034526
63 | 64 | 1.5611 | 0.99912 | 2.6215e-09 | 0 | 0 | 0 | 0 | 0 | 1 | -90 | 90 | -0.0012714 | -0.00031864 | 0.0012714 | 0.0003184
64 | 72 | 1.4892 | 0.95308 | 2.5007e-09 | 0 | 0 | 0 | 0 | 0 | 1 | -90 | 90 | -0.0025822 | -0.00064691 | 0.0025823 | 0.00064674
72 | 74 | 12.8724 | 8.2384 | 2.1616e-08 | 0 | 0 | 0 | 0 | 0 | 1 | -90 | 90 | 0.0046279 | 0.001159 | -0.0046248 | -0.0011591
72 | 70 | 4.2104 | 2.6947 | 7.0704e-09 | 0 | 0 | 0 | 0 | 0 | 1 | -90 | 90 | 0.0094968 | 0.0023814 | -0.0094926 | -0.0023793
68 | 69 | 3.3651 | 2.1537 | 5.6509e-09 | 0 | 0 | 0 | 0 | 0 | 1 | -90 | 90 | -0.0070317 | -0.0017623 | 0.0070336 | 0.001763
69 | 70 | 1.601 | 1.0246 | 2.6885e-09 | 0 | 0 | 0 | 0 | 0 | 1 | -90 | 90 | -0.0070336 | -0.001763 | 0.0070345 | 0.0017633