## bus_data
BUS_I | BUS_TYPE | Pd | Qd | Gs | Bs | area | Vm | Va | baseKV | zone | Vmax | Vmin
1 | 1 | 0.0024219 | 0.000607 | 0 | 0 | 1 | 0.98924 | -0.20725 | 0.4 | 1 | 1.1 | 0.9
2 | 1 | 0 | 0 | 0 | 0 | 1 | 0.98938 | -0.20458 | 0.4 | 1 | 1.1 | 0.9
3 | 1 | 0 | 0 | 0 | 0 | 1 | 0.98915 | -0.209 | 0.4 | 1 | 1.1 | 0.9
4 | 1 | 0.00091466 | 0.00022924 | 0 | 0 | 1 | 0.98928 | -0.20652 | 0.4 | 1 | 1.1 | 0.9
5 | 1 | 0 | 0 | 0 | 0 | 1 | 0.98951 | -0.20208 | 0.4 | 1 | 1.1 | 0.9
6 | 1 | 0.0033565 | 0.00084121 | 0 | 0 | 1 | 0.98903 | -0.21136 | 0.4 | 1 | 1.1 | 0.9
7 | 1 | 0 | 0 | 0 | 0 | 1 | 0.98911 | -0.20975 | 0.4 | 1 | 1.1 | 0.9
114 | 1 | 0.0010755 | 0.00026954 | 0 | 0 | 1 | 0.98927 | -0.20665 | 0.4 | 1 | 1.1 | 0.9
73 | 1 | 0 | 0 | 0 | 0 | 1 | 0.98944 | -0.2034 | 0.4 | 1 | 1.1 | 0.9
140 | 1 | 0.0021485 | 0.00053847 | 0 | 0 | 1 | 0.99002 | -0.19215 | 0.4 | 1 | 1.1 | 0.9
72 | 1 | 0.0014499 | 0.00036337 | 0 | 0 | 1 | 0.98903 | -0.2114 | 0.4 | 1 | 1.1 | 0.9
70 | 1 | 0.0018772 | 0.00047048 | 0 | 0 | 1 | 0.98906 | -0.21082 | 0.4 | 1 | 1.1 | 0.9
8 | 1 | 0.0014063 | 0.00035246 | 0 | 0 | 1 | 0.99946 | -0.010408 | 0.4 | 1 | 1.1 | 0.9
9 | 1 | 0.00036137 | 9.0568e-05 | 0 | 0 | 1 | 0.9994 | -0.01158 | 0.4 | 1 | 1.1 | 0.9
10 | 1 | 0.00061687 | 0.0001546 | 0 | 0 | 1 | 0.9995 | -0.0096171 | 0.4 | 1 | 1.1 | 0.9
11 | 1 | 0.00078759 | 0.00019739 | 0 | 0 | 1 | 0.99936 | -0.012373 | 0.4 | 1 | 1.1 | 0.9
12 | 1 | 0 | 0 | 0 | 0 | 1 | 0.99955 | -0.0086005 | 0.4 | 1 | 1.1 | 0.9
67 | 1 | 0.00083131 | 0.00020835 | 0 | 0 | 1 | 0.9993 | -0.013477 | 0.4 | 1 | 1.1 | 0.9
131 | 1 | 0 | 0 | 0 | 0 | 1 | 0.99952 | -0.0093031 | 0.4 | 1 | 1.1 | 0.9
136 | 3 | 0.0011362 | 0.00028477 | 0 | 0 | 1 | 1 | 0 | 0.4 | 1 | 1.1 | 0.9
13 | 1 | 0.0016926 | 0.00042421 | 0 | 0 | 1 | 0.98813 | -0.22823 | 0.4 | 1 | 1.1 | 0.9
14 | 1 | 0.0082924 | 0.0020783 | 0 | 0 | 1 | 0.98814 | -0.228 | 0.4 | 1 | 1.1 | 0.9
15 | 1 | 0 | 0 | 0 | 0 | 1 | 0.98812 | -0.22842 | 0.4 | 1 | 1.1 | 0.9
16 | 1 | 0 | 0 | 0 | 0 | 1 | 0.98845 | -0.22198 | 0.4 | 1 | 1.1 | 0.9
17 | 1 | 0 | 0 | 0 | 0 | 1 | 0.98811 | -0.22867 | 0.4 | 1 | 1.1 | 0.9
65 | 1 | 0.00059154 | 0.00014825 | 0 | 0 | 1 | 0.98856 | -0.21987 | 0.4 | 1 | 1.1 | 0.9
100 | 1 | 0.00052397 | 0.00013132 | 0 | 0 | 1 | 0.9881 | -0.22883 | 0.4 | 1 | 1.1 | 0.9
20 | 1 | 0 | 0 | 0 | 0 | 1 | 0.98934 | -0.20543 | 0.4 | 1 | 1.1 | 0.9
21 | 1 | 0 | 0 | 0 | 0 | 1 | 0.9892 | -0.20816 | 0.4 | 1 | 1.1 | 0.9
121 | 1 | 0.00094438 | 0.00023668 | 0 | 0 | 1 | 0.9893 | -0.20621 | 0.4 | 1 | 1.1 | 0.9
480 | 1 | 0.00024267 | 6.0819e-05 | 0 | 0 | 1 | 0.98919 | -0.20841 | 0.4 | 1 | 1.1 | 0.9
44 | 1 | 0.00029797 | 7.4679e-05 | 0 | 0 | 1 | 0.99298 | -0.13437 | 0.4 | 1 | 1.1 | 0.9
45 | 1 | 0.0013284 | 0.00033293 | 0 | 0 | 1 | 0.99415 | -0.11187 | 0.4 | 1 | 1.1 | 0.9
46 | 1 | 0.0013708 | 0.00034356 | 0 | 0 | 1 | 0.99212 | -0.15097 | 0.4 | 1 | 1.1 | 0.9
47 | 1 | 0.00054409 | 0.00013636 | 0 | 0 | 1 | 0.99465 | -0.1022 | 0.4 | 1 | 1.1 | 0.9
48 | 1 | 0 | 0 | 0 | 0 | 1 | 0.99184 | -0.15632 | 0.4 | 1 | 1.1 | 0.9
103 | 1 | 0 | 0 | 0 | 0 | 1 | 0.99524 | -0.090908 | 0.4 | 1 | 1.1 | 0.9
54 | 1 | 0.00075396 | 0.00018896 | 0 | 0 | 1 | 0.99179 | -0.15736 | 0.4 | 1 | 1.1 | 0.9
55 | 1 | 0.0007469 | 0.00018719 | 0 | 0 | 1 | 0.99163 | -0.16048 | 0.4 | 1 | 1.1 | 0.9
49 | 1 | 0.0015125 | 0.00037906 | 0 | 0 | 1 | 0.99768 | -0.044311 | 0.4 | 1 | 1.1 | 0.9
50 | 1 | 0 | 0 | 0 | 0 | 1 | 0.99773 | -0.043389 | 0.4 | 1 | 1.1 | 0.9
51 | 1 | 0.0014169 | 0.00035511 | 0 | 0 | 1 | 0.99767 | -0.0445 | 0.4 | 1 | 1.1 | 0.9
52 | 1 | 0.0012883 | 0.00032287 | 0 | 0 | 1 | 0.99615 | -0.073567 | 0.4 | 1 | 1.1 | 0.9
53 | 1 | 0 | 0 | 0 | 0 | 1 | 0.9983 | -0.032397 | 0.4 | 1 | 1.1 | 0.9
57 | 1 | 0.00062658 | 0.00015704 | 0 | 0 | 1 | 0.99514 | -0.092984 | 0.4 | 1 | 1.1 | 0.9
125 | 1 | 0 | 0 | 0 | 0 | 1 | 0.99784 | -0.041256 | 0.4 | 1 | 1.1 | 0.9
126 | 1 | 0.0018447 | 0.00046233 | 0 | 0 | 1 | 0.99175 | -0.15806 | 0.4 | 1 | 1.1 | 0.9
76 | 1 | 0 | 0 | 0 | 0 | 1 | 0.99092 | -0.17415 | 0.4 | 1 | 1.1 | 0.9
56 | 1 | 0.00074837 | 0.00018756 | 0 | 0 | 1 | 0.99464 | -0.10261 | 0.4 | 1 | 1.1 | 0.9
58 | 1 | 0.00037102 | 9.2988e-05 | 0 | 0 | 1 | 0.99455 | -0.10433 | 0.4 | 1 | 1.1 | 0.9
59 | 1 | 0 | 0 | 0 | 0 | 1 | 0.9941 | -0.11315 | 0.4 | 1 | 1.1 | 0.9
129 | 1 | 0 | 0 | 0 | 0 | 1 | 0.99296 | -0.13516 | 0.4 | 1 | 1.1 | 0.9
133 | 1 | 0.0053433 | 0.0013392 | 0 | 0 | 1 | 0.99402 | -0.11471 | 0.4 | 1 | 1.1 | 0.9
60 | 1 | 0.00044188 | 0.00011074 | 0 | 0 | 1 | 0.98804 | -0.22992 | 0.4 | 1 | 1.1 | 0.9
61 | 1 | 0.0010738 | 0.00026912 | 0 | 0 | 1 | 0.98761 | -0.23827 | 0.4 | 1 | 1.1 | 0.9
62 | 1 | 0 | 0 | 0 | 0 | 1 | 0.98869 | -0.21738 | 0.4 | 1 | 1.1 | 0.9
63 | 1 | 0.0015239 | 0.00038194 | 0 | 0 | 1 | 0.98711 | -0.24791 | 0.4 | 1 | 1.1 | 0.9
64 | 1 | 0.0003368 | 8.4409e-05 | 0 | 0 | 1 | 0.98952 | -0.20129 | 0.4 | 1 | 1.1 | 0.9
101 | 1 | 0.0012824 | 0.00032141 | 0 | 0 | 1 | 0.9869 | -0.25212 | 0.4 | 1 | 1.1 | 0.9
74 | 1 | 0.00093745 | 0.00023495 | 0 | 0 | 1 | 0.98952 | -0.20115 | 0.4 | 1 | 1.1 | 0.9
66 | 1 | 0.00030241 | 7.5792e-05 | 0 | 0 | 1 | 0.9993 | -0.013569 | 0.4 | 1 | 1.1 | 0.9
68 | 1 | 0.0016153 | 0.00040483 | 0 | 0 | 1 | 0.99925 | -0.014487 | 0.4 | 1 | 1.1 | 0.9
69 | 1 | 0.0011266 | 0.00028236 | 0 | 0 | 1 | 0.98903 | -0.21124 | 0.4 | 1 | 1.1 | 0.9
71 | 1 | 0 | 0 | 0 | 0 | 1 | 0.99943 | -0.011033 | 0.4 | 1 | 1.1 | 0.9
99 | 1 | 0.00049377 | 0.00012375 | 0 | 0 | 1 | 0.99941 | -0.011295 | 0.4 | 1 | 1.1 | 0.9
130 | 1 | 0.00070411 | 0.00017647 | 0 | 0 | 1 | 0.99945 | -0.01059 | 0.4 | 1 | 1.1 | 0.9
75 | 1 | 0.001261 | 0.00031605 | 0 | 0 | 1 | 0.98994 | -0.19311 | 0.4 | 1 | 1.1 | 0.9
77 | 1 | 0.016635 | 0.0041691 | 0 | 0 | 1 | 0.98568 | -0.27585 | 0.4 | 1 | 1.1 | 0.9
78 | 1 | 0 | 0 | 0 | 0 | 1 | 0.98578 | -0.27395 | 0.4 | 1 | 1.1 | 0.9
79 | 1 | 0.0013643 | 0.00034192 | 0 | 0 | 1 | 0.9863 | -0.26379 | 0.4 | 1 | 1.1 | 0.9
120 | 1 | 0 | 0 | 0 | 0 | 1 | 0.98663 | -0.25729 | 0.4 | 1 | 1.1 | 0.9
80 | 1 | 0 | 0 | 0 | 0 | 1 | 0.99524 | -0.091318 | 0.4 | 1 | 1.1 | 0.9
90 | 1 | 0 | 0 | 0 | 0 | 1 | 0.99558 | -0.084542 | 0.4 | 1 | 1.1 | 0.9
117 | 1 | 0.00043154 | 0.00010815 | 0 | 0 | 1 | 0.99522 | -0.09161 | 0.4 | 1 | 1.1 | 0.9
123 | 1 | 0.0024366 | 0.00061066 | 0 | 0 | 1 | 0.99665 | -0.063905 | 0.4 | 1 | 1.1 | 0.9
98 | 1 | 0.00062219 | 0.00015594 | 0 | 0 | 1 | 0.99939 | -0.011665 | 0.4 | 1 | 1.1 | 0.9
102 | 1 | 0.0018141 | 0.00045466 | 0 | 0 | 1 | 0.9866 | -0.25795 | 0.4 | 1 | 1.1 | 0.9
104 | 1 | 0.0011421 | 0.00028625 | 0 | 0 | 1 | 0.9952 | -0.091644 | 0.4 | 1 | 1.1 | 0.9
108 | 1 | 0.0013707 | 0.00034353 | 0 | 0 | 1 | 0.99115 | -0.17013 | 0.4 | 1 | 1.1 | 0.9
109 | 1 | 0.0021917 | 0.00054928 | 0 | 0 | 1 | 0.99086 | -0.17576 | 0.4 | 1 | 1.1 | 0.9
110 | 1 | 0 | 0 | 0 | 0 | 1 | 0.99173 | -0.15891 | 0.4 | 1 | 1.1 | 0.9
111 | 1 | 0 | 0 | 0 | 0 | 1 | 0.99035 | -0.18573 | 0.4 | 1 | 1.1 | 0.9
112 | 1 | 0.0040132 | 0.0010058 | 0 | 0 | 1 | 0.9921 | -0.15176 | 0.4 | 1 | 1.1 | 0.9
113 | 1 | 0 | 0 | 0 | 0 | 1 | 0.99025 | -0.18769 | 0.4 | 1 | 1.1 | 0.9
141 | 1 | 0 | 0 | 0 | 0 | 1 | 0.99014 | -0.18972 | 0.4 | 1 | 1.1 | 0.9
128 | 1 | 0.0021031 | 0.00052709 | 0 | 0 | 1 | 0.99252 | -0.14366 | 0.4 | 1 | 1.1 | 0.9
138 | 1 | 0.004701 | 0.0011782 | 0 | 0 | 1 | 0.99017 | -0.18919 | 0.4 | 1 | 1.1 | 0.9
115 | 1 | 0.00073982 | 0.00018542 | 0 | 0 | 1 | 0.98914 | -0.20916 | 0.4 | 1 | 1.1 | 0.9
116 | 1 | 0.0020107 | 0.00050393 | 0 | 0 | 1 | 0.98905 | -0.21104 | 0.4 | 1 | 1.1 | 0.9
500 | 1 | 0.00060169 | 0.0001508 | 0 | 0 | 1 | 0.98903 | -0.2113 | 0.4 | 1 | 1.1 | 0.9
122 | 1 | 0.0013788 | 0.00034556 | 0 | 0 | 1 | 0.98929 | -0.20633 | 0.4 | 1 | 1.1 | 0.9
124 | 1 | 0.00045491 | 0.00011401 | 0 | 0 | 1 | 0.99745 | -0.048586 | 0.4 | 1 | 1.1 | 0.9
134 | 1 | 0.00041138 | 0.0001031 | 0 | 0 | 1 | 0.99773 | -0.043301 | 0.4 | 1 | 1.1 | 0.9
127 | 1 | 0.00083463 | 0.00020918 | 0 | 0 | 1 | 0.99175 | -0.15809 | 0.4 | 1 | 1.1 | 0.9
137 | 1 | 0.0042994 | 0.0010775 | 0 | 0 | 1 | 0.99291 | -0.13607 | 0.4 | 1 | 1.1 | 0.9
132 | 1 | 0.00037136 | 9.3072e-05 | 0 | 0 | 1 | 0.9995 | -0.0095467 | 0.4 | 1 | 1.1 | 0.9
501 | 1 | 0.0011005 | 0.0002758 | 0 | 0 | 1 | 0.99945 | -0.010591 | 0.4 | 1 | 1.1 | 0.9
135 | 1 | 0.0020705 | 0.00051891 | 0 | 0 | 1 | 0.99773 | -0.043326 | 0.4 | 1 | 1.1 | 0.9
139 | 1 | 0.0015289 | 0.00038317 | 0 | 0 | 1 | 0.99015 | -0.18956 | 0.4 | 1 | 1.1 | 0.9
142 | 1 | 0.0017971 | 0.0004504 | 0 | 0 | 1 | 0.9901 | -0.19058 | 0.4 | 1 | 1.1 | 0.9

## generator_data
GEN_BUS | PG | QG | QMAX | QMIN | VG | MBASE | GEN_STATUS | PMAX | PMIN
136 | 0.11735 | 0.029743 | 10 | -10 | 1 | 100 | 1 | 10 | 0

## branch_data
F_BUS | T_BUS | BR_R | BR_X | BR_B | RATE_A | RATE_B | RATE_C | TAP | SHIFT | BR_STATUS | ANGMIN | ANGMAX | P_in | Q_in | P_out | Q_out
1 | 2 | 1.1462 | 0.7336 | 1.9249e-09 | 0 | 0 | 0 | 0 | 0 | 1 | -90 | 90 | -0.010234 | -0.0025641 | 0.010235 | 0.0025648
1 | 3 | 0.98012 | 0.62728 | 1.6459e-09 | 0 | 0 | 0 | 0 | 0 | 1 | -90 | 90 | 0.0078116 | 0.0019571 | -0.007811 | -0.0019569
2 | 4 | 1.5905 | 1.0179 | 2.6709e-09 | 0 | 0 | 0 | 0 | 0 | 1 | -90 | 90 | 0.0053435 | 0.001338 | -0.0053431 | -0.001338
2 | 5 | 0.70391 | 0.4505 | 1.182e-09 | 0 | 0 | 0 | 0 | 0 | 1 | -90 | 90 | -0.015578 | -0.0039028 | 0.01558 | 0.0039039
3 | 6 | 2.1563 | 1.38 | 3.621e-09 | 0 | 0 | 0 | 0 | 0 | 1 | -90 | 90 | 0.0048069 | 0.0012046 | -0.0048063 | -0.0012046
3 | 7 | 1.089 | 0.69695 | 1.8287e-09 | 0 | 0 | 0 | 0 | 0 | 1 | -90 | 90 | 0.0030041 | 0.00075231 | -0.003004 | -0.00075242
4 | 114 | 0.12923 | 0.082705 | 2.1701e-10 | 0 | 0 | 0 | 0 | 0 | 1 | -90 | 90 | 0.0044284 | 0.0011087 | -0.0044284 | -0.0011087
5 | 73 | 2.2307 | 1.4277 | 3.746e-09 | 0 | 0 | 0 | 0 | 0 | 1 | -90 | 90 | 0.0025664 | 0.00063371 | -0.0025662 | -0.00063398
5 | 140 | 2.3997 | 1.5358 | 4.0298e-09 | 0 | 0 | 0 | 0 | 0 | 1 | -90 | 90 | -0.018147 | -0.0045376 | 0.018155 | 0.0045427
6 | 72 | 0.10249 | 0.065595 | 1.7211e-10 | 0 | 0 | 0 | 0 | 0 | 1 | -90 | 90 | 0.0014499 | 0.00036336 | -0.0014499 | -0.00036337
7 | 70 | 1.562 | 0.99967 | 2.623e-09 | 0 | 0 | 0 | 0 | 0 | 1 | -90 | 90 | 0.003004 | 0.00075242 | -0.0030039 | -0.00075258
114 | 115 | 3.2887 | 2.1048 | 5.5226e-09 | 0 | 0 | 0 | 0 | 0 | 1 | -90 | 90 | 0.0033529 | 0.0008392 | -0.0033525 | -0.00083948
73 | 20 | 3.4527 | 2.2097 | 5.7979e-09 | 0 | 0 | 0 | 0 | 0 | 1 | -90 | 90 | 0.0025662 | 0.00063398 | -0.002566 | -0.00063439
140 | 141 | 0.52539 | 0.33625 | 8.8227e-10 | 0 | 0 | 0 | 0 | 0 | 1 | -90 | 90 | -0.020304 | -0.0050811 | 0.020306 | 0.0050826
70 | 69 | 1.6622 | 1.0638 | 2.7912e-09 | 0 | 0 | 0 | 0 | 0 | 1 | -90 | 90 | 0.0011266 | 0.0002821 | -0.0011266 | -0.00028236
8 | 9 | 1.3454 | 0.86108 | 2.2594e-09 | 0 | 0 | 0 | 0 | 0 | 1 | -90 | 90 | 0.0038986 | 0.00097613 | -0.0038983 | -0.00097622
8 | 10 | 0.66684 | 0.42678 | 1.1198e-09 | 0 | 0 | 0 | 0 | 0 | 1 | -90 | 90 | -0.0053049 | -0.0013286 | 0.0053051 | 0.0013286
9 | 11 | 1.0034 | 0.64219 | 1.685e-09 | 0 | 0 | 0 | 0 | 0 | 1 | -90 | 90 | 0.003537 | 0.00088565 | -0.0035368 | -0.00088574
10 | 12 | 0.76845 | 0.49181 | 1.2904e-09 | 0 | 0 | 0 | 0 | 0 | 1 | -90 | 90 | -0.005922 | -0.0014832 | 0.0059223 | 0.0014833
11 | 67 | 1.7968 | 1.1499 | 3.0173e-09 | 0 | 0 | 0 | 0 | 0 | 1 | -90 | 90 | 0.0027492 | 0.00068835 | -0.0027491 | -0.00068856
12 | 131 | 0.95414 | 0.61065 | 1.6023e-09 | 0 | 0 | 0 | 0 | 0 | 1 | -90 | 90 | 0.0032922 | 0.0008228 | -0.0032921 | -0.00082289
12 | 136 | 4.1776 | 2.6736 | 7.0153e-09 | 0 | 0 | 0 | 0 | 0 | 1 | -90 | 90 | -0.0092145 | -0.0023061 | 0.0092183 | 0.0023078
67 | 66 | 0.21454 | 0.1373 | 3.6026e-10 | 0 | 0 | 0 | 0 | 0 | 1 | -90 | 90 | 0.0019178 | 0.00048021 | -0.0019178 | -0.00048024
131 | 132 | 0.73989 | 0.47353 | 1.2425e-09 | 0 | 0 | 0 | 0 | 0 | 1 | -90 | 90 | 0.0014719 | 0.00036808 | -0.0014719 | -0.0003682
131 | 130 | 3.1599 | 2.0223 | 5.3062e-09 | 0 | 0 | 0 | 0 | 0 | 1 | -90 | 90 | 0.0018202 | 0.0004548 | -0.0018201 | -0.00045526
136 | 53 | 1.3659 | 0.87415 | 2.2936e-09 | 0 | 0 | 0 | 0 | 0 | 1 | -90 | 90 | 0.107 | 0.027151 | -0.10683 | -0.027044
13 | 14 | 0.45735 | 0.2927 | 7.6802e-10 | 0 | 0 | 0 | 0 | 0 | 1 | -90 | 90 | -0.0022166 | -0.00055472 | 0.0022166 | 0.00055467
13 | 15 | 1.5426 | 0.98728 | 2.5905e-09 | 0 | 0 | 0 | 0 | 0 | 1 | -90 | 90 | 0.00052398 | 0.00013052 | -0.00052398 | -0.00013077
14 | 16 | 2.5057 | 1.6036 | 4.2077e-09 | 0 | 0 | 0 | 0 | 0 | 1 | -90 | 90 | -0.010509 | -0.0026329 | 0.010512 | 0.0026345
15 | 17 | 2.1266 | 1.361 | 3.5711e-09 | 0 | 0 | 0 | 0 | 0 | 1 | -90 | 90 | 0.00052398 | 0.00013077 | -0.00052397 | -0.00013111
16 | 65 | 0.88307 | 0.56517 | 1.4829e-09 | 0 | 0 | 0 | 0 | 0 | 1 | -90 | 90 | -0.010512 | -0.0026345 | 0.010513 | 0.002635
17 | 100 | 1.285 | 0.82238 | 2.1578e-09 | 0 | 0 | 0 | 0 | 0 | 1 | -90 | 90 | 0.00052397 | 0.00013111 | -0.00052397 | -0.00013132
65 | 62 | 0.97889 | 0.62649 | 1.6438e-09 | 0 | 0 | 0 | 0 | 0 | 1 | -90 | 90 | -0.011105 | -0.0027832 | 0.011106 | 0.0027839
20 | 21 | 47.0431 | 30.1076 | 7.8998e-08 | 0 | 0 | 0 | 0 | 0 | 1 | -90 | 90 | 0.0002427 | 5.2381e-05 | -0.00024267 | -6.0093e-05
20 | 121 | 1.4623 | 0.93586 | 2.4556e-09 | 0 | 0 | 0 | 0 | 0 | 1 | -90 | 90 | 0.0023233 | 0.000582 | -0.0023232 | -0.00058219
21 | 480 | 4.4287 | 2.8344 | 7.437e-09 | 0 | 0 | 0 | 0 | 0 | 1 | -90 | 90 | 0.00024267 | 6.0093e-05 | -0.00024267 | -6.0819e-05
121 | 122 | 0.40004 | 0.25603 | 6.7177e-10 | 0 | 0 | 0 | 0 | 0 | 1 | -90 | 90 | 0.0013788 | 0.0003455 | -0.0013788 | -0.00034557
44 | 45 | 2.2815 | 1.4601 | 3.8312e-09 | 0 | 0 | 0 | 0 | 0 | 1 | -90 | 90 | -0.043838 | -0.011066 | 0.043885 | 0.011096
44 | 46 | 1.6918 | 1.0827 | 2.841e-09 | 0 | 0 | 0 | 0 | 0 | 1 | -90 | 90 | 0.04354 | 0.010991 | -0.043505 | -0.010969
45 | 47 | 0.95354 | 0.61026 | 1.6012e-09 | 0 | 0 | 0 | 0 | 0 | 1 | -90 | 90 | -0.045214 | -0.011429 | 0.045235 | 0.011442
46 | 48 | 0.56242 | 0.35995 | 9.4446e-10 | 0 | 0 | 0 | 0 | 0 | 1 | -90 | 90 | 0.042134 | 0.010626 | -0.042124 | -0.010619
47 | 103 | 1.1007 | 0.70445 | 1.8484e-09 | 0 | 0 | 0 | 0 | 0 | 1 | -90 | 90 | -0.045779 | -0.011578 | 0.045803 | 0.011594
48 | 54 | 1.3298 | 0.85107 | 2.2331e-09 | 0 | 0 | 0 | 0 | 0 | 1 | -90 | 90 | 0.0034336 | 0.0008602 | -0.0034334 | -0.00086031
48 | 55 | 0.47599 | 0.30464 | 7.9932e-10 | 0 | 0 | 0 | 0 | 0 | 1 | -90 | 90 | 0.03869 | 0.0097587 | -0.038682 | -0.0097539
103 | 104 | 2.8579 | 1.8291 | 4.7992e-09 | 0 | 0 | 0 | 0 | 0 | 1 | -90 | 90 | 0.0011422 | 0.0002858 | -0.0011421 | -0.00028625
103 | 90 | 0.60602 | 0.38785 | 1.0177e-09 | 0 | 0 | 0 | 0 | 0 | 1 | -90 | 90 | -0.046946 | -0.01188 | 0.04696 | 0.011889
54 | 126 | 1.1494 | 0.73561 | 1.9301e-09 | 0 | 0 | 0 | 0 | 0 | 1 | -90 | 90 | 0.0026794 | 0.00067135 | -0.0026793 | -0.00067148
55 | 76 | 1.5937 | 1.02 | 2.6763e-09 | 0 | 0 | 0 | 0 | 0 | 1 | -90 | 90 | 0.037936 | 0.0095667 | -0.037911 | -0.0095511
49 | 50 | 1.4043 | 0.89877 | 2.3582e-09 | 0 | 0 | 0 | 0 | 0 | 1 | -90 | 90 | -0.0029294 | -0.00073407 | 0.0029295 | 0.00073392
49 | 51 | 0.59311 | 0.37959 | 9.9599e-10 | 0 | 0 | 0 | 0 | 0 | 1 | -90 | 90 | 0.0014169 | 0.00035502 | -0.0014169 | -0.00035511
50 | 52 | 2.6509 | 1.6966 | 4.4516e-09 | 0 | 0 | 0 | 0 | 0 | 1 | -90 | 90 | 0.050984 | 0.012882 | -0.050911 | -0.012836
50 | 53 | 0.91477 | 0.58545 | 1.5361e-09 | 0 | 0 | 0 | 0 | 0 | 1 | -90 | 90 | -0.053914 | -0.013616 | 0.053942 | 0.013634
52 | 57 | 1.7456 | 1.1172 | 2.9314e-09 | 0 | 0 | 0 | 0 | 0 | 1 | -90 | 90 | 0.049623 | 0.012513 | -0.049576 | -0.012484
53 | 125 | 0.75352 | 0.48225 | 1.2654e-09 | 0 | 0 | 0 | 0 | 0 | 1 | -90 | 90 | 0.052889 | 0.01341 | -0.052867 | -0.013396
57 | 56 | 0.87544 | 0.56028 | 1.4701e-09 | 0 | 0 | 0 | 0 | 0 | 1 | -90 | 90 | 0.04895 | 0.012327 | -0.048927 | -0.012312
125 | 134 | 3.6759 | 2.3526 | 6.1729e-09 | 0 | 0 | 0 | 0 | 0 | 1 | -90 | 90 | 0.0024821 | 0.00062155 | -0.0024819 | -0.00062201
125 | 124 | 0.65398 | 0.41854 | 1.0982e-09 | 0 | 0 | 0 | 0 | 0 | 1 | -90 | 90 | 0.050385 | 0.012774 | -0.050367 | -0.012763
126 | 127 | 0.17541 | 0.11226 | 2.9455e-10 | 0 | 0 | 0 | 0 | 0 | 1 | -90 | 90 | 0.00083463 | 0.00020915 | -0.00083463 | -0.00020918
76 | 75 | 2.2063 | 1.4121 | 3.705e-09 | 0 | 0 | 0 | 0 | 0 | 1 | -90 | 90 | 0.037911 | 0.0095511 | -0.037876 | -0.0095294
56 | 58 | 0.15849 | 0.10144 | 2.6615e-10 | 0 | 0 | 0 | 0 | 0 | 1 | -90 | 90 | 0.048179 | 0.012125 | -0.048175 | -0.012122
58 | 59 | 0.82016 | 0.5249 | 1.3773e-09 | 0 | 0 | 0 | 0 | 0 | 1 | -90 | 90 | 0.047804 | 0.012029 | -0.047784 | -0.012017
59 | 129 | 2.2996 | 1.4717 | 3.8617e-09 | 0 | 0 | 0 | 0 | 0 | 1 | -90 | 90 | 0.04244 | 0.010677 | -0.042396 | -0.010649
59 | 133 | 1.2854 | 0.82265 | 2.1585e-09 | 0 | 0 | 0 | 0 | 0 | 1 | -90 | 90 | 0.0053437 | 0.0013392 | -0.0053433 | -0.0013392
129 | 137 | 0.93278 | 0.59698 | 1.5664e-09 | 0 | 0 | 0 | 0 | 0 | 1 | -90 | 90 | 0.0042995 | 0.0010775 | -0.0042994 | -0.0010775
129 | 128 | 0.98702 | 0.63169 | 1.6575e-09 | 0 | 0 | 0 | 0 | 0 | 1 | -90 | 90 | 0.038096 | 0.0095718 | -0.038081 | -0.009562
60 | 61 | 1.5411 | 0.9863 | 2.5879e-09 | 0 | 0 | 0 | 0 | 0 | 1 | -90 | 90 | 0.023737 | 0.0059645 | -0.023728 | -0.0059587
60 | 62 | 2.2741 | 1.4554 | 3.8188e-09 | 0 | 0 | 0 | 0 | 0 | 1 | -90 | 90 | -0.024179 | -0.0060752 | 0.024194 | 0.0060841
61 | 63 | 1.8615 | 1.1913 | 3.1259e-09 | 0 | 0 | 0 | 0 | 0 | 1 | -90 | 90 | 0.022654 | 0.0056896 | -0.022644 | -0.0056832
62 | 64 | 2.0029 | 1.2818 | 3.3634e-09 | 0 | 0 | 0 | 0 | 0 | 1 | -90 | 90 | -0.0353 | -0.008868 | 0.035327 | 0.0088851
63 | 101 | 0.87103 | 0.55746 | 1.4627e-09 | 0 | 0 | 0 | 0 | 0 | 1 | -90 | 90 | 0.02112 | 0.0053013 | -0.021116 | -0.0052987
64 | 74 | 0.016396 | 0.010493 | 2.7533e-11 | 0 | 0 | 0 | 0 | 0 | 1 | -90 | 90 | -0.035664 | -0.0089695 | 0.035664 | 0.0089696
101 | 120 | 1.1392 | 0.72911 | 1.9131e-09 | 0 | 0 | 0 | 0 | 0 | 1 | -90 | 90 | 0.019833 | 0.0049773 | -0.019828 | -0.0049743
74 | 75 | 0.96658 | 0.61861 | 1.6231e-09 | 0 | 0 | 0 | 0 | 0 | 1 | -90 | 90 | -0.036601 | -0.0092046 | 0.036615 | 0.0092134
66 | 68 | 2.5425 | 1.6272 | 4.2696e-09 | 0 | 0 | 0 | 0 | 0 | 1 | -90 | 90 | 0.0016154 | 0.00040445 | -0.0016153 | -0.00040483
71 | 99 | 1.0497 | 0.67184 | 1.7628e-09 | 0 | 0 | 0 | 0 | 0 | 1 | -90 | 90 | 0.001116 | 0.00027908 | -0.001116 | -0.00027925
71 | 130 | 1.7742 | 1.1355 | 2.9794e-09 | 0 | 0 | 0 | 0 | 0 | 1 | -90 | 90 | -0.001116 | -0.00027908 | 0.001116 | 0.0002788
99 | 98 | 2.6628 | 1.7042 | 4.4715e-09 | 0 | 0 | 0 | 0 | 0 | 1 | -90 | 90 | 0.00062221 | 0.0001555 | -0.00062219 | -0.00015594
77 | 78 | 0.49923 | 0.3195 | 8.3833e-10 | 0 | 0 | 0 | 0 | 0 | 1 | -90 | 90 | -0.016635 | -0.0041691 | 0.016636 | 0.00417
78 | 79 | 2.662 | 1.7037 | 4.4702e-09 | 0 | 0 | 0 | 0 | 0 | 1 | -90 | 90 | -0.016636 | -0.00417 | 0.016644 | 0.0041747
79 | 120 | 1.5743 | 1.0076 | 2.6437e-09 | 0 | 0 | 0 | 0 | 0 | 1 | -90 | 90 | -0.018008 | -0.0045166 | 0.018014 | 0.0045199
120 | 102 | 1.5791 | 1.0107 | 2.6518e-09 | 0 | 0 | 0 | 0 | 0 | 1 | -90 | 90 | 0.0018141 | 0.00045444 | -0.0018141 | -0.00045466
80 | 90 | 67.2898 | 43.0654 | 1.13e-07 | 0 | 0 | 0 | 0 | 0 | 1 | -90 | 90 | -0.00043155 | -0.00010766 | 0.00043168 | 9.6547e-05
80 | 117 | 3.0072 | 1.9246 | 5.0499e-09 | 0 | 0 | 0 | 0 | 0 | 1 | -90 | 90 | 0.00043155 | 0.00010766 | -0.00043154 | -0.00010815
90 | 123 | 1.9482 | 1.2468 | 3.2715e-09 | 0 | 0 | 0 | 0 | 0 | 1 | -90 | 90 | -0.047392 | -0.011985 | 0.047439 | 0.012015
123 | 124 | 1.3775 | 0.88161 | 2.3132e-09 | 0 | 0 | 0 | 0 | 0 | 1 | -90 | 90 | -0.049875 | -0.012626 | 0.049912 | 0.012649
108 | 109 | 0.81165 | 0.51946 | 1.363e-09 | 0 | 0 | 0 | 0 | 0 | 1 | -90 | 90 | 0.030552 | 0.0076594 | -0.030544 | -0.0076543
108 | 110 | 1.5491 | 0.9914 | 2.6013e-09 | 0 | 0 | 0 | 0 | 0 | 1 | -90 | 90 | -0.031922 | -0.0080029 | 0.03194 | 0.0080136
109 | 111 | 1.5467 | 0.98988 | 2.5973e-09 | 0 | 0 | 0 | 0 | 0 | 1 | -90 | 90 | 0.028352 | 0.007105 | -0.028338 | -0.0070967
110 | 112 | 0.98764 | 0.63209 | 1.6585e-09 | 0 | 0 | 0 | 0 | 0 | 1 | -90 | 90 | -0.03194 | -0.0080136 | 0.03195 | 0.0080204
111 | 113 | 1.3815 | 0.88415 | 2.3199e-09 | 0 | 0 | 0 | 0 | 0 | 1 | -90 | 90 | 0.0062309 | 0.0015614 | -0.0062303 | -0.0015613
111 | 141 | 0.79227 | 0.50705 | 1.3304e-09 | 0 | 0 | 0 | 0 | 0 | 1 | -90 | 90 | 0.022108 | 0.0055352 | -0.022103 | -0.0055327
112 | 128 | 0.99537 | 0.63704 | 1.6715e-09 | 0 | 0 | 0 | 0 | 0 | 1 | -90 | 90 | -0.035964 | -0.0090262 | 0.035977 | 0.0090349
113 | 138 | 1.0591 | 0.67783 | 1.7785e-09 | 0 | 0 | 0 | 0 | 0 | 1 | -90 | 90 | 0.0062303 | 0.0015613 | -0.0062299 | -0.0015612
141 | 142 | 2.1081 | 1.3492 | 3.5401e-09 | 0 | 0 | 0 | 0 | 0 | 1 | -90 | 90 | 0.0017972 | 0.0004501 | -0.0017971 | -0.0004504
138 | 139 | 1.0672 | 0.68301 | 1.7921e-09 | 0 | 0 | 0 | 0 | 0 | 1 | -90 | 90 | 0.0015289 | 0.00038302 | -0.0015289 | -0.00038317
115 | 116 | 3.1487 | 2.0152 | 5.2875e-09 | 0 | 0 | 0 | 0 | 0 | 1 | -90 | 90 | 0.0026127 | 0.00065407 | -0.0026124 | -0.00065443
116 | 500 | 1.8593 | 1.1899 | 3.1222e-09 | 0 | 0 | 0 | 0 | 0 | 1 | -90 | 90 | 0.0006017 | 0.0001505 | -0.00060169 | -0.0001508
134 | 135 | 0.055608 | 0.035589 | 9.3381e-11 | 0 | 0 | 0 | 0 | 0 | 1 | -90 | 90 | 0.0020705 | 0.0005189 | -0.0020705 | -0.00051891
132 | 501 | 4.2454 | 2.717 | 7.1291e-09 | 0 | 0 | 0 | 0 | 0 | 1 | -90 | 90 | 0.0011005 | 0.00027512 | -0.0011005 | -0.0002758