## bus_data
BUS_I | BUS_TYPE | Pd | Qd | Gs | Bs | area | Vm | Va | baseKV | zone | Vmax | Vmin
1 | 1 | 0.011055 | 0.0027706 | 0 | 0 | 1 | 0.97166 | -0.5487 | 0.4 | 1 | 1.1 | 0.9
2 | 1 | 0 | 0 | 0 | 0 | 1 | 0.97245 | -0.53311 | 0.4 | 1 | 1.1 | 0.9
3 | 1 | 0 | 0 | 0 | 0 | 1 | 0.97127 | -0.55635 | 0.4 | 1 | 1.1 | 0.9
5 | 1 | 0.0024277 | 0.00060845 | 0 | 0 | 1 | 0.97227 | -0.53658 | 0.4 | 1 | 1.1 | 0.9
171 | 1 | 0.0023587 | 0.00059114 | 0 | 0 | 1 | 0.97715 | -0.44074 | 0.4 | 1 | 1.1 | 0.9
7 | 1 | 0 | 0 | 0 | 0 | 1 | 0.97071 | -0.56757 | 0.4 | 1 | 1.1 | 0.9
172 | 1 | 0 | 0 | 0 | 0 | 1 | 0.97725 | -0.4388 | 0.4 | 1 | 1.1 | 0.9
15 | 1 | 0.0046331 | 0.0011612 | 0 | 0 | 1 | 0.9821 | -0.34421 | 0.4 | 1 | 1.1 | 0.9
16 | 1 | 0 | 0 | 0 | 0 | 1 | 0.98221 | -0.34204 | 0.4 | 1 | 1.1 | 0.9
8 | 1 | 0 | 0 | 0 | 0 | 1 | 0.97035 | -0.57457 | 0.4 | 1 | 1.1 | 0.9
183 | 1 | 0.0014322 | 0.00035894 | 0 | 0 | 1 | 0.97064 | -0.56889 | 0.4 | 1 | 1.1 | 0.9
182 | 1 | 0.0088422 | 0.0022161 | 0 | 0 | 1 | 0.97016 | -0.57846 | 0.4 | 1 | 1.1 | 0.9
9 | 1 | 0.0031365 | 0.00078608 | 0 | 0 | 1 | 0.98949 | -0.20128 | 0.4 | 1 | 1.1 | 0.9
10 | 1 | 0.00089143 | 0.00022341 | 0 | 0 | 1 | 0.98883 | -0.21413 | 0.4 | 1 | 1.1 | 0.9
11 | 1 | 0 | 0 | 0 | 0 | 1 | 0.98981 | -0.19505 | 0.4 | 1 | 1.1 | 0.9
12 | 1 | 0.0020654 | 0.00051765 | 0 | 0 | 1 | 0.9884 | -0.22253 | 0.4 | 1 | 1.1 | 0.9
13 | 1 | 0.0031075 | 0.0007788 | 0 | 0 | 1 | 0.98975 | -0.1963 | 0.4 | 1 | 1.1 | 0.9
14 | 1 | 0.0014002 | 0.00035093 | 0 | 0 | 1 | 0.99008 | -0.1899 | 0.4 | 1 | 1.1 | 0.9
121 | 1 | 0.0028917 | 0.00072472 | 0 | 0 | 1 | 0.98821 | -0.22611 | 0.4 | 1 | 1.1 | 0.9
140 | 1 | 0.0011293 | 0.00028303 | 0 | 0 | 1 | 0.98973 | -0.19658 | 0.4 | 1 | 1.1 | 0.9
104 | 1 | 0.0019888 | 0.00049844 | 0 | 0 | 1 | 0.99035 | -0.18454 | 0.4 | 1 | 1.1 | 0.9
120 | 1 | 0.0021833 | 0.00054718 | 0 | 0 | 1 | 0.98804 | -0.22951 | 0.4 | 1 | 1.1 | 0.9
103 | 1 | 0.00090318 | 0.00022636 | 0 | 0 | 1 | 0.99048 | -0.18214 | 0.4 | 1 | 1.1 | 0.9
17 | 1 | 0.0021555 | 0.00054023 | 0 | 0 | 1 | 0.98235 | -0.33942 | 0.4 | 1 | 1.1 | 0.9
119 | 1 | 0.0019329 | 0.00048443 | 0 | 0 | 1 | 0.98246 | -0.33732 | 0.4 | 1 | 1.1 | 0.9
117 | 1 | 0 | 0 | 0 | 0 | 1 | 0.98261 | -0.33425 | 0.4 | 1 | 1.1 | 0.9
18 | 1 | 0.0031283 | 0.00078402 | 0 | 0 | 1 | 0.99484 | -0.098328 | 0.4 | 1 | 1.1 | 0.9
19 | 1 | 0.00058911 | 0.00014764 | 0 | 0 | 1 | 0.99559 | -0.084026 | 0.4 | 1 | 1.1 | 0.9
20 | 1 | 0 | 0 | 0 | 0 | 1 | 0.99365 | -0.12106 | 0.4 | 1 | 1.1 | 0.9
21 | 1 | 0.00086651 | 0.00021717 | 0 | 0 | 1 | 0.99631 | -0.070245 | 0.4 | 1 | 1.1 | 0.9
22 | 1 | 0.001134 | 0.00028422 | 0 | 0 | 1 | 0.99361 | -0.12192 | 0.4 | 1 | 1.1 | 0.9
23 | 1 | 0.001049 | 0.0002629 | 0 | 0 | 1 | 0.99325 | -0.12875 | 0.4 | 1 | 1.1 | 0.9
82 | 1 | 0.00079245 | 0.00019861 | 0 | 0 | 1 | 0.99635 | -0.069421 | 0.4 | 1 | 1.1 | 0.9
24 | 1 | 0.002663 | 0.00066742 | 0 | 0 | 1 | 0.99272 | -0.13904 | 0.4 | 1 | 1.1 | 0.9
38 | 1 | 0 | 0 | 0 | 0 | 1 | 0.99313 | -0.13106 | 0.4 | 1 | 1.1 | 0.9
83 | 1 | 0.00052549 | 0.0001317 | 0 | 0 | 1 | 0.99758 | -0.045935 | 0.4 | 1 | 1.1 | 0.9
25 | 1 | 0 | 0 | 0 | 0 | 1 | 0.99234 | -0.14636 | 0.4 | 1 | 1.1 | 0.9
40 | 1 | 0.0015462 | 0.00038752 | 0 | 0 | 1 | 0.99309 | -0.13183 | 0.4 | 1 | 1.1 | 0.9
36 | 1 | 0.0010678 | 0.00026761 | 0 | 0 | 1 | 0.99276 | -0.13813 | 0.4 | 1 | 1.1 | 0.9
71 | 1 | 0.00289 | 0.00072431 | 0 | 0 | 1 | 0.99223 | -0.14848 | 0.4 | 1 | 1.1 | 0.9
72 | 1 | 0.00098836 | 0.00024771 | 0 | 0 | 1 | 0.99228 | -0.1476 | 0.4 | 1 | 1.1 | 0.9
33 | 1 | 0.0013941 | 0.0003494 | 0 | 0 | 1 | 0.99221 | -0.14903 | 0.4 | 1 | 1.1 | 0.9
184 | 1 | 0.00060511 | 0.00015165 | 0 | 0 | 1 | 0.99219 | -0.14937 | 0.4 | 1 | 1.1 | 0.9
26 | 1 | 0.0018183 | 0.0004557 | 0 | 0 | 1 | 0.98931 | -0.20483 | 0.4 | 1 | 1.1 | 0.9
27 | 1 | 0.00048172 | 0.00012073 | 0 | 0 | 1 | 0.98942 | -0.20263 | 0.4 | 1 | 1.1 | 0.9
28 | 1 | 0.00098893 | 0.00024785 | 0 | 0 | 1 | 0.98927 | -0.20564 | 0.4 | 1 | 1.1 | 0.9
29 | 1 | 0.00068911 | 0.00017271 | 0 | 0 | 1 | 0.98946 | -0.20191 | 0.4 | 1 | 1.1 | 0.9
141 | 1 | 0.00078363 | 0.0001964 | 0 | 0 | 1 | 0.98951 | -0.20092 | 0.4 | 1 | 1.1 | 0.9
142 | 1 | 0.0008394 | 0.00021037 | 0 | 0 | 1 | 0.98957 | -0.19972 | 0.4 | 1 | 1.1 | 0.9
30 | 1 | 0.0012655 | 0.00031717 | 0 | 0 | 1 | 0.99177 | -0.15756 | 0.4 | 1 | 1.1 | 0.9
31 | 1 | 0 | 0 | 0 | 0 | 1 | 0.99204 | -0.15219 | 0.4 | 1 | 1.1 | 0.9
32 | 1 | 0 | 0 | 0 | 0 | 1 | 0.99175 | -0.15786 | 0.4 | 1 | 1.1 | 0.9
34 | 1 | 0.0023819 | 0.00059697 | 0 | 0 | 1 | 0.99204 | -0.15229 | 0.4 | 1 | 1.1 | 0.9
35 | 1 | 0.0031549 | 0.00079069 | 0 | 0 | 1 | 0.99158 | -0.16115 | 0.4 | 1 | 1.1 | 0.9
105 | 1 | 0 | 0 | 0 | 0 | 1 | 0.99201 | -0.15281 | 0.4 | 1 | 1.1 | 0.9
154 | 1 | 0 | 0 | 0 | 0 | 1 | 0.99152 | -0.16236 | 0.4 | 1 | 1.1 | 0.9
153 | 1 | 0 | 0 | 0 | 0 | 1 | 0.992 | -0.15297 | 0.4 | 1 | 1.1 | 0.9
186 | 1 | 0.0031676 | 0.00079386 | 0 | 0 | 1 | 0.99147 | -0.1634 | 0.4 | 1 | 1.1 | 0.9
37 | 1 | 0.0025199 | 0.00063154 | 0 | 0 | 1 | 0.99231 | -0.14683 | 0.4 | 1 | 1.1 | 0.9
39 | 1 | 0.0010467 | 0.00026233 | 0 | 0 | 1 | 0.99212 | -0.15045 | 0.4 | 1 | 1.1 | 0.9
78 | 1 | 0.001143 | 0.00028646 | 0 | 0 | 1 | 0.99161 | -0.16032 | 0.4 | 1 | 1.1 | 0.9
53 | 1 | 0.0016852 | 0.00042235 | 0 | 0 | 1 | 0.99308 | -0.13204 | 0.4 | 1 | 1.1 | 0.9
79 | 1 | 0 | 0 | 0 | 0 | 1 | 0.99094 | -0.17322 | 0.4 | 1 | 1.1 | 0.9
41 | 1 | 0.00062155 | 0.00015577 | 0 | 0 | 1 | 0.98679 | -0.25346 | 0.4 | 1 | 1.1 | 0.9
42 | 1 | 0.0011182 | 0.00028024 | 0 | 0 | 1 | 0.98647 | -0.25952 | 0.4 | 1 | 1.1 | 0.9
43 | 1 | 0 | 0 | 0 | 0 | 1 | 0.98723 | -0.24483 | 0.4 | 1 | 1.1 | 0.9
44 | 1 | 0.0010794 | 0.00027053 | 0 | 0 | 1 | 0.98647 | -0.25963 | 0.4 | 1 | 1.1 | 0.9
45 | 1 | 0 | 0 | 0 | 0 | 1 | 0.98713 | -0.2468 | 0.4 | 1 | 1.1 | 0.9
46 | 1 | 0 | 0 | 0 | 0 | 1 | 0.98642 | -0.2606 | 0.4 | 1 | 1.1 | 0.9
47 | 1 | 0 | 0 | 0 | 0 | 1 | 0.98905 | -0.2097 | 0.4 | 1 | 1.1 | 0.9
63 | 1 | 0.0015564 | 0.00039006 | 0 | 0 | 1 | 0.98586 | -0.27151 | 0.4 | 1 | 1.1 | 0.9
87 | 1 | 0.00070604 | 0.00017695 | 0 | 0 | 1 | 0.98663 | -0.25646 | 0.4 | 1 | 1.1 | 0.9
110 | 1 | 0.0018079 | 0.00045311 | 0 | 0 | 1 | 0.98701 | -0.24907 | 0.4 | 1 | 1.1 | 0.9
187 | 1 | 0.0026932 | 0.00067499 | 0 | 0 | 1 | 0.98636 | -0.26174 | 0.4 | 1 | 1.1 | 0.9
151 | 1 | 0.0020801 | 0.00052131 | 0 | 0 | 1 | 0.9857 | -0.27449 | 0.4 | 1 | 1.1 | 0.9
70 | 1 | 0 | 0 | 0 | 0 | 1 | 0.98896 | -0.21132 | 0.4 | 1 | 1.1 | 0.9
100 | 1 | 0.0029678 | 0.0007438 | 0 | 0 | 1 | 0.98997 | -0.19198 | 0.4 | 1 | 1.1 | 0.9
48 | 1 | 0 | 0 | 0 | 0 | 1 | 0.98887 | -0.21309 | 0.4 | 1 | 1.1 | 0.9
137 | 1 | 0.00069068 | 0.0001731 | 0 | 0 | 1 | 0.98874 | -0.21561 | 0.4 | 1 | 1.1 | 0.9
61 | 1 | 0.00066354 | 0.0001663 | 0 | 0 | 1 | 0.98584 | -0.27197 | 0.4 | 1 | 1.1 | 0.9
85 | 1 | 0.0035852 | 0.00089854 | 0 | 0 | 1 | 0.98655 | -0.25803 | 0.4 | 1 | 1.1 | 0.9
108 | 1 | 0.001739 | 0.00043583 | 0 | 0 | 1 | 0.98701 | -0.24916 | 0.4 | 1 | 1.1 | 0.9
150 | 1 | 0 | 0 | 0 | 0 | 1 | 0.98494 | -0.2893 | 0.4 | 1 | 1.1 | 0.9
69 | 1 | 0.0020016 | 0.00050165 | 0 | 0 | 1 | 0.98886 | -0.2133 | 0.4 | 1 | 1.1 | 0.9
101 | 1 | 0.0058175 | 0.001458 | 0 | 0 | 1 | 0.98998 | -0.19169 | 0.4 | 1 | 1.1 | 0.9
138 | 1 | 0.0013641 | 0.00034188 | 0 | 0 | 1 | 0.98865 | -0.21746 | 0.4 | 1 | 1.1 | 0.9
49 | 1 | 0.011354 | 0.0028457 | 0 | 0 | 1 | 0.98409 | -0.3059 | 0.4 | 1 | 1.1 | 0.9
50 | 1 | 0 | 0 | 0 | 0 | 1 | 0.98434 | -0.30112 | 0.4 | 1 | 1.1 | 0.9
51 | 1 | 0.0075246 | 0.0018858 | 0 | 0 | 1 | 0.98455 | -0.29695 | 0.4 | 1 | 1.1 | 0.9
52 | 1 | 0.0015791 | 0.00039575 | 0 | 0 | 1 | 0.9843 | -0.30195 | 0.4 | 1 | 1.1 | 0.9
149 | 1 | 0.00076229 | 0.00019105 | 0 | 0 | 1 | 0.98493 | -0.2896 | 0.4 | 1 | 1.1 | 0.9
54 | 1 | 0.00090295 | 0.0002263 | 0 | 0 | 1 | 0.98975 | -0.19626 | 0.4 | 1 | 1.1 | 0.9
56 | 1 | 0 | 0 | 0 | 0 | 1 | 0.98977 | -0.19593 | 0.4 | 1 | 1.1 | 0.9
55 | 1 | 0 | 0 | 0 | 0 | 1 | 0.98965 | -0.19815 | 0.4 | 1 | 1.1 | 0.9
57 | 1 | 0.0011175 | 0.00028008 | 0 | 0 | 1 | 0.98962 | -0.19877 | 0.4 | 1 | 1.1 | 0.9
58 | 1 | 0.001601 | 0.00040125 | 0 | 0 | 1 | 0.98981 | -0.19522 | 0.4 | 1 | 1.1 | 0.9
132 | 1 | 0.00097943 | 0.00024547 | 0 | 0 | 1 | 0.98995 | -0.19247 | 0.4 | 1 | 1.1 | 0.9
131 | 1 | 0.0016797 | 0.00042096 | 0 | 0 | 1 | 0.98999 | -0.19161 | 0.4 | 1 | 1.1 | 0.9
59 | 1 | 0.0012301 | 0.0003083 | 0 | 0 | 1 | 0.98572 | -0.27427 | 0.4 | 1 | 1.1 | 0.9
60 | 1 | 0.00061869 | 0.00015506 | 0 | 0 | 1 | 0.98549 | -0.27864 | 0.4 | 1 | 1.1 | 0.9
62 | 1 | 0.00089766 | 0.00022497 | 0 | 0 | 1 | 0.98543 | -0.27981 | 0.4 | 1 | 1.1 | 0.9
146 | 1 | 0.0010137 | 0.00025405 | 0 | 0 | 1 | 0.98526 | -0.28326 | 0.4 | 1 | 1.1 | 0.9
147 | 1 | 0 | 0 | 0 | 0 | 1 | 0.98518 | -0.28484 | 0.4 | 1 | 1.1 | 0.9
64 | 1 | 0.00066116 | 0.0001657 | 0 | 0 | 1 | 0.98789 | -0.2323 | 0.4 | 1 | 1.1 | 0.9
65 | 1 | 0.00048724 | 0.00012211 | 0 | 0 | 1 | 0.98792 | -0.2319 | 0.4 | 1 | 1.1 | 0.9
66 | 1 | 0.0013816 | 0.00034626 | 0 | 0 | 1 | 0.98788 | -0.2326 | 0.4 | 1 | 1.1 | 0.9
67 | 1 | 0.00048828 | 0.00012237 | 0 | 0 | 1 | 0.98793 | -0.23166 | 0.4 | 1 | 1.1 | 0.9
122 | 1 | 0 | 0 | 0 | 0 | 1 | 0.98793 | -0.23155 | 0.4 | 1 | 1.1 | 0.9
123 | 1 | 0.0017713 | 0.00044394 | 0 | 0 | 1 | 0.98787 | -0.23275 | 0.4 | 1 | 1.1 | 0.9
68 | 1 | 0.0021777 | 0.00054578 | 0 | 0 | 1 | 0.98886 | -0.21339 | 0.4 | 1 | 1.1 | 0.9
185 | 1 | 0.0060689 | 0.001521 | 0 | 0 | 1 | 0.99213 | -0.15056 | 0.4 | 1 | 1.1 | 0.9
73 | 1 | 0.00077636 | 0.00019457 | 0 | 0 | 1 | 0.99616 | -0.073945 | 0.4 | 1 | 1.1 | 0.9
74 | 1 | 0.00057067 | 0.00014302 | 0 | 0 | 1 | 0.99599 | -0.077258 | 0.4 | 1 | 1.1 | 0.9
75 | 1 | 0.0018761 | 0.0004702 | 0 | 0 | 1 | 0.99682 | -0.061257 | 0.4 | 1 | 1.1 | 0.9
76 | 1 | 0 | 0 | 0 | 0 | 1 | 0.99583 | -0.080307 | 0.4 | 1 | 1.1 | 0.9
77 | 1 | 0.0011997 | 0.00030068 | 0 | 0 | 1 | 0.99696 | -0.058416 | 0.4 | 1 | 1.1 | 0.9
106 | 1 | 0.00054379 | 0.00013629 | 0 | 0 | 1 | 0.99573 | -0.082245 | 0.4 | 1 | 1.1 | 0.9
130 | 1 | 0.0023802 | 0.00059654 | 0 | 0 | 1 | 0.99727 | -0.052498 | 0.4 | 1 | 1.1 | 0.9
167 | 1 | 0 | 0 | 0 | 0 | 1 | 0.99563 | -0.084065 | 0.4 | 1 | 1.1 | 0.9
143 | 1 | 0 | 0 | 0 | 0 | 1 | 0.99851 | -0.028679 | 0.4 | 1 | 1.1 | 0.9
80 | 1 | 0 | 0 | 0 | 0 | 1 | 0.99071 | -0.17755 | 0.4 | 1 | 1.1 | 0.9
81 | 1 | 0.0015297 | 0.00038337 | 0 | 0 | 1 | 0.9906 | -0.17975 | 0.4 | 1 | 1.1 | 0.9
102 | 1 | 0.0025213 | 0.0006319 | 0 | 0 | 1 | 0.99059 | -0.17998 | 0.4 | 1 | 1.1 | 0.9
134 | 1 | 0.0034874 | 0.00087401 | 0 | 0 | 1 | 0.99053 | -0.18123 | 0.4 | 1 | 1.1 | 0.9
133 | 1 | 0.0016102 | 0.00040356 | 0 | 0 | 1 | 0.99032 | -0.18513 | 0.4 | 1 | 1.1 | 0.9
84 | 1 | 0.0013386 | 0.00033549 | 0 | 0 | 1 | 0.9978 | -0.041739 | 0.4 | 1 | 1.1 | 0.9
135 | 1 | 0.00072565 | 0.00018187 | 0 | 0 | 1 | 0.99853 | -0.027903 | 0.4 | 1 | 1.1 | 0.9
136 | 1 | 0.00066465 | 0.00016658 | 0 | 0 | 1 | 0.99881 | -0.022634 | 0.4 | 1 | 1.1 | 0.9
86 | 1 | 0.00057049 | 0.00014298 | 0 | 0 | 1 | 0.98638 | -0.26133 | 0.4 | 1 | 1.1 | 0.9
88 | 1 | 0.00066464 | 0.00016657 | 0 | 0 | 1 | 0.98629 | -0.26304 | 0.4 | 1 | 1.1 | 0.9
124 | 1 | 0.0005585 | 0.00013997 | 0 | 0 | 1 | 0.98619 | -0.26484 | 0.4 | 1 | 1.1 | 0.9
163 | 1 | 0 | 0 | 0 | 0 | 1 | 0.98539 | -0.28047 | 0.4 | 1 | 1.1 | 0.9
89 | 1 | 0.0009828 | 0.00024631 | 0 | 0 | 1 | 0.98428 | -0.30195 | 0.4 | 1 | 1.1 | 0.9
90 | 1 | 0.00047079 | 0.00011799 | 0 | 0 | 1 | 0.98463 | -0.2952 | 0.4 | 1 | 1.1 | 0.9
91 | 1 | 0 | 0 | 0 | 0 | 1 | 0.98401 | -0.30713 | 0.4 | 1 | 1.1 | 0.9
92 | 1 | 0 | 0 | 0 | 0 | 1 | 0.98482 | -0.29152 | 0.4 | 1 | 1.1 | 0.9
93 | 1 | 0.0028267 | 0.00070843 | 0 | 0 | 1 | 0.98332 | -0.32046 | 0.4 | 1 | 1.1 | 0.9
162 | 1 | 0.00052579 | 0.00013178 | 0 | 0 | 1 | 0.98439 | -0.29993 | 0.4 | 1 | 1.1 | 0.9
116 | 1 | 0.0042356 | 0.0010615 | 0 | 0 | 1 | 0.98297 | -0.3274 | 0.4 | 1 | 1.1 | 0.9
181 | 1 | 0.00034042 | 8.5317e-05 | 0 | 0 | 1 | 0.98436 | -0.30052 | 0.4 | 1 | 1.1 | 0.9
94 | 1 | 0.007949 | 0.0019922 | 0 | 0 | 1 | 0.98815 | -0.22718 | 0.4 | 1 | 1.1 | 0.9
95 | 1 | 0 | 0 | 0 | 0 | 1 | 0.98829 | -0.22442 | 0.4 | 1 | 1.1 | 0.9
97 | 1 | 0 | 0 | 0 | 0 | 1 | 0.9885 | -0.22041 | 0.4 | 1 | 1.1 | 0.9
98 | 1 | 0 | 0 | 0 | 0 | 1 | 0.98843 | -0.2217 | 0.4 | 1 | 1.1 | 0.9
168 | 1 | 0.00065311 | 0.00016369 | 0 | 0 | 1 | 0.98842 | -0.22192 | 0.4 | 1 | 1.1 | 0.9
99 | 1 | 0.0017456 | 0.0004375 | 0 | 0 | 1 | 0.98782 | -0.23375 | 0.4 | 1 | 1.1 | 0.9
155 | 1 | 0 | 0 | 0 | 0 | 1 | 0.98785 | -0.23312 | 0.4 | 1 | 1.1 | 0.9
156 | 1 | 0.00092251 | 0.0002312 | 0 | 0 | 1 | 0.98784 | -0.23345 | 0.4 | 1 | 1.1 | 0.9
152 | 1 | 0.00088529 | 0.00022187 | 0 | 0 | 1 | 0.992 | -0.15308 | 0.4 | 1 | 1.1 | 0.9
174 | 1 | 0.00073262 | 0.00018361 | 0 | 0 | 1 | 0.9956 | -0.084779 | 0.4 | 1 | 1.1 | 0.9
129 | 1 | 0 | 0 | 0 | 0 | 1 | 0.99553 | -0.086156 | 0.4 | 1 | 1.1 | 0.9
107 | 1 | 0.00063965 | 0.00016031 | 0 | 0 | 1 | 0.98698 | -0.24958 | 0.4 | 1 | 1.1 | 0.9
111 | 1 | 0.00052683 | 0.00013204 | 0 | 0 | 1 | 0.98489 | -0.29034 | 0.4 | 1 | 1.1 | 0.9
112 | 1 | 0.0013134 | 0.00032916 | 0 | 0 | 1 | 0.98485 | -0.29117 | 0.4 | 1 | 1.1 | 0.9
113 | 1 | 0 | 0 | 0 | 0 | 1 | 0.98494 | -0.28951 | 0.4 | 1 | 1.1 | 0.9
114 | 1 | 0.00083564 | 0.00020943 | 0 | 0 | 1 | 0.98485 | -0.29121 | 0.4 | 1 | 1.1 | 0.9
115 | 1 | 0.0012758 | 0.00031975 | 0 | 0 | 1 | 0.985 | -0.28828 | 0.4 | 1 | 1.1 | 0.9
148 | 1 | 0.00052846 | 0.00013244 | 0 | 0 | 1 | 0.9851 | -0.28634 | 0.4 | 1 | 1.1 | 0.9
118 | 1 | 0.0024574 | 0.00061589 | 0 | 0 | 1 | 0.98254 | -0.33572 | 0.4 | 1 | 1.1 | 0.9
139 | 1 | 0.00124 | 0.00031077 | 0 | 0 | 1 | 0.98253 | -0.33587 | 0.4 | 1 | 1.1 | 0.9
125 | 1 | 0.0013266 | 0.00033248 | 0 | 0 | 1 | 0.99544 | -0.087905 | 0.4 | 1 | 1.1 | 0.9
126 | 1 | 0.0010706 | 0.00026833 | 0 | 0 | 1 | 0.99537 | -0.089092 | 0.4 | 1 | 1.1 | 0.9
127 | 1 | 0.00047639 | 0.00011939 | 0 | 0 | 1 | 0.99546 | -0.087353 | 0.4 | 1 | 1.1 | 0.9
128 | 1 | 0.0015836 | 0.00039689 | 0 | 0 | 1 | 0.99536 | -0.0893 | 0.4 | 1 | 1.1 | 0.9
164 | 1 | 0.00061427 | 0.00015395 | 0 | 0 | 1 | 0.99552 | -0.086278 | 0.4 | 1 | 1.1 | 0.9
165 | 1 | 0.00041106 | 0.00010302 | 0 | 0 | 1 | 0.99551 | -0.086447 | 0.4 | 1 | 1.1 | 0.9
170 | 1 | 0.00080051 | 0.00020063 | 0 | 0 | 1 | 0.99929 | -0.013697 | 0.4 | 1 | 1.1 | 0.9
144 | 1 | 0.0005277 | 0.00013225 | 0 | 0 | 1 | 0.99991 | -0.0017651 | 0.4 | 1 | 1.1 | 0.9
145 | 3 | 0.0008253 | 0.00020684 | 0 | 0 | 1 | 1 | 0 | 0.4 | 1 | 1.1 | 0.9
157 | 1 | 0.0013049 | 0.00032703 | 0 | 0 | 1 | 0.98399 | -0.30775 | 0.4 | 1 | 1.1 | 0.9
158 | 1 | 0.00069801 | 0.00017494 | 0 | 0 | 1 | 0.98395 | -0.30854 | 0.4 | 1 | 1.1 | 0.9
159 | 1 | 0.00050531 | 0.00012664 | 0 | 0 | 1 | 0.98405 | -0.30649 | 0.4 | 1 | 1.1 | 0.9
160 | 1 | 0.00071123 | 0.00017825 | 0 | 0 | 1 | 0.98392 | -0.30908 | 0.4 | 1 | 1.1 | 0.9
161 | 1 | 0.00057584 | 0.00014432 | 0 | 0 | 1 | 0.98422 | -0.30313 | 0.4 | 1 | 1.1 | 0.9
175 | 1 | 0.0011551 | 0.0002895 | 0 | 0 | 1 | 0.98384 | -0.31065 | 0.4 | 1 | 1.1 | 0.9
180 | 1 | 0.0003469 | 8.6941e-05 | 0 | 0 | 1 | 0.98422 | -0.30313 | 0.4 | 1 | 1.1 | 0.9
176 | 1 | 0.0016314 | 0.00040886 | 0 | 0 | 1 | 0.98377 | -0.31204 | 0.4 | 1 | 1.1 | 0.9
166 | 1 | 0.00030769 | 7.7115e-05 | 0 | 0 | 1 | 0.99551 | -0.086482 | 0.4 | 1 | 1.1 | 0.9
177 | 1 | 0.0013232 | 0.00033162 | 0 | 0 | 1 | 0.98372 | -0.31288 | 0.4 | 1 | 1.1 | 0.9
178 | 1 | 0.0011672 | 0.00029253 | 0 | 0 | 1 | 0.9837 | -0.31325 | 0.4 | 1 | 1.1 | 0.9

## generator_data
GEN_BUS | PG | QG | QMAX | QMIN | VG | MBASE | GEN_STATUS | PMAX | PMIN
145 | 0.24291 | 0.061952 | 10 | -10 | 1 | 100 | 1 | 10 | 0

## branch_data
F_BUS | T_BUS | BR_R | BR_X | BR_B | RATE_A | RATE_B | RATE_C | TAP | SHIFT | BR_STATUS | ANGMIN | ANGMAX | P_in | Q_in | P_out | Q_out
1 | 2 | 3.0952 | 1.9809 | 1.0395e-08 | 0 | 0 | 0 | 0 | 0 | 1 | -90 | 90 | -0.021342 | -0.0053515 | 0.021358 | 0.0053607
1 | 3 | 3.1469 | 2.014 | 1.0569e-08 | 0 | 0 | 0 | 0 | 0 | 1 | -90 | 90 | 0.010288 | 0.0025809 | -0.010284 | -0.0025795
2 | 5 | 6.0437 | 3.868 | 1.0149e-08 | 0 | 0 | 0 | 0 | 0 | 1 | -90 | 90 | 0.0024281 | 0.00060777 | -0.0024277 | -0.00060847
2 | 171 | 16.5479 | 10.5907 | 5.5577e-08 | 0 | 0 | 0 | 0 | 0 | 1 | -90 | 90 | -0.023786 | -0.0059684 | 0.023892 | 0.0060304
3 | 7 | 4.6124 | 2.9519 | 7.7454e-09 | 0 | 0 | 0 | 0 | 0 | 1 | -90 | 90 | 0.010284 | 0.0025795 | -0.010279 | -0.0025767
171 | 172 | 0.31748 | 0.20319 | 2.1326e-09 | 0 | 0 | 0 | 0 | 0 | 1 | -90 | 90 | -0.02625 | -0.0066215 | 0.026253 | 0.0066228
7 | 8 | 3.3419 | 2.1388 | 5.6119e-09 | 0 | 0 | 0 | 0 | 0 | 1 | -90 | 90 | 0.0088465 | 0.0022183 | -0.0088436 | -0.0022169
7 | 183 | 3.8924 | 2.4911 | 6.5363e-09 | 0 | 0 | 0 | 0 | 0 | 1 | -90 | 90 | 0.0014322 | 0.0003584 | -0.0014321 | -0.00035896
172 | 15 | 15.5593 | 9.958 | 1.0451e-07 | 0 | 0 | 0 | 0 | 0 | 1 | -90 | 90 | -0.026253 | -0.0066228 | 0.026372 | 0.0066892
15 | 16 | 0.30448 | 0.19487 | 2.0452e-09 | 0 | 0 | 0 | 0 | 0 | 1 | -90 | 90 | -0.031005 | -0.0078503 | 0.031009 | 0.0078521
16 | 17 | 0.36723 | 0.23503 | 2.4667e-09 | 0 | 0 | 0 | 0 | 0 | 1 | -90 | 90 | -0.031009 | -0.0078521 | 0.031012 | 0.0078544
8 | 182 | 1.8552 | 1.1874 | 3.1154e-09 | 0 | 0 | 0 | 0 | 0 | 1 | -90 | 90 | 0.0088436 | 0.0022169 | -0.008842 | -0.0022162
9 | 10 | 3.636 | 2.3271 | 6.1059e-09 | 0 | 0 | 0 | 0 | 0 | 1 | -90 | 90 | 0.01551 | 0.0038922 | -0.0155 | -0.0038867
9 | 11 | 1.4676 | 0.93927 | 2.4645e-09 | 0 | 0 | 0 | 0 | 0 | 1 | -90 | 90 | -0.018646 | -0.0046782 | 0.018652 | 0.0046815
10 | 12 | 2.5203 | 1.613 | 4.2323e-09 | 0 | 0 | 0 | 0 | 0 | 1 | -90 | 90 | 0.014609 | 0.0036633 | -0.014603 | -0.0036599
11 | 13 | 1.2938 | 0.82803 | 2.1726e-09 | 0 | 0 | 0 | 0 | 0 | 1 | -90 | 90 | 0.004237 | 0.0010616 | -0.0042368 | -0.0010617
11 | 14 | 0.98993 | 0.63355 | 1.6624e-09 | 0 | 0 | 0 | 0 | 0 | 1 | -90 | 90 | -0.022889 | -0.0057431 | 0.022894 | 0.0057466
12 | 121 | 1.2496 | 0.79975 | 2.0984e-09 | 0 | 0 | 0 | 0 | 0 | 1 | -90 | 90 | 0.012538 | 0.0031423 | -0.012535 | -0.0031411
13 | 140 | 1.092 | 0.6989 | 1.8338e-09 | 0 | 0 | 0 | 0 | 0 | 1 | -90 | 90 | 0.0011293 | 0.00028286 | -0.0011293 | -0.00028303
14 | 104 | 0.96916 | 0.62026 | 1.6275e-09 | 0 | 0 | 0 | 0 | 0 | 1 | -90 | 90 | -0.024295 | -0.0060975 | 0.024301 | 0.0061013
121 | 120 | 1.5424 | 0.98715 | 2.5901e-09 | 0 | 0 | 0 | 0 | 0 | 1 | -90 | 90 | 0.0096438 | 0.0024164 | -0.0096422 | -0.0024157
104 | 103 | 0.40245 | 0.25757 | 6.7582e-10 | 0 | 0 | 0 | 0 | 0 | 1 | -90 | 90 | -0.02629 | -0.0065998 | 0.026293 | 0.0066016
120 | 122 | 1.1959 | 0.76538 | 2.0083e-09 | 0 | 0 | 0 | 0 | 0 | 1 | -90 | 90 | 0.0074589 | 0.0018685 | -0.0074582 | -0.0018682
103 | 80 | 0.7433 | 0.47571 | 1.2482e-09 | 0 | 0 | 0 | 0 | 0 | 1 | -90 | 90 | -0.027196 | -0.006828 | 0.027202 | 0.0068317
17 | 119 | 0.27534 | 0.17622 | 1.8495e-09 | 0 | 0 | 0 | 0 | 0 | 1 | -90 | 90 | -0.033168 | -0.0083946 | 0.033171 | 0.0083966
119 | 117 | 0.3806 | 0.24358 | 2.5565e-09 | 0 | 0 | 0 | 0 | 0 | 1 | -90 | 90 | -0.035104 | -0.008881 | 0.035109 | 0.0088841
117 | 118 | 1.7174 | 1.0991 | 2.884e-09 | 0 | 0 | 0 | 0 | 0 | 1 | -90 | 90 | 0.0036976 | 0.00092648 | -0.0036974 | -0.00092659
117 | 116 | 0.76885 | 0.49206 | 5.1644e-09 | 0 | 0 | 0 | 0 | 0 | 1 | -90 | 90 | -0.038807 | -0.0098105 | 0.03882 | 0.0098182
18 | 19 | 0.29044 | 0.18588 | 1.9509e-09 | 0 | 0 | 0 | 0 | 0 | 1 | -90 | 90 | -0.22028 | -0.055856 | 0.22043 | 0.055953
18 | 20 | 0.46734 | 0.2991 | 3.1392e-09 | 0 | 0 | 0 | 0 | 0 | 1 | -90 | 90 | 0.21715 | 0.055072 | -0.21691 | -0.05492
19 | 21 | 0.27952 | 0.17889 | 1.8775e-09 | 0 | 0 | 0 | 0 | 0 | 1 | -90 | 90 | -0.22102 | -0.0561 | 0.22117 | 0.056194
20 | 22 | 0.1432 | 0.091648 | 2.4047e-10 | 0 | 0 | 0 | 0 | 0 | 1 | -90 | 90 | 0.026637 | 0.006687 | -0.026636 | -0.0066863
20 | 23 | 0.18017 | 0.11531 | 1.2102e-09 | 0 | 0 | 0 | 0 | 0 | 1 | -90 | 90 | 0.19028 | 0.048233 | -0.19021 | -0.048189
21 | 82 | 0.01667 | 0.010669 | 1.1198e-10 | 0 | 0 | 0 | 0 | 0 | 1 | -90 | 90 | -0.22203 | -0.056411 | 0.22204 | 0.056417
22 | 24 | 2.9719 | 1.902 | 4.9907e-09 | 0 | 0 | 0 | 0 | 0 | 1 | -90 | 90 | 0.025502 | 0.0064021 | -0.025481 | -0.0063893
23 | 38 | 0.054334 | 0.034774 | 3.6497e-10 | 0 | 0 | 0 | 0 | 0 | 1 | -90 | 90 | 0.18916 | 0.047926 | -0.18914 | -0.047912
82 | 83 | 0.47375 | 0.3032 | 3.1822e-09 | 0 | 0 | 0 | 0 | 0 | 1 | -90 | 90 | -0.22283 | -0.056615 | 0.22309 | 0.056776
24 | 25 | 1.4173 | 0.90708 | 2.38e-09 | 0 | 0 | 0 | 0 | 0 | 1 | -90 | 90 | 0.022818 | 0.0057219 | -0.02281 | -0.005717
38 | 40 | 1.0555 | 0.6755 | 1.7724e-09 | 0 | 0 | 0 | 0 | 0 | 1 | -90 | 90 | 0.0032316 | 0.00080969 | -0.0032314 | -0.00080979
38 | 36 | 0.1694 | 0.10842 | 1.1379e-09 | 0 | 0 | 0 | 0 | 0 | 1 | -90 | 90 | 0.18591 | 0.047103 | -0.18584 | -0.047062
83 | 84 | 0.084565 | 0.054121 | 5.6803e-10 | 0 | 0 | 0 | 0 | 0 | 1 | -90 | 90 | -0.22361 | -0.056908 | 0.22366 | 0.056937
25 | 71 | 0.61716 | 0.39498 | 1.0364e-09 | 0 | 0 | 0 | 0 | 0 | 1 | -90 | 90 | 0.015146 | 0.0037962 | -0.015145 | -0.0037954
25 | 72 | 0.71171 | 0.4555 | 1.1952e-09 | 0 | 0 | 0 | 0 | 0 | 1 | -90 | 90 | 0.0076637 | 0.0019208 | -0.0076633 | -0.0019206
40 | 53 | 0.54992 | 0.35195 | 9.2347e-10 | 0 | 0 | 0 | 0 | 0 | 1 | -90 | 90 | 0.0016852 | 0.00042227 | -0.0016852 | -0.00042236
36 | 37 | 0.20933 | 0.13397 | 1.4061e-09 | 0 | 0 | 0 | 0 | 0 | 1 | -90 | 90 | 0.18477 | 0.046795 | -0.1847 | -0.046745
71 | 33 | 0.20009 | 0.12806 | 3.3601e-10 | 0 | 0 | 0 | 0 | 0 | 1 | -90 | 90 | 0.012255 | 0.003071 | -0.012254 | -0.0030709
72 | 184 | 1.17 | 0.74877 | 1.9647e-09 | 0 | 0 | 0 | 0 | 0 | 1 | -90 | 90 | 0.0066749 | 0.0016729 | -0.0066743 | -0.0016727
33 | 31 | 1.2817 | 0.82031 | 2.1524e-09 | 0 | 0 | 0 | 0 | 0 | 1 | -90 | 90 | 0.01086 | 0.0027215 | -0.010859 | -0.0027206
184 | 185 | 0.8673 | 0.55508 | 1.4564e-09 | 0 | 0 | 0 | 0 | 0 | 1 | -90 | 90 | 0.0060692 | 0.0015211 | -0.0060689 | -0.001521
26 | 27 | 3.4422 | 2.203 | 5.7804e-09 | 0 | 0 | 0 | 0 | 0 | 1 | -90 | 90 | -0.0028072 | -0.00070299 | 0.0028075 | 0.00070261
26 | 28 | 3.5799 | 2.2911 | 6.0116e-09 | 0 | 0 | 0 | 0 | 0 | 1 | -90 | 90 | 0.00098896 | 0.00024729 | -0.00098892 | -0.00024785
27 | 29 | 0.96143 | 0.61532 | 1.6145e-09 | 0 | 0 | 0 | 0 | 0 | 1 | -90 | 90 | -0.0032892 | -0.00082334 | 0.0032893 | 0.00082325
29 | 141 | 1.0856 | 0.69481 | 1.8231e-09 | 0 | 0 | 0 | 0 | 0 | 1 | -90 | 90 | -0.0039784 | -0.00099596 | 0.0039786 | 0.0009959
141 | 142 | 1.1108 | 0.71093 | 1.8654e-09 | 0 | 0 | 0 | 0 | 0 | 1 | -90 | 90 | -0.0047623 | -0.0011923 | 0.0047625 | 0.0011923
142 | 57 | 0.73746 | 0.47197 | 1.2384e-09 | 0 | 0 | 0 | 0 | 0 | 1 | -90 | 90 | -0.0056019 | -0.0014027 | 0.0056022 | 0.0014027
30 | 31 | 3.1225 | 1.9984 | 5.2435e-09 | 0 | 0 | 0 | 0 | 0 | 1 | -90 | 90 | -0.0075894 | -0.0019017 | 0.0075913 | 0.0019024
30 | 32 | 0.20294 | 0.12988 | 3.4079e-10 | 0 | 0 | 0 | 0 | 0 | 1 | -90 | 90 | 0.0063239 | 0.0015845 | -0.0063238 | -0.0015845
31 | 34 | 0.12927 | 0.082734 | 2.1708e-10 | 0 | 0 | 0 | 0 | 0 | 1 | -90 | 90 | 0.0032673 | 0.0008182 | -0.0032672 | -0.00081821
32 | 35 | 2.2986 | 1.4711 | 3.86e-09 | 0 | 0 | 0 | 0 | 0 | 1 | -90 | 90 | 0.0063238 | 0.0015845 | -0.0063228 | -0.0015843
34 | 105 | 2.6301 | 1.6833 | 4.4167e-09 | 0 | 0 | 0 | 0 | 0 | 1 | -90 | 90 | 0.00088532 | 0.00022125 | -0.0008853 | -0.00022167
35 | 154 | 1.6761 | 1.0727 | 2.8146e-09 | 0 | 0 | 0 | 0 | 0 | 1 | -90 | 90 | 0.0031679 | 0.00079357 | -0.0031677 | -0.00079373
105 | 153 | 0.7782 | 0.49805 | 1.3068e-09 | 0 | 0 | 0 | 0 | 0 | 1 | -90 | 90 | 0.0008853 | 0.00022167 | -0.00088529 | -0.00022179
154 | 186 | 1.4455 | 0.9251 | 2.4273e-09 | 0 | 0 | 0 | 0 | 0 | 1 | -90 | 90 | 0.0031677 | 0.00079373 | -0.0031676 | -0.00079387
153 | 152 | 0.52593 | 0.3366 | 8.8318e-10 | 0 | 0 | 0 | 0 | 0 | 1 | -90 | 90 | 0.00088529 | 0.00022179 | -0.00088529 | -0.00022187
37 | 39 | 0.088205 | 0.056451 | 5.9248e-10 | 0 | 0 | 0 | 0 | 0 | 1 | -90 | 90 | 0.18218 | 0.046114 | -0.18215 | -0.046094
39 | 78 | 0.24193 | 0.15484 | 1.6251e-09 | 0 | 0 | 0 | 0 | 0 | 1 | -90 | 90 | 0.1811 | 0.045831 | -0.18101 | -0.045777
78 | 79 | 0.31757 | 0.20324 | 2.1331e-09 | 0 | 0 | 0 | 0 | 0 | 1 | -90 | 90 | 0.17987 | 0.04549 | -0.17976 | -0.045419
79 | 80 | 0.11895 | 0.076125 | 7.9896e-10 | 0 | 0 | 0 | 0 | 0 | 1 | -90 | 90 | 0.16123 | 0.040773 | -0.1612 | -0.040752
79 | 81 | 1.552 | 0.99329 | 2.6063e-09 | 0 | 0 | 0 | 0 | 0 | 1 | -90 | 90 | 0.018526 | 0.0046461 | -0.01852 | -0.0046426
41 | 42 | 2.088 | 1.3363 | 3.5062e-09 | 0 | 0 | 0 | 0 | 0 | 1 | -90 | 90 | 0.012673 | 0.0031778 | -0.012669 | -0.0031758
41 | 43 | 2.8333 | 1.8133 | 4.7579e-09 | 0 | 0 | 0 | 0 | 0 | 1 | -90 | 90 | -0.013294 | -0.0033335 | 0.0133 | 0.0033366
42 | 44 | 0.043139 | 0.027609 | 7.2442e-11 | 0 | 0 | 0 | 0 | 0 | 1 | -90 | 90 | 0.011551 | 0.0028955 | -0.011551 | -0.0028955
43 | 45 | 0.12668 | 0.081075 | 8.5092e-10 | 0 | 0 | 0 | 0 | 0 | 1 | -90 | 90 | 0.068114 | 0.017239 | -0.068108 | -0.017235
43 | 46 | 2.6474 | 1.6944 | 4.4457e-09 | 0 | 0 | 0 | 0 | 0 | 1 | -90 | 90 | 0.026056 | 0.0065518 | -0.026037 | -0.0065397
43 | 47 | 1.4376 | 0.92003 | 9.6561e-09 | 0 | 0 | 0 | 0 | 0 | 1 | -90 | 90 | -0.10747 | -0.027127 | 0.10765 | 0.027242
44 | 63 | 4.9467 | 3.1659 | 8.3069e-09 | 0 | 0 | 0 | 0 | 0 | 1 | -90 | 90 | 0.010471 | 0.002625 | -0.010465 | -0.002622
45 | 87 | 0.66441 | 0.42523 | 4.4629e-09 | 0 | 0 | 0 | 0 | 0 | 1 | -90 | 90 | 0.063921 | 0.016186 | -0.063891 | -0.016167
45 | 110 | 2.3669 | 1.5148 | 3.9746e-09 | 0 | 0 | 0 | 0 | 0 | 1 | -90 | 90 | 0.004187 | 0.0010487 | -0.0041866 | -0.0010488
46 | 187 | 1.835 | 1.1744 | 3.0815e-09 | 0 | 0 | 0 | 0 | 0 | 1 | -90 | 90 | 0.0026934 | 0.00067479 | -0.0026932 | -0.000675
46 | 151 | 2.5959 | 1.6614 | 4.3591e-09 | 0 | 0 | 0 | 0 | 0 | 1 | -90 | 90 | 0.023343 | 0.0058649 | -0.023328 | -0.0058554
47 | 70 | 0.47797 | 0.3059 | 8.0264e-10 | 0 | 0 | 0 | 0 | 0 | 1 | -90 | 90 | 0.014845 | 0.0037203 | -0.014843 | -0.0037197
47 | 100 | 0.63824 | 0.40848 | 4.2871e-09 | 0 | 0 | 0 | 0 | 0 | 1 | -90 | 90 | -0.1225 | -0.030962 | 0.1226 | 0.031029
63 | 61 | 0.22296 | 0.14269 | 3.744e-10 | 0 | 0 | 0 | 0 | 0 | 1 | -90 | 90 | 0.008909 | 0.0022319 | -0.0089088 | -0.0022318
87 | 85 | 0.10929 | 0.069944 | 7.341e-10 | 0 | 0 | 0 | 0 | 0 | 1 | -90 | 90 | 0.063185 | 0.015991 | -0.06318 | -0.015988
110 | 108 | 0.16582 | 0.10612 | 2.7845e-10 | 0 | 0 | 0 | 0 | 0 | 1 | -90 | 90 | 0.0023786 | 0.00059566 | -0.0023786 | -0.00059568
151 | 150 | 3.037 | 1.9436 | 5.0999e-09 | 0 | 0 | 0 | 0 | 0 | 1 | -90 | 90 | 0.021248 | 0.0053341 | -0.021233 | -0.005325
70 | 69 | 2.0829 | 1.333 | 3.4977e-09 | 0 | 0 | 0 | 0 | 0 | 1 | -90 | 90 | 0.0041797 | 0.0010473 | -0.0041793 | -0.0010474
70 | 48 | 0.73133 | 0.46805 | 1.2281e-09 | 0 | 0 | 0 | 0 | 0 | 1 | -90 | 90 | 0.010664 | 0.0026724 | -0.010663 | -0.0026719
100 | 101 | 0.010383 | 0.0066451 | 6.9743e-11 | 0 | 0 | 0 | 0 | 0 | 1 | -90 | 90 | -0.12557 | -0.031772 | 0.12557 | 0.031773
48 | 137 | 1.0342 | 0.66188 | 1.7367e-09 | 0 | 0 | 0 | 0 | 0 | 1 | -90 | 90 | 0.010663 | 0.0026719 | -0.010662 | -0.0026713
137 | 138 | 0.81203 | 0.5197 | 1.3636e-09 | 0 | 0 | 0 | 0 | 0 | 1 | -90 | 90 | 0.0099709 | 0.0024982 | -0.00997 | -0.0024977
61 | 59 | 1.2143 | 0.77717 | 2.0392e-09 | 0 | 0 | 0 | 0 | 0 | 1 | -90 | 90 | 0.0082452 | 0.0020655 | -0.0082443 | -0.0020651
85 | 86 | 0.24273 | 0.15535 | 1.6304e-09 | 0 | 0 | 0 | 0 | 0 | 1 | -90 | 90 | 0.059595 | 0.015089 | -0.059586 | -0.015083
108 | 107 | 2.9096 | 1.8621 | 4.8859e-09 | 0 | 0 | 0 | 0 | 0 | 1 | -90 | 90 | 0.00063966 | 0.00015984 | -0.00063964 | -0.00016031
150 | 149 | 1.74 | 1.1136 | 2.9219e-09 | 0 | 0 | 0 | 0 | 0 | 1 | -90 | 90 | 0.00076229 | 0.00019077 | -0.00076228 | -0.00019105
150 | 51 | 1.6259 | 1.0406 | 2.7303e-09 | 0 | 0 | 0 | 0 | 0 | 1 | -90 | 90 | 0.020471 | 0.0051343 | -0.020463 | -0.0051297
69 | 68 | 0.1735 | 0.11104 | 2.9136e-10 | 0 | 0 | 0 | 0 | 0 | 1 | -90 | 90 | 0.0021777 | 0.00054576 | -0.0021777 | -0.00054579
101 | 102 | 0.39387 | 0.25207 | 2.6456e-09 | 0 | 0 | 0 | 0 | 0 | 1 | -90 | 90 | -0.13139 | -0.033231 | 0.13146 | 0.033278
138 | 97 | 1.5033 | 0.96214 | 2.5245e-09 | 0 | 0 | 0 | 0 | 0 | 1 | -90 | 90 | 0.0086059 | 0.0021558 | -0.0086047 | -0.0021553
49 | 50 | 1.8276 | 1.1696 | 3.069e-09 | 0 | 0 | 0 | 0 | 0 | 1 | -90 | 90 | -0.011354 | -0.0028457 | 0.011357 | 0.0028471
50 | 51 | 1.4012 | 0.89679 | 2.353e-09 | 0 | 0 | 0 | 0 | 0 | 1 | -90 | 90 | -0.012936 | -0.0032425 | 0.012939 | 0.0032439
50 | 52 | 2.2739 | 1.4553 | 3.8185e-09 | 0 | 0 | 0 | 0 | 0 | 1 | -90 | 90 | 0.0015791 | 0.00039542 | -0.001579 | -0.00039575
54 | 56 | 1.6124 | 1.032 | 2.7077e-09 | 0 | 0 | 0 | 0 | 0 | 1 | -90 | 90 | -0.00090294 | -0.0002263 | 0.00090296 | 0.00022604
56 | 58 | 0.40745 | 0.26077 | 6.8421e-10 | 0 | 0 | 0 | 0 | 0 | 1 | -90 | 90 | -0.0076236 | -0.0019091 | 0.0076238 | 0.0019092
56 | 55 | 1.4498 | 0.92785 | 2.4345e-09 | 0 | 0 | 0 | 0 | 0 | 1 | -90 | 90 | 0.0067206 | 0.0016831 | -0.0067199 | -0.0016828
55 | 57 | 0.40961 | 0.26215 | 6.8785e-10 | 0 | 0 | 0 | 0 | 0 | 1 | -90 | 90 | 0.0067199 | 0.0016828 | -0.0067197 | -0.0016828
58 | 132 | 1.3086 | 0.83753 | 2.1976e-09 | 0 | 0 | 0 | 0 | 0 | 1 | -90 | 90 | -0.0092248 | -0.0023105 | 0.009226 | 0.002311
132 | 131 | 0.37011 | 0.23687 | 6.2151e-10 | 0 | 0 | 0 | 0 | 0 | 1 | -90 | 90 | -0.010205 | -0.0025565 | 0.010206 | 0.0025567
131 | 133 | 2.3933 | 1.5317 | 4.019e-09 | 0 | 0 | 0 | 0 | 0 | 1 | -90 | 90 | -0.011886 | -0.0029776 | 0.011889 | 0.0029796
59 | 60 | 2.7139 | 1.7369 | 4.5574e-09 | 0 | 0 | 0 | 0 | 0 | 1 | -90 | 90 | 0.0070142 | 0.0017568 | -0.0070127 | -0.0017563
60 | 62 | 0.79556 | 0.50916 | 1.336e-09 | 0 | 0 | 0 | 0 | 0 | 1 | -90 | 90 | 0.0063941 | 0.0016013 | -0.0063937 | -0.0016012
62 | 146 | 2.7275 | 1.7456 | 4.5802e-09 | 0 | 0 | 0 | 0 | 0 | 1 | -90 | 90 | 0.005496 | 0.0013762 | -0.0054951 | -0.0013761
146 | 147 | 1.5375 | 0.98401 | 2.5819e-09 | 0 | 0 | 0 | 0 | 0 | 1 | -90 | 90 | 0.0044815 | 0.001122 | -0.0044811 | -0.0011221
147 | 148 | 1.4546 | 0.93095 | 2.4427e-09 | 0 | 0 | 0 | 0 | 0 | 1 | -90 | 90 | 0.0044811 | 0.0011221 | -0.0044808 | -0.0011221
64 | 65 | 0.86475 | 0.55344 | 1.4522e-09 | 0 | 0 | 0 | 0 | 0 | 1 | -90 | 90 | -0.0020428 | -0.00051182 | 0.0020428 | 0.0005117
64 | 66 | 0.95125 | 0.6088 | 1.5974e-09 | 0 | 0 | 0 | 0 | 0 | 1 | -90 | 90 | 0.0013816 | 0.00034612 | -0.0013816 | -0.00034626
65 | 67 | 0.41137 | 0.26328 | 6.908e-10 | 0 | 0 | 0 | 0 | 0 | 1 | -90 | 90 | -0.00253 | -0.00063382 | 0.0025301 | 0.00063377
67 | 122 | 0.16803 | 0.10754 | 2.8218e-10 | 0 | 0 | 0 | 0 | 0 | 1 | -90 | 90 | -0.0030184 | -0.00075615 | 0.0030184 | 0.00075613
122 | 123 | 1.1866 | 0.75943 | 1.9926e-09 | 0 | 0 | 0 | 0 | 0 | 1 | -90 | 90 | 0.0044398 | 0.0011121 | -0.0044396 | -0.0011121
123 | 155 | 0.60893 | 0.38972 | 1.0226e-09 | 0 | 0 | 0 | 0 | 0 | 1 | -90 | 90 | 0.0026683 | 0.00066817 | -0.0026682 | -0.00066824
73 | 74 | 1.9273 | 1.2335 | 3.2365e-09 | 0 | 0 | 0 | 0 | 0 | 1 | -90 | 90 | 0.007642 | 0.001914 | -0.0076407 | -0.0019135
73 | 75 | 6.7047 | 4.291 | 1.1259e-08 | 0 | 0 | 0 | 0 | 0 | 1 | -90 | 90 | -0.0084183 | -0.0021085 | 0.0084234 | 0.0021107
74 | 76 | 1.9162 | 1.2264 | 3.2178e-09 | 0 | 0 | 0 | 0 | 0 | 1 | -90 | 90 | 0.0070701 | 0.0017705 | -0.007069 | -0.0017701
75 | 77 | 1.2284 | 0.78615 | 2.0627e-09 | 0 | 0 | 0 | 0 | 0 | 1 | -90 | 90 | -0.0103 | -0.0025809 | 0.010301 | 0.0025815
76 | 106 | 1.2179 | 0.77944 | 2.0451e-09 | 0 | 0 | 0 | 0 | 0 | 1 | -90 | 90 | 0.007069 | 0.0017701 | -0.0070684 | -0.0017699
77 | 130 | 2.2932 | 1.4677 | 3.8509e-09 | 0 | 0 | 0 | 0 | 0 | 1 | -90 | 90 | -0.011501 | -0.0028822 | 0.011504 | 0.0028839
106 | 167 | 1.2391 | 0.79303 | 2.0808e-09 | 0 | 0 | 0 | 0 | 0 | 1 | -90 | 90 | 0.0065246 | 0.0016336 | -0.006524 | -0.0016335
130 | 143 | 7.6573 | 4.9007 | 1.2859e-08 | 0 | 0 | 0 | 0 | 0 | 1 | -90 | 90 | -0.013884 | -0.0034805 | 0.0139 | 0.0034893
167 | 174 | 4.3272 | 2.7694 | 7.2665e-09 | 0 | 0 | 0 | 0 | 0 | 1 | -90 | 90 | 0.00073264 | 0.00018291 | -0.00073262 | -0.00018361
167 | 129 | 1.6037 | 1.0264 | 2.693e-09 | 0 | 0 | 0 | 0 | 0 | 1 | -90 | 90 | 0.0057914 | 0.0014506 | -0.0057908 | -0.0014505
143 | 170 | 4.8253 | 3.0882 | 8.103e-09 | 0 | 0 | 0 | 0 | 0 | 1 | -90 | 90 | -0.0139 | -0.0034893 | 0.01391 | 0.0034948
80 | 102 | 0.080407 | 0.05146 | 5.401e-10 | 0 | 0 | 0 | 0 | 0 | 1 | -90 | 90 | 0.134 | 0.03392 | -0.13398 | -0.03391
81 | 134 | 0.38359 | 0.2455 | 6.4415e-10 | 0 | 0 | 0 | 0 | 0 | 1 | -90 | 90 | 0.01699 | 0.0042593 | -0.016989 | -0.0042586
134 | 133 | 1.2714 | 0.81371 | 2.1351e-09 | 0 | 0 | 0 | 0 | 0 | 1 | -90 | 90 | 0.013502 | 0.0033846 | -0.013499 | -0.0033832
84 | 135 | 0.27742 | 0.17755 | 1.8635e-09 | 0 | 0 | 0 | 0 | 0 | 1 | -90 | 90 | -0.225 | -0.057272 | 0.22515 | 0.057368
135 | 136 | 0.10542 | 0.067468 | 7.081e-10 | 0 | 0 | 0 | 0 | 0 | 1 | -90 | 90 | -0.22587 | -0.05755 | 0.22593 | 0.057587
136 | 144 | 0.41683 | 0.26677 | 2.7999e-09 | 0 | 0 | 0 | 0 | 0 | 1 | -90 | 90 | -0.22659 | -0.057754 | 0.22682 | 0.057899
86 | 88 | 0.1276 | 0.081664 | 8.571e-10 | 0 | 0 | 0 | 0 | 0 | 1 | -90 | 90 | 0.059015 | 0.01494 | -0.05901 | -0.014937
88 | 124 | 0.13536 | 0.086629 | 9.0921e-10 | 0 | 0 | 0 | 0 | 0 | 1 | -90 | 90 | 0.058346 | 0.014771 | -0.05834 | -0.014767
124 | 163 | 1.1858 | 0.75892 | 7.9652e-09 | 0 | 0 | 0 | 0 | 0 | 1 | -90 | 90 | 0.057782 | 0.014627 | -0.057739 | -0.014601
163 | 92 | 0.83756 | 0.53604 | 5.6259e-09 | 0 | 0 | 0 | 0 | 0 | 1 | -90 | 90 | 0.057739 | 0.014601 | -0.057708 | -0.014582
89 | 90 | 0.62913 | 0.40265 | 4.2259e-09 | 0 | 0 | 0 | 0 | 0 | 1 | -90 | 90 | -0.04692 | -0.011868 | 0.046935 | 0.011877
89 | 91 | 0.49239 | 0.31513 | 3.3074e-09 | 0 | 0 | 0 | 0 | 0 | 1 | -90 | 90 | 0.045937 | 0.011622 | -0.045926 | -0.011615
90 | 92 | 0.33897 | 0.21694 | 2.2769e-09 | 0 | 0 | 0 | 0 | 0 | 1 | -90 | 90 | -0.047406 | -0.011995 | 0.047414 | 0.012001
91 | 93 | 1.2658 | 0.81014 | 8.5027e-09 | 0 | 0 | 0 | 0 | 0 | 1 | -90 | 90 | 0.045926 | 0.011615 | -0.045896 | -0.011597
92 | 162 | 3.5506 | 2.2724 | 5.9623e-09 | 0 | 0 | 0 | 0 | 0 | 1 | -90 | 90 | 0.010294 | 0.002581 | -0.01029 | -0.0025789
93 | 116 | 0.7025 | 0.4496 | 4.7188e-09 | 0 | 0 | 0 | 0 | 0 | 1 | -90 | 90 | 0.04307 | 0.010888 | -0.043055 | -0.01088
162 | 181 | 0.26214 | 0.16777 | 4.402e-10 | 0 | 0 | 0 | 0 | 0 | 1 | -90 | 90 | 0.0097639 | 0.0024472 | -0.0097636 | -0.002447
181 | 180 | 1.2009 | 0.76855 | 2.0166e-09 | 0 | 0 | 0 | 0 | 0 | 1 | -90 | 90 | 0.0094232 | 0.0023617 | -0.009422 | -0.0023612
94 | 95 | 1.5172 | 0.97101 | 2.5478e-09 | 0 | 0 | 0 | 0 | 0 | 1 | -90 | 90 | -0.007949 | -0.0019922 | 0.00795 | 0.0019926
95 | 97 | 2.2084 | 1.4134 | 3.7086e-09 | 0 | 0 | 0 | 0 | 0 | 1 | -90 | 90 | -0.00795 | -0.0019926 | 0.0079516 | 0.0019933
97 | 98 | 8.5944 | 5.5004 | 1.4432e-08 | 0 | 0 | 0 | 0 | 0 | 1 | -90 | 90 | 0.00065316 | 0.00016207 | -0.00065312 | -0.00016345
98 | 168 | 1.4536 | 0.93029 | 2.441e-09 | 0 | 0 | 0 | 0 | 0 | 1 | -90 | 90 | 0.00065312 | 0.00016345 | -0.00065311 | -0.00016369
99 | 155 | 1.5642 | 1.0011 | 2.6268e-09 | 0 | 0 | 0 | 0 | 0 | 1 | -90 | 90 | -0.0017456 | -0.0004375 | 0.0017457 | 0.00043728
155 | 156 | 1.5376 | 0.98405 | 2.582e-09 | 0 | 0 | 0 | 0 | 0 | 1 | -90 | 90 | 0.00092252 | 0.00023096 | -0.00092251 | -0.0002312
129 | 164 | 0.40492 | 0.25915 | 6.7996e-10 | 0 | 0 | 0 | 0 | 0 | 1 | -90 | 90 | 0.001333 | 0.00033377 | -0.001333 | -0.00033383
129 | 127 | 1.1928 | 0.76338 | 2.003e-09 | 0 | 0 | 0 | 0 | 0 | 1 | -90 | 90 | 0.0044578 | 0.0011167 | -0.0044575 | -0.0011167
111 | 112 | 1.6753 | 1.0722 | 2.8133e-09 | 0 | 0 | 0 | 0 | 0 | 1 | -90 | 90 | 0.0021491 | 0.00053835 | -0.002149 | -0.00053857
111 | 113 | 1.3545 | 0.8669 | 2.2746e-09 | 0 | 0 | 0 | 0 | 0 | 1 | -90 | 90 | -0.0026759 | -0.00067039 | 0.002676 | 0.00067024
112 | 114 | 0.19096 | 0.12222 | 3.2068e-10 | 0 | 0 | 0 | 0 | 0 | 1 | -90 | 90 | 0.00083563 | 0.0002094 | -0.00083563 | -0.00020943
113 | 115 | 1.9976 | 1.2785 | 3.3545e-09 | 0 | 0 | 0 | 0 | 0 | 1 | -90 | 90 | -0.002676 | -0.00067024 | 0.0026762 | 0.00067001
115 | 148 | 2.1329 | 1.3651 | 3.5817e-09 | 0 | 0 | 0 | 0 | 0 | 1 | -90 | 90 | -0.003952 | -0.00098976 | 0.0039524 | 0.00098965
118 | 139 | 0.50428 | 0.32274 | 8.4682e-10 | 0 | 0 | 0 | 0 | 0 | 1 | -90 | 90 | 0.00124 | 0.00031069 | -0.00124 | -0.00031077
125 | 126 | 1.986 | 1.271 | 3.335e-09 | 0 | 0 | 0 | 0 | 0 | 1 | -90 | 90 | 0.0026544 | 0.0006649 | -0.0026543 | -0.00066513
125 | 127 | 0.6149 | 0.39354 | 1.0326e-09 | 0 | 0 | 0 | 0 | 0 | 1 | -90 | 90 | -0.003981 | -0.00099738 | 0.0039811 | 0.00099734
126 | 128 | 0.58445 | 0.37405 | 9.8145e-10 | 0 | 0 | 0 | 0 | 0 | 1 | -90 | 90 | 0.0015836 | 0.0003968 | -0.0015836 | -0.00039689
164 | 165 | 1.0482 | 0.67083 | 1.7602e-09 | 0 | 0 | 0 | 0 | 0 | 1 | -90 | 90 | 0.00071876 | 0.00017988 | -0.00071875 | -0.00018005
165 | 166 | 0.50114 | 0.32073 | 8.4155e-10 | 0 | 0 | 0 | 0 | 0 | 1 | -90 | 90 | 0.00030769 | 7.7032e-05 | -0.00030769 | -7.7115e-05
170 | 145 | 4.1768 | 2.6732 | 7.014e-09 | 0 | 0 | 0 | 0 | 0 | 1 | -90 | 90 | -0.01471 | -0.0036955 | 0.01472 | 0.0037009
144 | 145 | 0.035216 | 0.022538 | 2.3655e-10 | 0 | 0 | 0 | 0 | 0 | 1 | -90 | 90 | -0.22735 | -0.058032 | 0.22737 | 0.058044
157 | 158 | 0.51342 | 0.32859 | 8.6217e-10 | 0 | 0 | 0 | 0 | 0 | 1 | -90 | 90 | 0.0066873 | 0.0016754 | -0.006687 | -0.0016754
157 | 159 | 0.68071 | 0.43566 | 1.1431e-09 | 0 | 0 | 0 | 0 | 0 | 1 | -90 | 90 | -0.0079921 | -0.0020025 | 0.0079926 | 0.0020027
158 | 160 | 0.38979 | 0.24947 | 6.5457e-10 | 0 | 0 | 0 | 0 | 0 | 1 | -90 | 90 | 0.005989 | 0.0015004 | -0.0059889 | -0.0015004
159 | 161 | 1.7158 | 1.0981 | 2.8813e-09 | 0 | 0 | 0 | 0 | 0 | 1 | -90 | 90 | -0.0084979 | -0.0021293 | 0.0084993 | 0.0021299
160 | 175 | 1.2897 | 0.82541 | 2.1658e-09 | 0 | 0 | 0 | 0 | 0 | 1 | -90 | 90 | 0.0052776 | 0.0013221 | -0.0052773 | -0.0013221
161 | 180 | 0.0028881 | 0.0018484 | 4.8499e-12 | 0 | 0 | 0 | 0 | 0 | 1 | -90 | 90 | -0.0090751 | -0.0022742 | 0.0090751 | 0.0022742
175 | 176 | 1.4648 | 0.93745 | 2.4597e-09 | 0 | 0 | 0 | 0 | 0 | 1 | -90 | 90 | 0.0041222 | 0.0010326 | -0.0041219 | -0.0010326
176 | 177 | 1.4632 | 0.93644 | 2.4571e-09 | 0 | 0 | 0 | 0 | 0 | 1 | -90 | 90 | 0.0024905 | 0.00062378 | -0.0024904 | -0.00062395
177 | 178 | 1.373 | 0.87871 | 2.3056e-09 | 0 | 0 | 0 | 0 | 0 | 1 | -90 | 90 | 0.0011672 | 0.00029233 | -0.0011672 | -0.00029254