## bus_data
BUS_I | BUS_TYPE | Pd | Qd | Gs | Bs | area | Vm | Va | baseKV | zone | Vmax | Vmin
180 | 1 | 0.0001039 | 2.6041e-05 | 0 | 0 | 1 | 0.97119 | -0.55659 | 0.4 | 1 | 1.1 | 0.9
68 | 1 | 0 | 0 | 0 | 0 | 1 | 0.97146 | -0.55116 | 0.4 | 1 | 1.1 | 0.9
181 | 1 | 0 | 0 | 0 | 0 | 1 | 0.97099 | -0.56064 | 0.4 | 1 | 1.1 | 0.9
178 | 1 | 0 | 0 | 0 | 0 | 1 | 0.97053 | -0.56977 | 0.4 | 1 | 1.1 | 0.9
182 | 1 | 0 | 0 | 0 | 0 | 1 | 0.97172 | -0.54612 | 0.4 | 1 | 1.1 | 0.9
184 | 1 | 0 | 0 | 0 | 0 | 1 | 0.97173 | -0.54589 | 0.4 | 1 | 1.1 | 0.9
183 | 1 | 0.00033266 | 8.3371e-05 | 0 | 0 | 1 | 0.97171 | -0.54628 | 0.4 | 1 | 1.1 | 0.9
185 | 1 | 0.00033649 | 8.4331e-05 | 0 | 0 | 1 | 0.97173 | -0.54573 | 0.4 | 1 | 1.1 | 0.9
186 | 1 | 0 | 0 | 0 | 0 | 1 | 0.97177 | -0.54512 | 0.4 | 1 | 1.1 | 0.9
187 | 1 | 0 | 0 | 0 | 0 | 1 | 0.97184 | -0.54372 | 0.4 | 1 | 1.1 | 0.9
69 | 1 | 0.027401 | 0.0068674 | 0 | 0 | 1 | 0.97163 | -0.54778 | 0.4 | 1 | 1.1 | 0.9
188 | 1 | 0.022353 | 0.0056021 | 0 | 0 | 1 | 0.97236 | -0.53341 | 0.4 | 1 | 1.1 | 0.9
174 | 1 | 0.0015748 | 0.00039468 | 0 | 0 | 1 | 0.97 | -0.58032 | 0.4 | 1 | 1.1 | 0.9
175 | 1 | 0.00052754 | 0.00013221 | 0 | 0 | 1 | 0.97001 | -0.58005 | 0.4 | 1 | 1.1 | 0.9
176 | 1 | 0.0023475 | 0.00058834 | 0 | 0 | 1 | 0.97003 | -0.57964 | 0.4 | 1 | 1.1 | 0.9
177 | 1 | 0 | 0 | 0 | 0 | 1 | 0.97031 | -0.5741 | 0.4 | 1 | 1.1 | 0.9
50 | 1 | 0.07059 | 0.017691 | 0 | 0 | 1 | 0.97877 | -0.40721 | 0.4 | 1 | 1.1 | 0.9
51 | 1 | 0.022252 | 0.0055768 | 0 | 0 | 1 | 0.98004 | -0.38247 | 0.4 | 1 | 1.1 | 0.9
52 | 1 | 0 | 0 | 0 | 0 | 1 | 0.978 | -0.42231 | 0.4 | 1 | 1.1 | 0.9
53 | 1 | 0 | 0 | 0 | 0 | 1 | 0.99081 | -0.17438 | 0.4 | 1 | 1.1 | 0.9
54 | 1 | 0.015593 | 0.0039079 | 0 | 0 | 1 | 0.97658 | -0.45019 | 0.4 | 1 | 1.1 | 0.9
55 | 1 | 0 | 0 | 0 | 0 | 1 | 0.97765 | -0.4292 | 0.4 | 1 | 1.1 | 0.9
56 | 1 | 0.0029309 | 0.00073456 | 0 | 0 | 1 | 0.99543 | -0.086236 | 0.4 | 1 | 1.1 | 0.9
57 | 1 | 0.0031043 | 0.00077802 | 0 | 0 | 1 | 0.99049 | -0.18058 | 0.4 | 1 | 1.1 | 0.9
59 | 1 | 0.023881 | 0.0059852 | 0 | 0 | 1 | 0.97653 | -0.45116 | 0.4 | 1 | 1.1 | 0.9
83 | 1 | 0.01499 | 0.0037568 | 0 | 0 | 1 | 0.97742 | -0.43371 | 0.4 | 1 | 1.1 | 0.9
81 | 1 | 0.0043216 | 0.0010831 | 0 | 0 | 1 | 0.97757 | -0.4308 | 0.4 | 1 | 1.1 | 0.9
66 | 1 | 0.015346 | 0.0038461 | 0 | 0 | 1 | 0.99544 | -0.086122 | 0.4 | 1 | 1.1 | 0.9
72 | 1 | 0 | 0 | 0 | 0 | 1 | 0.99001 | -0.18973 | 0.4 | 1 | 1.1 | 0.9
58 | 1 | 0.023805 | 0.0059661 | 0 | 0 | 1 | 0.97543 | -0.47276 | 0.4 | 1 | 1.1 | 0.9
60 | 1 | 0.0015189 | 0.00038066 | 0 | 0 | 1 | 0.97498 | -0.48163 | 0.4 | 1 | 1.1 | 0.9
61 | 1 | 0 | 0 | 0 | 0 | 1 | 0.97353 | -0.51016 | 0.4 | 1 | 1.1 | 0.9
62 | 3 | 0.0065851 | 0.0016504 | 0 | 0 | 1 | 1 | 0 | 0.4 | 1 | 1.1 | 0.9
63 | 1 | 0.0062894 | 0.0015763 | 0 | 0 | 1 | 0.99777 | -0.04285 | 0.4 | 1 | 1.1 | 0.9
64 | 1 | 0.0032428 | 0.00081273 | 0 | 0 | 1 | 0.99545 | -0.085956 | 0.4 | 1 | 1.1 | 0.9
65 | 1 | 0.078914 | 0.019778 | 0 | 0 | 1 | 0.99713 | -0.055095 | 0.4 | 1 | 1.1 | 0.9
67 | 1 | 0 | 0 | 0 | 0 | 1 | 0.97162 | -0.54807 | 0.4 | 1 | 1.1 | 0.9
70 | 1 | 0.01031 | 0.0025838 | 0 | 0 | 1 | 0.98963 | -0.19726 | 0.4 | 1 | 1.1 | 0.9
71 | 1 | 0.0010259 | 0.00025713 | 0 | 0 | 1 | 0.98839 | -0.22124 | 0.4 | 1 | 1.1 | 0.9
73 | 1 | 0.032256 | 0.0080842 | 0 | 0 | 1 | 0.98702 | -0.2479 | 0.4 | 1 | 1.1 | 0.9
74 | 1 | 0.003289 | 0.00082429 | 0 | 0 | 1 | 0.98995 | -0.19099 | 0.4 | 1 | 1.1 | 0.9
75 | 1 | 0 | 0 | 0 | 0 | 1 | 0.98685 | -0.25127 | 0.4 | 1 | 1.1 | 0.9
76 | 1 | 0.0036154 | 0.00090609 | 0 | 0 | 1 | 0.98674 | -0.2534 | 0.4 | 1 | 1.1 | 0.9
78 | 1 | 0.0093569 | 0.0023451 | 0 | 0 | 1 | 0.97728 | -0.43642 | 0.4 | 1 | 1.1 | 0.9
79 | 1 | 0 | 0 | 0 | 0 | 1 | 0.97739 | -0.4344 | 0.4 | 1 | 1.1 | 0.9
82 | 1 | 0 | 0 | 0 | 0 | 1 | 0.97725 | -0.43713 | 0.4 | 1 | 1.1 | 0.9
198 | 1 | 0.00089574 | 0.00022449 | 0 | 0 | 1 | 0.97722 | -0.43761 | 0.4 | 1 | 1.1 | 0.9
197 | 1 | 0.00012033 | 3.0158e-05 | 0 | 0 | 1 | 0.97048 | -0.57087 | 0.4 | 1 | 1.1 | 0.9
192 | 1 | 0.00025146 | 6.3022e-05 | 0 | 0 | 1 | 0.97052 | -0.56996 | 0.4 | 1 | 1.1 | 0.9

## generator_data
GEN_BUS | PG | QG | QMAX | QMIN | VG | MBASE | GEN_STATUS | PMAX | PMIN
62 | 0.41573 | 0.1066 | 10 | -10 | 1 | 100 | 1 | 10 | 0

## branch_data
F_BUS | T_BUS | BR_R | BR_X | BR_B | RATE_A | RATE_B | RATE_C | TAP | SHIFT | BR_STATUS | ANGMIN | ANGMAX | P_in | Q_in | P_out | Q_out
180 | 68 | 4.6219 | 2.958 | 2.3284e-08 | 0 | 0 | 0 | 0 | 0 | 1 | -90 | 90 | -0.0049307 | -0.001222 | 0.004932 | 0.0012206
180 | 181 | 3.5228 | 2.2546 | 1.7747e-08 | 0 | 0 | 0 | 0 | 0 | 1 | -90 | 90 | 0.0048268 | 0.001196 | -0.0048259 | -0.0011971
68 | 67 | 2.6328 | 1.685 | 1.3263e-08 | 0 | 0 | 0 | 0 | 0 | 1 | -90 | 90 | -0.004932 | -0.0012206 | 0.0049327 | 0.0012198
181 | 178 | 7.9409 | 5.0822 | 4.0005e-08 | 0 | 0 | 0 | 0 | 0 | 1 | -90 | 90 | 0.0048259 | 0.0011971 | -0.0048238 | -0.0011995
178 | 177 | 4.0985 | 2.623 | 2.0647e-08 | 0 | 0 | 0 | 0 | 0 | 1 | -90 | 90 | 0.004452 | 0.0011114 | -0.0044511 | -0.0011128
178 | 192 | 2.1106 | 1.3508 | 3.5443e-09 | 0 | 0 | 0 | 0 | 0 | 1 | -90 | 90 | 0.0003718 | 8.8047e-05 | -0.0003718 | -8.8378e-05
182 | 184 | 2.88 | 1.8432 | 4.8363e-09 | 0 | 0 | 0 | 0 | 0 | 1 | -90 | 90 | -0.00033266 | -8.304e-05 | 0.00033266 | 8.2585e-05
182 | 183 | 2.1022 | 1.3454 | 3.5302e-09 | 0 | 0 | 0 | 0 | 0 | 1 | -90 | 90 | 0.00033266 | 8.304e-05 | -0.00033266 | -8.3371e-05
184 | 185 | 2.0539 | 1.3145 | 3.4491e-09 | 0 | 0 | 0 | 0 | 0 | 1 | -90 | 90 | -0.00033266 | -8.2585e-05 | 0.00033266 | 8.2261e-05
185 | 186 | 3.8187 | 2.444 | 6.4127e-09 | 0 | 0 | 0 | 0 | 0 | 1 | -90 | 90 | -0.00066915 | -0.00016659 | 0.00066917 | 0.000166
186 | 187 | 8.7431 | 5.5956 | 1.4682e-08 | 0 | 0 | 0 | 0 | 0 | 1 | -90 | 90 | -0.00066917 | -0.000166 | 0.00066921 | 0.00016464
187 | 69 | 0.52998 | 0.33919 | 2.6699e-09 | 0 | 0 | 0 | 0 | 0 | 1 | -90 | 90 | 0.03234 | 0.0080909 | -0.032334 | -0.0080871
187 | 188 | 1.3216 | 0.84584 | 6.6581e-09 | 0 | 0 | 0 | 0 | 0 | 1 | -90 | 90 | -0.033009 | -0.0082555 | 0.033026 | 0.0082653
69 | 67 | 0.24531 | 0.157 | 1.2358e-09 | 0 | 0 | 0 | 0 | 0 | 1 | -90 | 90 | 0.0049328 | 0.0012198 | -0.0049327 | -0.0012198
188 | 61 | 1.7803 | 1.1394 | 8.9687e-09 | 0 | 0 | 0 | 0 | 0 | 1 | -90 | 90 | -0.055378 | -0.013867 | 0.05544 | 0.013906
174 | 175 | 0.72991 | 0.46714 | 3.6771e-09 | 0 | 0 | 0 | 0 | 0 | 1 | -90 | 90 | -0.0015748 | -0.00039468 | 0.0015748 | 0.00039435
175 | 176 | 0.80699 | 0.51647 | 4.0654e-09 | 0 | 0 | 0 | 0 | 0 | 1 | -90 | 90 | -0.0021023 | -0.00052656 | 0.0021024 | 0.0005262
176 | 177 | 5.2528 | 3.3618 | 2.6463e-08 | 0 | 0 | 0 | 0 | 0 | 1 | -90 | 90 | -0.0044499 | -0.0011145 | 0.0044511 | 0.0011128
50 | 51 | 0.48258 | 0.30885 | 2.4312e-09 | 0 | 0 | 0 | 0 | 0 | 1 | -90 | 90 | -0.22086 | -0.055543 | 0.22113 | 0.05571
50 | 52 | 0.43269 | 0.27692 | 2.1798e-09 | 0 | 0 | 0 | 0 | 0 | 1 | -90 | 90 | 0.15028 | 0.037852 | -0.15017 | -0.037782
51 | 53 | 3.7328 | 2.389 | 1.8805e-08 | 0 | 0 | 0 | 0 | 0 | 1 | -90 | 90 | -0.24338 | -0.061287 | 0.24583 | 0.062852
52 | 54 | 0.99271 | 0.63534 | 5.0011e-09 | 0 | 0 | 0 | 0 | 0 | 1 | -90 | 90 | 0.12059 | 0.030366 | -0.12043 | -0.030264
52 | 55 | 0.99886 | 0.63927 | 5.0321e-09 | 0 | 0 | 0 | 0 | 0 | 1 | -90 | 90 | 0.029581 | 0.007416 | -0.029571 | -0.0074103
53 | 56 | 1.3154 | 0.84185 | 6.6267e-09 | 0 | 0 | 0 | 0 | 0 | 1 | -90 | 90 | -0.29957 | -0.076374 | 0.30085 | 0.077193
53 | 57 | 0.50879 | 0.32563 | 2.5632e-09 | 0 | 0 | 0 | 0 | 0 | 1 | -90 | 90 | 0.053745 | 0.013522 | -0.053729 | -0.013513
54 | 59 | 0.039573 | 0.025327 | 1.9936e-10 | 0 | 0 | 0 | 0 | 0 | 1 | -90 | 90 | 0.10483 | 0.026356 | -0.10483 | -0.026353
55 | 83 | 1.2875 | 0.82402 | 6.4863e-09 | 0 | 0 | 0 | 0 | 0 | 1 | -90 | 90 | 0.014993 | 0.0037582 | -0.01499 | -0.0037568
55 | 81 | 0.46849 | 0.29984 | 2.3602e-09 | 0 | 0 | 0 | 0 | 0 | 1 | -90 | 90 | 0.014578 | 0.0036521 | -0.014577 | -0.0036516
56 | 66 | 0.0016922 | 0.001083 | 8.5251e-12 | 0 | 0 | 0 | 0 | 0 | 1 | -90 | 90 | -0.30378 | -0.077928 | 0.30378 | 0.077929
57 | 72 | 0.79586 | 0.50935 | 4.0094e-09 | 0 | 0 | 0 | 0 | 0 | 1 | -90 | 90 | 0.050625 | 0.012735 | -0.050602 | -0.012721
59 | 58 | 1.1426 | 0.73128 | 5.7563e-09 | 0 | 0 | 0 | 0 | 0 | 1 | -90 | 90 | 0.080947 | 0.020368 | -0.080863 | -0.020315
81 | 79 | 1.5023 | 0.96148 | 2.5228e-09 | 0 | 0 | 0 | 0 | 0 | 1 | -90 | 90 | 0.010255 | 0.0025685 | -0.010254 | -0.0025676
66 | 64 | 0.0023431 | 0.0014996 | 1.1804e-11 | 0 | 0 | 0 | 0 | 0 | 1 | -90 | 90 | -0.31913 | -0.081775 | 0.31913 | 0.081776
72 | 74 | 1.6829 | 1.0771 | 2.8261e-09 | 0 | 0 | 0 | 0 | 0 | 1 | -90 | 90 | 0.0032892 | 0.00082414 | -0.003289 | -0.00082429
72 | 70 | 0.70031 | 0.4482 | 3.528e-09 | 0 | 0 | 0 | 0 | 0 | 1 | -90 | 90 | 0.047313 | 0.011897 | -0.047296 | -0.011886
58 | 60 | 0.66408 | 0.42501 | 3.3455e-09 | 0 | 0 | 0 | 0 | 0 | 1 | -90 | 90 | 0.057058 | 0.014349 | -0.057034 | -0.014334
60 | 61 | 2.1906 | 1.402 | 1.1036e-08 | 0 | 0 | 0 | 0 | 0 | 1 | -90 | 90 | 0.055515 | 0.013953 | -0.05544 | -0.013906
62 | 63 | 2.2492 | 1.4395 | 3.777e-09 | 0 | 0 | 0 | 0 | 0 | 1 | -90 | 90 | 0.085424 | 0.021495 | -0.08525 | -0.021383
62 | 64 | 1.207 | 0.77245 | 6.0804e-09 | 0 | 0 | 0 | 0 | 0 | 1 | -90 | 90 | 0.32372 | 0.083452 | -0.32238 | -0.082589
63 | 65 | 0.69196 | 0.44285 | 1.162e-09 | 0 | 0 | 0 | 0 | 0 | 1 | -90 | 90 | 0.078961 | 0.019807 | -0.078914 | -0.019778
70 | 71 | 2.8494 | 1.8236 | 4.7848e-09 | 0 | 0 | 0 | 0 | 0 | 1 | -90 | 90 | 0.036987 | 0.0093023 | -0.036944 | -0.0092756
71 | 73 | 3.2502 | 2.0801 | 5.458e-09 | 0 | 0 | 0 | 0 | 0 | 1 | -90 | 90 | 0.035918 | 0.0090185 | -0.035873 | -0.0089898
73 | 75 | 4.0596 | 2.5982 | 6.8172e-09 | 0 | 0 | 0 | 0 | 0 | 1 | -90 | 90 | 0.0036163 | 0.00090561 | -0.0036157 | -0.00090591
75 | 76 | 2.5808 | 1.6517 | 4.3338e-09 | 0 | 0 | 0 | 0 | 0 | 1 | -90 | 90 | 0.0036157 | 0.00090591 | -0.0036154 | -0.00090609
78 | 79 | 0.92575 | 0.59248 | 1.5546e-09 | 0 | 0 | 0 | 0 | 0 | 1 | -90 | 90 | -0.0093569 | -0.0023451 | 0.0093578 | 0.0023455
79 | 82 | 13.0155 | 8.3299 | 2.1857e-08 | 0 | 0 | 0 | 0 | 0 | 1 | -90 | 90 | 0.00089588 | 0.00022213 | -0.00089576 | -0.00022414
82 | 198 | 2.2684 | 1.4518 | 3.8092e-09 | 0 | 0 | 0 | 0 | 0 | 1 | -90 | 90 | 0.00089576 | 0.00022414 | -0.00089574 | -0.00022449
197 | 192 | 30.3787 | 19.4424 | 5.1014e-08 | 0 | 0 | 0 | 0 | 0 | 1 | -90 | 90 | -0.00012033 | -3.0158e-05 | 0.00012033 | 2.5356e-05