## bus_data
BUS_I | BUS_TYPE | Pd | Qd | Gs | Bs | area | Vm | Va | baseKV | zone | Vmax | Vmin
1 | 1 | 0.0097158 | 0.002435 | 0 | 0 | 1 | 0.98923 | -0.20665 | 0.4 | 1 | 1.1 | 0.9
2 | 1 | 0 | 0 | 0 | 0 | 1 | 0.99282 | -0.13734 | 0.4 | 1 | 1.1 | 0.9
3 | 1 | 0 | 0 | 0 | 0 | 1 | 0.98739 | -0.24227 | 0.4 | 1 | 1.1 | 0.9
4 | 1 | 0.0059322 | 0.0014868 | 0 | 0 | 1 | 0.99401 | -0.11454 | 0.4 | 1 | 1.1 | 0.9
5 | 1 | 0.0041103 | 0.0010301 | 0 | 0 | 1 | 0.99263 | -0.14102 | 0.4 | 1 | 1.1 | 0.9
6 | 1 | 0.0028039 | 0.00070271 | 0 | 0 | 1 | 0.98636 | -0.26244 | 0.4 | 1 | 1.1 | 0.9
7 | 1 | 0.003321 | 0.00083232 | 0 | 0 | 1 | 0.98678 | -0.25423 | 0.4 | 1 | 1.1 | 0.9
8 | 1 | 0.0092139 | 0.0023092 | 0 | 0 | 1 | 0.99524 | -0.090797 | 0.4 | 1 | 1.1 | 0.9
100 | 1 | 0.0037536 | 0.00094074 | 0 | 0 | 1 | 0.99243 | -0.14492 | 0.4 | 1 | 1.1 | 0.9
15 | 1 | 0.0018077 | 0.00045304 | 0 | 0 | 1 | 0.98572 | -0.27484 | 0.4 | 1 | 1.1 | 0.9
47 | 1 | 0.0080221 | 0.0020105 | 0 | 0 | 1 | 0.98645 | -0.26065 | 0.4 | 1 | 1.1 | 0.9
9 | 1 | 0.0036262 | 0.00090882 | 0 | 0 | 1 | 0.9963 | -0.070583 | 0.4 | 1 | 1.1 | 0.9
97 | 1 | 0 | 0 | 0 | 0 | 1 | 0.99225 | -0.14843 | 0.4 | 1 | 1.1 | 0.9
14 | 1 | 0.0088541 | 0.0022191 | 0 | 0 | 1 | 0.98555 | -0.2781 | 0.4 | 1 | 1.1 | 0.9
49 | 1 | 0 | 0 | 0 | 0 | 1 | 0.9863 | -0.26365 | 0.4 | 1 | 1.1 | 0.9
45 | 1 | 0.0062862 | 0.0015755 | 0 | 0 | 1 | 0.98597 | -0.27008 | 0.4 | 1 | 1.1 | 0.9
10 | 1 | 0.0030175 | 0.00075626 | 0 | 0 | 1 | 0.99742 | -0.049152 | 0.4 | 1 | 1.1 | 0.9
11 | 3 | 0.0080468 | 0.0020167 | 0 | 0 | 1 | 1 | 0 | 0.4 | 1 | 1.1 | 0.9
12 | 1 | 0.0022218 | 0.00055683 | 0 | 0 | 1 | 1 | -2.1862e-05 | 0.4 | 1 | 1.1 | 0.9
13 | 1 | 0.0015987 | 0.00040068 | 0 | 0 | 1 | 0.999 | -0.018806 | 0.4 | 1 | 1.1 | 0.9
52 | 1 | 0.0016174 | 0.00040536 | 0 | 0 | 1 | 0.99871 | -0.024333 | 0.4 | 1 | 1.1 | 0.9
24 | 1 | 0.0034445 | 0.00086328 | 0 | 0 | 1 | 0.99813 | -0.035359 | 0.4 | 1 | 1.1 | 0.9
16 | 1 | 0.0016361 | 0.00041004 | 0 | 0 | 1 | 0.98552 | -0.27882 | 0.4 | 1 | 1.1 | 0.9
17 | 1 | 0.0017534 | 0.00043944 | 0 | 0 | 1 | 0.98538 | -0.28153 | 0.4 | 1 | 1.1 | 0.9
18 | 1 | 0.0019139 | 0.00047968 | 0 | 0 | 1 | 0.98526 | -0.28381 | 0.4 | 1 | 1.1 | 0.9
19 | 1 | 0.0027255 | 0.00068307 | 0 | 0 | 1 | 0.98517 | -0.28566 | 0.4 | 1 | 1.1 | 0.9
26 | 1 | 0.0012185 | 0.00030539 | 0 | 0 | 1 | 0.98515 | -0.28593 | 0.4 | 1 | 1.1 | 0.9
27 | 1 | 0.0012472 | 0.00031257 | 0 | 0 | 1 | 0.98513 | -0.28631 | 0.4 | 1 | 1.1 | 0.9
20 | 1 | 0.0034154 | 0.00085598 | 0 | 0 | 1 | 0.99729 | -0.051071 | 0.4 | 1 | 1.1 | 0.9
21 | 1 | 0.0025685 | 0.00064372 | 0 | 0 | 1 | 0.99664 | -0.063447 | 0.4 | 1 | 1.1 | 0.9
22 | 1 | 0.0035486 | 0.00088935 | 0 | 0 | 1 | 0.99784 | -0.040823 | 0.4 | 1 | 1.1 | 0.9
23 | 1 | 0.0072043 | 0.0018056 | 0 | 0 | 1 | 0.99426 | -0.10863 | 0.4 | 1 | 1.1 | 0.9
25 | 1 | 0.0037812 | 0.00094767 | 0 | 0 | 1 | 0.99318 | -0.12915 | 0.4 | 1 | 1.1 | 0.9
28 | 1 | 0 | 0 | 0 | 0 | 1 | 0.99157 | -0.15981 | 0.4 | 1 | 1.1 | 0.9
29 | 1 | 0.0026011 | 0.00065188 | 0 | 0 | 1 | 0.99145 | -0.16203 | 0.4 | 1 | 1.1 | 0.9
30 | 1 | 0.0035164 | 0.0008813 | 0 | 0 | 1 | 0.98994 | -0.19086 | 0.4 | 1 | 1.1 | 0.9
31 | 1 | 0.0022673 | 0.00056825 | 0 | 0 | 1 | 0.99138 | -0.16343 | 0.4 | 1 | 1.1 | 0.9
36 | 1 | 0.0016792 | 0.00042085 | 0 | 0 | 1 | 0.9851 | -0.28686 | 0.4 | 1 | 1.1 | 0.9
34 | 1 | 0.0019671 | 0.00049301 | 0 | 0 | 1 | 0.98506 | -0.28769 | 0.4 | 1 | 1.1 | 0.9
32 | 1 | 0.0014249 | 0.00035712 | 0 | 0 | 1 | 0.9914 | -0.16298 | 0.4 | 1 | 1.1 | 0.9
50 | 1 | 0.0028953 | 0.00072563 | 0 | 0 | 1 | 0.98607 | -0.26525 | 0.4 | 1 | 1.1 | 0.9
51 | 1 | 0 | 0 | 0 | 0 | 1 | 0.98518 | -0.28248 | 0.4 | 1 | 1.1 | 0.9
35 | 1 | 0.00096487 | 0.00024182 | 0 | 0 | 1 | 0.98506 | -0.28778 | 0.4 | 1 | 1.1 | 0.9
43 | 1 | 0.0073102 | 0.0018321 | 0 | 0 | 1 | 0.98587 | -0.27199 | 0.4 | 1 | 1.1 | 0.9
44 | 1 | 0.0030335 | 0.00076026 | 0 | 0 | 1 | 0.98578 | -0.27369 | 0.4 | 1 | 1.1 | 0.9
46 | 1 | 0.0012694 | 0.00031814 | 0 | 0 | 1 | 0.98574 | -0.27447 | 0.4 | 1 | 1.1 | 0.9
189 | 1 | 0 | 0 | 0 | 0 | 1 | 0.98595 | -0.27036 | 0.4 | 1 | 1.1 | 0.9
190 | 1 | 0.004134 | 0.0010361 | 0 | 0 | 1 | 0.98583 | -0.27275 | 0.4 | 1 | 1.1 | 0.9
58 | 1 | 0.0024146 | 0.00060515 | 0 | 0 | 1 | 0.98488 | -0.28819 | 0.4 | 1 | 1.1 | 0.9
59 | 1 | 0.0023743 | 0.00059507 | 0 | 0 | 1 | 0.98479 | -0.2901 | 0.4 | 1 | 1.1 | 0.9
60 | 1 | 0.0031591 | 0.00079175 | 0 | 0 | 1 | 0.98318 | -0.32107 | 0.4 | 1 | 1.1 | 0.9
66 | 1 | 0.004852 | 0.001216 | 0 | 0 | 1 | 0.98423 | -0.3009 | 0.4 | 1 | 1.1 | 0.9
53 | 1 | 0.0021276 | 0.00053323 | 0 | 0 | 1 | 0.97064 | -0.56639 | 0.4 | 1 | 1.1 | 0.9
54 | 1 | 0.0028203 | 0.00070684 | 0 | 0 | 1 | 0.97052 | -0.56889 | 0.4 | 1 | 1.1 | 0.9
55 | 1 | 0.0026202 | 0.00065667 | 0 | 0 | 1 | 0.97075 | -0.56434 | 0.4 | 1 | 1.1 | 0.9
56 | 1 | 0.0025491 | 0.00063888 | 0 | 0 | 1 | 0.97045 | -0.5702 | 0.4 | 1 | 1.1 | 0.9
57 | 1 | 0.0021187 | 0.00053099 | 0 | 0 | 1 | 0.97117 | -0.55595 | 0.4 | 1 | 1.1 | 0.9
62 | 1 | 0.0036649 | 0.00091851 | 0 | 0 | 1 | 0.97031 | -0.57311 | 0.4 | 1 | 1.1 | 0.9
91 | 1 | 0.0018358 | 0.0004601 | 0 | 0 | 1 | 0.97138 | -0.55191 | 0.4 | 1 | 1.1 | 0.9
63 | 1 | 0.0035384 | 0.00088681 | 0 | 0 | 1 | 0.97028 | -0.57364 | 0.4 | 1 | 1.1 | 0.9
89 | 1 | 0 | 0 | 0 | 0 | 1 | 0.97147 | -0.55013 | 0.4 | 1 | 1.1 | 0.9
61 | 1 | 0 | 0 | 0 | 0 | 1 | 0.98214 | -0.34112 | 0.4 | 1 | 1.1 | 0.9
67 | 1 | 0 | 0 | 0 | 0 | 1 | 0.98384 | -0.30864 | 0.4 | 1 | 1.1 | 0.9
65 | 1 | 0.0030617 | 0.00076734 | 0 | 0 | 1 | 0.98211 | -0.34174 | 0.4 | 1 | 1.1 | 0.9
64 | 1 | 0.0027295 | 0.00068408 | 0 | 0 | 1 | 0.97027 | -0.57378 | 0.4 | 1 | 1.1 | 0.9
72 | 1 | 0.0040435 | 0.0010134 | 0 | 0 | 1 | 0.98052 | -0.37267 | 0.4 | 1 | 1.1 | 0.9
73 | 1 | 0.0027731 | 0.00069501 | 0 | 0 | 1 | 0.97999 | -0.38292 | 0.4 | 1 | 1.1 | 0.9
68 | 1 | 0.0038366 | 0.00096154 | 0 | 0 | 1 | 0.98362 | -0.31292 | 0.4 | 1 | 1.1 | 0.9
69 | 1 | 0.0014982 | 0.00037549 | 0 | 0 | 1 | 0.98376 | -0.31003 | 0.4 | 1 | 1.1 | 0.9
188 | 1 | 0.00058391 | 0.00014634 | 0 | 0 | 1 | 0.98382 | -0.30905 | 0.4 | 1 | 1.1 | 0.9
70 | 1 | 0.0028061 | 0.00070327 | 0 | 0 | 1 | 0.98358 | -0.31371 | 0.4 | 1 | 1.1 | 0.9
74 | 1 | 0.0031728 | 0.00079518 | 0 | 0 | 1 | 0.97969 | -0.38882 | 0.4 | 1 | 1.1 | 0.9
75 | 1 | 0.0040953 | 0.0010264 | 0 | 0 | 1 | 0.97866 | -0.40884 | 0.4 | 1 | 1.1 | 0.9
76 | 1 | 0.0032324 | 0.00081011 | 0 | 0 | 1 | 0.97825 | -0.41695 | 0.4 | 1 | 1.1 | 0.9
77 | 1 | 0 | 0 | 0 | 0 | 1 | 0.97764 | -0.42879 | 0.4 | 1 | 1.1 | 0.9
78 | 1 | 0.0044966 | 0.001127 | 0 | 0 | 1 | 0.9769 | -0.44322 | 0.4 | 1 | 1.1 | 0.9
80 | 1 | 0.0034411 | 0.00086243 | 0 | 0 | 1 | 0.97574 | -0.46597 | 0.4 | 1 | 1.1 | 0.9
81 | 1 | 0.0019642 | 0.00049227 | 0 | 0 | 1 | 0.97562 | -0.46837 | 0.4 | 1 | 1.1 | 0.9
83 | 1 | 0.0033237 | 0.00083299 | 0 | 0 | 1 | 0.97041 | -0.57097 | 0.4 | 1 | 1.1 | 0.9
84 | 1 | 0.0022416 | 0.00056179 | 0 | 0 | 1 | 0.97049 | -0.5694 | 0.4 | 1 | 1.1 | 0.9
82 | 1 | 0.0021231 | 0.00053211 | 0 | 0 | 1 | 0.97428 | -0.49471 | 0.4 | 1 | 1.1 | 0.9
87 | 1 | 0.0022435 | 0.00056228 | 0 | 0 | 1 | 0.97302 | -0.51943 | 0.4 | 1 | 1.1 | 0.9
88 | 1 | 0.0031257 | 0.00078338 | 0 | 0 | 1 | 0.97251 | -0.52944 | 0.4 | 1 | 1.1 | 0.9
85 | 1 | 0 | 0 | 0 | 0 | 1 | 0.97053 | -0.5687 | 0.4 | 1 | 1.1 | 0.9
86 | 1 | 0.0017667 | 0.00044277 | 0 | 0 | 1 | 0.97058 | -0.56771 | 0.4 | 1 | 1.1 | 0.9
95 | 1 | 0.003092 | 0.00077493 | 0 | 0 | 1 | 0.97078 | -0.56363 | 0.4 | 1 | 1.1 | 0.9
93 | 1 | 0 | 0 | 0 | 0 | 1 | 0.9709 | -0.56131 | 0.4 | 1 | 1.1 | 0.9
90 | 1 | 0.0026497 | 0.00066407 | 0 | 0 | 1 | 0.97114 | -0.55658 | 0.4 | 1 | 1.1 | 0.9
92 | 1 | 0.0021952 | 0.00055017 | 0 | 0 | 1 | 0.97109 | -0.55759 | 0.4 | 1 | 1.1 | 0.9
94 | 1 | 0.001806 | 0.00045262 | 0 | 0 | 1 | 0.97078 | -0.5638 | 0.4 | 1 | 1.1 | 0.9
96 | 1 | 0.0035754 | 0.00089608 | 0 | 0 | 1 | 0.97072 | -0.56482 | 0.4 | 1 | 1.1 | 0.9
98 | 1 | 0 | 0 | 0 | 0 | 1 | 0.99223 | -0.14884 | 0.4 | 1 | 1.1 | 0.9
99 | 1 | 0.0032797 | 0.00082196 | 0 | 0 | 1 | 0.99221 | -0.14922 | 0.4 | 1 | 1.1 | 0.9
101 | 1 | 0.0022799 | 0.00057139 | 0 | 0 | 1 | 0.99214 | -0.15048 | 0.4 | 1 | 1.1 | 0.9
102 | 1 | 0.0020057 | 0.00050267 | 0 | 0 | 1 | 0.99218 | -0.14978 | 0.4 | 1 | 1.1 | 0.9

## generator_data
GEN_BUS | PG | QG | QMAX | QMIN | VG | MBASE | GEN_STATUS | PMAX | PMIN
11 | 0.26666 | 0.068241 | 10 | -10 | 1 | 100 | 1 | 10 | 0

## branch_data
F_BUS | T_BUS | BR_R | BR_X | BR_B | RATE_A | RATE_B | RATE_C | TAP | SHIFT | BR_STATUS | ANGMIN | ANGMAX | P_in | Q_in | P_out | Q_out
1 | 2 | 4.2568 | 2.7243 | 7.1483e-09 | 0 | 0 | 0 | 0 | 0 | 1 | -90 | 90 | -0.07186 | -0.018081 | 0.072099 | 0.018233
1 | 3 | 2.5166 | 1.6106 | 4.226e-09 | 0 | 0 | 0 | 0 | 0 | 1 | -90 | 90 | 0.062145 | 0.015646 | -0.062039 | -0.015579
2 | 4 | 1.1579 | 0.74107 | 1.9445e-09 | 0 | 0 | 0 | 0 | 0 | 1 | -90 | 90 | -0.087535 | -0.022102 | 0.087631 | 0.022163
2 | 5 | 1.0542 | 0.67467 | 1.7702e-09 | 0 | 0 | 0 | 0 | 0 | 1 | -90 | 90 | 0.015436 | 0.0038694 | -0.015433 | -0.0038678
3 | 6 | 3.0811 | 1.9719 | 5.174e-09 | 0 | 0 | 0 | 0 | 0 | 1 | -90 | 90 | 0.028623 | 0.0071917 | -0.028595 | -0.0071746
3 | 7 | 1.5644 | 1.0012 | 2.627e-09 | 0 | 0 | 0 | 0 | 0 | 1 | -90 | 90 | 0.033416 | 0.0083869 | -0.033397 | -0.008375
4 | 8 | 1.1314 | 0.72412 | 1.9e-09 | 0 | 0 | 0 | 0 | 0 | 1 | -90 | 90 | -0.093563 | -0.02365 | 0.09367 | 0.023718
5 | 100 | 1.5178 | 0.97137 | 2.5487e-09 | 0 | 0 | 0 | 0 | 0 | 1 | -90 | 90 | 0.011323 | 0.0028377 | -0.011321 | -0.0028366
6 | 15 | 2.0978 | 1.3426 | 3.5228e-09 | 0 | 0 | 0 | 0 | 0 | 1 | -90 | 90 | 0.025791 | 0.0064719 | -0.025776 | -0.0064625
7 | 47 | 0.93166 | 0.59626 | 1.5645e-09 | 0 | 0 | 0 | 0 | 0 | 1 | -90 | 90 | 0.030076 | 0.0075427 | -0.030067 | -0.0075369
8 | 9 | 0.87852 | 0.56226 | 1.4753e-09 | 0 | 0 | 0 | 0 | 0 | 1 | -90 | 90 | -0.10288 | -0.026027 | 0.10298 | 0.026091
100 | 97 | 2.0507 | 1.3125 | 3.4437e-09 | 0 | 0 | 0 | 0 | 0 | 1 | -90 | 90 | 0.0075669 | 0.0018958 | -0.0075657 | -0.0018954
15 | 14 | 0.59224 | 0.37903 | 9.9453e-10 | 0 | 0 | 0 | 0 | 0 | 1 | -90 | 90 | 0.023968 | 0.0060095 | -0.023965 | -0.0060072
47 | 49 | 3.1646 | 2.0253 | 5.3142e-09 | 0 | 0 | 0 | 0 | 0 | 1 | -90 | 90 | 0.0041363 | 0.0010355 | -0.0041357 | -0.0010357
47 | 45 | 2.2981 | 1.4708 | 3.8591e-09 | 0 | 0 | 0 | 0 | 0 | 1 | -90 | 90 | 0.017909 | 0.0044909 | -0.017901 | -0.0044861
9 | 10 | 0.90151 | 0.57697 | 1.5139e-09 | 0 | 0 | 0 | 0 | 0 | 1 | -90 | 90 | -0.10661 | -0.027 | 0.10672 | 0.02707
97 | 98 | 0.77852 | 0.49825 | 1.3073e-09 | 0 | 0 | 0 | 0 | 0 | 1 | -90 | 90 | 0.0022801 | 0.00057088 | -0.00228 | -0.00057098
97 | 99 | 0.65655 | 0.42019 | 1.1025e-09 | 0 | 0 | 0 | 0 | 0 | 1 | -90 | 90 | 0.0052856 | 0.0013245 | -0.0052854 | -0.0013245
14 | 16 | 0.20701 | 0.13249 | 3.4763e-10 | 0 | 0 | 0 | 0 | 0 | 1 | -90 | 90 | 0.015111 | 0.0037881 | -0.01511 | -0.0037878
49 | 189 | 7.0671 | 4.5229 | 1.1867e-08 | 0 | 0 | 0 | 0 | 0 | 1 | -90 | 90 | 0.0041357 | 0.0010357 | -0.0041344 | -0.001036
45 | 43 | 0.71397 | 0.45694 | 1.199e-09 | 0 | 0 | 0 | 0 | 0 | 1 | -90 | 90 | 0.011614 | 0.0029106 | -0.011613 | -0.0029101
10 | 11 | 2.0178 | 1.2914 | 3.3884e-09 | 0 | 0 | 0 | 0 | 0 | 1 | -90 | 90 | -0.10974 | -0.027826 | 0.11 | 0.027992
11 | 12 | 0.00067076 | 0.00042929 | 2.2528e-12 | 0 | 0 | 0 | 0 | 0 | 1 | -90 | 90 | 0.14862 | 0.038232 | -0.14862 | -0.038232
12 | 13 | 0.58464 | 0.37417 | 1.9635e-09 | 0 | 0 | 0 | 0 | 0 | 1 | -90 | 90 | 0.1464 | 0.037675 | -0.14626 | -0.03759
13 | 52 | 0.17375 | 0.1112 | 5.8353e-10 | 0 | 0 | 0 | 0 | 0 | 1 | -90 | 90 | 0.14467 | 0.037189 | -0.14463 | -0.037164
52 | 24 | 0.35025 | 0.22416 | 1.1763e-09 | 0 | 0 | 0 | 0 | 0 | 1 | -90 | 90 | 0.14301 | 0.036759 | -0.14293 | -0.03671
24 | 22 | 0.17779 | 0.11378 | 5.9711e-10 | 0 | 0 | 0 | 0 | 0 | 1 | -90 | 90 | 0.13949 | 0.035847 | -0.13945 | -0.035823
16 | 17 | 0.87567 | 0.56043 | 1.4705e-09 | 0 | 0 | 0 | 0 | 0 | 1 | -90 | 90 | 0.013474 | 0.0033778 | -0.013472 | -0.0033768
17 | 18 | 0.84665 | 0.54186 | 1.4218e-09 | 0 | 0 | 0 | 0 | 0 | 1 | -90 | 90 | 0.011719 | 0.0029374 | -0.011718 | -0.0029367
18 | 19 | 0.82075 | 0.52528 | 1.3783e-09 | 0 | 0 | 0 | 0 | 0 | 1 | -90 | 90 | 0.0098037 | 0.002457 | -0.0098028 | -0.0024566
19 | 26 | 0.16604 | 0.10626 | 2.7882e-10 | 0 | 0 | 0 | 0 | 0 | 1 | -90 | 90 | 0.0070773 | 0.0017735 | -0.0070772 | -0.0017735
26 | 27 | 0.28335 | 0.18135 | 4.7582e-10 | 0 | 0 | 0 | 0 | 0 | 1 | -90 | 90 | 0.0058587 | 0.0014681 | -0.0058586 | -0.0014681
27 | 36 | 0.519 | 0.33216 | 8.7155e-10 | 0 | 0 | 0 | 0 | 0 | 1 | -90 | 90 | 0.0046115 | 0.0011555 | -0.0046113 | -0.0011555
20 | 21 | 0.42334 | 0.27093 | 7.1089e-10 | 0 | 0 | 0 | 0 | 0 | 1 | -90 | 90 | 0.13242 | 0.034035 | -0.13234 | -0.033984
20 | 22 | 0.34201 | 0.21888 | 5.7432e-10 | 0 | 0 | 0 | 0 | 0 | 1 | -90 | 90 | -0.13584 | -0.03489 | 0.1359 | 0.034934
21 | 23 | 1.5719 | 1.006 | 2.6396e-09 | 0 | 0 | 0 | 0 | 0 | 1 | -90 | 90 | 0.12977 | 0.03334 | -0.12949 | -0.033158
23 | 25 | 0.75384 | 0.48246 | 1.2659e-09 | 0 | 0 | 0 | 0 | 0 | 1 | -90 | 90 | 0.12228 | 0.031353 | -0.12216 | -0.031275
25 | 28 | 1.1598 | 0.74226 | 1.9476e-09 | 0 | 0 | 0 | 0 | 0 | 1 | -90 | 90 | 0.11838 | 0.030328 | -0.1182 | -0.030215
28 | 29 | 2.4371 | 1.5597 | 4.0925e-09 | 0 | 0 | 0 | 0 | 0 | 1 | -90 | 90 | 0.0040265 | 0.0010084 | -0.004026 | -0.0010086
28 | 30 | 1.2379 | 0.79228 | 2.0788e-09 | 0 | 0 | 0 | 0 | 0 | 1 | -90 | 90 | 0.11191 | 0.02864 | -0.11174 | -0.028532
28 | 31 | 7.0402 | 4.5057 | 1.1822e-08 | 0 | 0 | 0 | 0 | 0 | 1 | -90 | 90 | 0.0022677 | 0.00056734 | -0.0022673 | -0.00056825
29 | 32 | 2.9324 | 1.8767 | 4.9242e-09 | 0 | 0 | 0 | 0 | 0 | 1 | -90 | 90 | 0.001425 | 0.00035668 | -0.0014249 | -0.00035712
30 | 50 | 3.0454 | 1.949 | 5.114e-09 | 0 | 0 | 0 | 0 | 0 | 1 | -90 | 90 | 0.10823 | 0.027651 | -0.10784 | -0.027404
36 | 34 | 1.2349 | 0.79037 | 2.0738e-09 | 0 | 0 | 0 | 0 | 0 | 1 | -90 | 90 | 0.0029321 | 0.00073465 | -0.002932 | -0.00073478
34 | 35 | 0.37977 | 0.24305 | 6.3773e-10 | 0 | 0 | 0 | 0 | 0 | 1 | -90 | 90 | 0.00096487 | 0.00024176 | -0.00096487 | -0.00024182
50 | 51 | 0.72187 | 0.46199 | 1.2122e-09 | 0 | 0 | 0 | 0 | 0 | 1 | -90 | 90 | 0.10494 | 0.026678 | -0.10486 | -0.026623
51 | 58 | 0.28184 | 0.18038 | 4.7329e-10 | 0 | 0 | 0 | 0 | 0 | 1 | -90 | 90 | 0.088887 | 0.022617 | -0.088863 | -0.022601
51 | 59 | 2.0755 | 1.3283 | 3.4853e-09 | 0 | 0 | 0 | 0 | 0 | 1 | -90 | 90 | 0.015969 | 0.0040057 | -0.015963 | -0.0040023
43 | 44 | 1.7232 | 1.1028 | 2.8937e-09 | 0 | 0 | 0 | 0 | 0 | 1 | -90 | 90 | 0.0043032 | 0.0010779 | -0.0043029 | -0.001078
44 | 46 | 2.6636 | 1.7047 | 4.4729e-09 | 0 | 0 | 0 | 0 | 0 | 1 | -90 | 90 | 0.0012694 | 0.00031774 | -0.0012694 | -0.00031814
189 | 190 | 2.5236 | 1.6151 | 4.2378e-09 | 0 | 0 | 0 | 0 | 0 | 1 | -90 | 90 | 0.0041344 | 0.001036 | -0.0041339 | -0.0010361
58 | 60 | 1.6673 | 1.0671 | 2.7998e-09 | 0 | 0 | 0 | 0 | 0 | 1 | -90 | 90 | 0.086448 | 0.021996 | -0.086311 | -0.021909
59 | 66 | 3.4541 | 2.2106 | 5.8003e-09 | 0 | 0 | 0 | 0 | 0 | 1 | -90 | 90 | 0.013588 | 0.0034073 | -0.013582 | -0.0034034
60 | 61 | 1.0527 | 0.67373 | 1.7678e-09 | 0 | 0 | 0 | 0 | 0 | 1 | -90 | 90 | 0.083152 | 0.021117 | -0.083072 | -0.021066
66 | 67 | 3.85 | 2.464 | 6.4651e-09 | 0 | 0 | 0 | 0 | 0 | 1 | -90 | 90 | 0.0087295 | 0.0021873 | -0.0087263 | -0.0021859
53 | 54 | 0.68964 | 0.44137 | 1.1581e-09 | 0 | 0 | 0 | 0 | 0 | 1 | -90 | 90 | 0.015306 | 0.0038375 | -0.015304 | -0.0038365
53 | 55 | 0.49672 | 0.3179 | 8.3412e-10 | 0 | 0 | 0 | 0 | 0 | 1 | -90 | 90 | -0.017433 | -0.0043708 | 0.017435 | 0.0043718
54 | 56 | 0.44164 | 0.28265 | 7.4163e-10 | 0 | 0 | 0 | 0 | 0 | 1 | -90 | 90 | 0.012484 | 0.0031296 | -0.012483 | -0.0031292
55 | 57 | 1.7677 | 1.1313 | 2.9685e-09 | 0 | 0 | 0 | 0 | 0 | 1 | -90 | 90 | -0.020055 | -0.0050285 | 0.020063 | 0.0050333
56 | 62 | 1.2371 | 0.79173 | 2.0774e-09 | 0 | 0 | 0 | 0 | 0 | 1 | -90 | 90 | 0.009934 | 0.0024902 | -0.0099327 | -0.0024896
57 | 91 | 0.77187 | 0.494 | 1.2962e-09 | 0 | 0 | 0 | 0 | 0 | 1 | -90 | 90 | -0.022182 | -0.0055643 | 0.022186 | 0.0055669
62 | 63 | 0.35654 | 0.22819 | 5.9873e-10 | 0 | 0 | 0 | 0 | 0 | 1 | -90 | 90 | 0.0062679 | 0.001571 | -0.0062677 | -0.001571
91 | 89 | 0.31395 | 0.20092 | 5.272e-10 | 0 | 0 | 0 | 0 | 0 | 1 | -90 | 90 | -0.024022 | -0.0060271 | 0.024024 | 0.0060283
63 | 64 | 0.2172 | 0.13901 | 3.6474e-10 | 0 | 0 | 0 | 0 | 0 | 1 | -90 | 90 | 0.0027294 | 0.0006841 | -0.0027294 | -0.00068412
89 | 90 | 1.3213 | 0.84564 | 2.2189e-09 | 0 | 0 | 0 | 0 | 0 | 1 | -90 | 90 | 0.020664 | 0.0051827 | -0.020657 | -0.0051789
89 | 88 | 1.9611 | 1.2551 | 3.2931e-09 | 0 | 0 | 0 | 0 | 0 | 1 | -90 | 90 | -0.044687 | -0.011211 | 0.044732 | 0.011239
61 | 65 | 0.032735 | 0.02095 | 5.4971e-11 | 0 | 0 | 0 | 0 | 0 | 1 | -90 | 90 | 0.083072 | 0.021066 | -0.08307 | -0.021065
67 | 68 | 2.7915 | 1.7865 | 4.6876e-09 | 0 | 0 | 0 | 0 | 0 | 1 | -90 | 90 | 0.006644 | 0.0016651 | -0.0066427 | -0.0016647
67 | 69 | 4.0237 | 2.5752 | 6.7569e-09 | 0 | 0 | 0 | 0 | 0 | 1 | -90 | 90 | 0.0014983 | 0.00037491 | -0.0014982 | -0.0003755
67 | 188 | 3.0321 | 1.9405 | 5.0917e-09 | 0 | 0 | 0 | 0 | 0 | 1 | -90 | 90 | 0.00058392 | 0.00014586 | -0.00058391 | -0.00014634
65 | 72 | 1.6814 | 1.0761 | 2.8236e-09 | 0 | 0 | 0 | 0 | 0 | 1 | -90 | 90 | 0.080008 | 0.020297 | -0.079889 | -0.020222
72 | 73 | 0.58636 | 0.37527 | 9.8466e-10 | 0 | 0 | 0 | 0 | 0 | 1 | -90 | 90 | 0.075846 | 0.019208 | -0.075808 | -0.019185
73 | 74 | 0.34979 | 0.22386 | 5.8739e-10 | 0 | 0 | 0 | 0 | 0 | 1 | -90 | 90 | 0.073035 | 0.01849 | -0.073015 | -0.018476
68 | 70 | 1.2182 | 0.77963 | 2.0456e-09 | 0 | 0 | 0 | 0 | 0 | 1 | -90 | 90 | 0.0028061 | 0.00070315 | -0.002806 | -0.00070328
74 | 75 | 1.2402 | 0.79374 | 2.0827e-09 | 0 | 0 | 0 | 0 | 0 | 1 | -90 | 90 | 0.069842 | 0.017681 | -0.069775 | -0.017639
75 | 76 | 0.53299 | 0.34112 | 8.9504e-10 | 0 | 0 | 0 | 0 | 0 | 1 | -90 | 90 | 0.065679 | 0.016612 | -0.065654 | -0.016596
76 | 77 | 0.81783 | 0.52341 | 1.3734e-09 | 0 | 0 | 0 | 0 | 0 | 1 | -90 | 90 | 0.062422 | 0.015786 | -0.062386 | -0.015763
77 | 78 | 0.99512 | 0.63688 | 1.6711e-09 | 0 | 0 | 0 | 0 | 0 | 1 | -90 | 90 | 0.062386 | 0.015763 | -0.062343 | -0.015736
78 | 80 | 1.689 | 1.081 | 2.8363e-09 | 0 | 0 | 0 | 0 | 0 | 1 | -90 | 90 | 0.057846 | 0.014609 | -0.057783 | -0.014569
80 | 81 | 0.18882 | 0.12084 | 3.1708e-10 | 0 | 0 | 0 | 0 | 0 | 1 | -90 | 90 | 0.054342 | 0.013707 | -0.054336 | -0.013703
81 | 82 | 2.1519 | 1.3772 | 3.6136e-09 | 0 | 0 | 0 | 0 | 0 | 1 | -90 | 90 | 0.052372 | 0.01321 | -0.052306 | -0.013169
83 | 84 | 1.9838 | 1.2696 | 3.3314e-09 | 0 | 0 | 0 | 0 | 0 | 1 | -90 | 90 | -0.0033235 | -0.00083303 | 0.0033238 | 0.00083287
84 | 85 | 0.53152 | 0.34018 | 8.9257e-10 | 0 | 0 | 0 | 0 | 0 | 1 | -90 | 90 | -0.0055653 | -0.0013947 | 0.0055654 | 0.0013947
82 | 87 | 2.0997 | 1.3438 | 3.526e-09 | 0 | 0 | 0 | 0 | 0 | 1 | -90 | 90 | 0.050183 | 0.012637 | -0.050124 | -0.012599
87 | 88 | 0.88906 | 0.569 | 1.493e-09 | 0 | 0 | 0 | 0 | 0 | 1 | -90 | 90 | 0.04788 | 0.012037 | -0.047857 | -0.012022
85 | 86 | 0.75638 | 0.48408 | 1.2702e-09 | 0 | 0 | 0 | 0 | 0 | 1 | -90 | 90 | -0.0055654 | -0.0013947 | 0.0055657 | 0.0013948
86 | 95 | 2.3464 | 1.5017 | 3.9403e-09 | 0 | 0 | 0 | 0 | 0 | 1 | -90 | 90 | -0.0073323 | -0.0018376 | 0.0073337 | 0.0018381
95 | 93 | 0.94256 | 0.60324 | 1.5828e-09 | 0 | 0 | 0 | 0 | 0 | 1 | -90 | 90 | -0.010426 | -0.0026131 | 0.010427 | 0.0026137
93 | 94 | 1.9558 | 1.2517 | 3.2844e-09 | 0 | 0 | 0 | 0 | 0 | 1 | -90 | 90 | 0.005382 | 0.0013488 | -0.0053813 | -0.0013487
93 | 92 | 0.99215 | 0.63498 | 1.6661e-09 | 0 | 0 | 0 | 0 | 0 | 1 | -90 | 90 | -0.015809 | -0.0039624 | 0.015812 | 0.0039641
90 | 92 | 0.23856 | 0.15268 | 4.006e-10 | 0 | 0 | 0 | 0 | 0 | 1 | -90 | 90 | 0.018008 | 0.0045148 | -0.018007 | -0.0045143
94 | 96 | 1.204 | 0.77056 | 2.0218e-09 | 0 | 0 | 0 | 0 | 0 | 1 | -90 | 90 | 0.0035754 | 0.00089604 | -0.0035753 | -0.00089612
98 | 101 | 3.1789 | 2.0345 | 5.3382e-09 | 0 | 0 | 0 | 0 | 0 | 1 | -90 | 90 | 0.00228 | 0.00057098 | -0.0022799 | -0.00057139
99 | 102 | 1.2237 | 0.78315 | 2.0549e-09 | 0 | 0 | 0 | 0 | 0 | 1 | -90 | 90 | 0.0020057 | 0.0005025 | -0.0020057 | -0.00050267