## bus_data
BUS_I | BUS_TYPE | Pd | Qd | Gs | Bs | area | Vm | Va | baseKV | zone | Vmax | Vmin
37 | 1 | 0 | 0 | 0 | 0 | 1 | 0.99739 | -0.050173 | 0.4 | 1 | 1.1 | 0.9
42 | 1 | 0.00057394 | 0.00014384 | 0 | 0 | 1 | 0.99758 | -0.04646 | 0.4 | 1 | 1.1 | 0.9
39 | 1 | 0.0021703 | 0.00054393 | 0 | 0 | 1 | 0.99732 | -0.051621 | 0.4 | 1 | 1.1 | 0.9
38 | 1 | 0.0020859 | 0.00052277 | 0 | 0 | 1 | 0.99728 | -0.052382 | 0.4 | 1 | 1.1 | 0.9
40 | 1 | 0.0047373 | 0.0011873 | 0 | 0 | 1 | 0.99815 | -0.035532 | 0.4 | 1 | 1.1 | 0.9
41 | 1 | 0.0021273 | 0.00053315 | 0 | 0 | 1 | 0.99815 | -0.035501 | 0.4 | 1 | 1.1 | 0.9
153 | 1 | 0 | 0 | 0 | 0 | 1 | 0.99825 | -0.033663 | 0.4 | 1 | 1.1 | 0.9
48 | 1 | 0.0045119 | 0.0011308 | 0 | 0 | 1 | 0.9974 | -0.049974 | 0.4 | 1 | 1.1 | 0.9
141 | 1 | 0.0012301 | 0.00030828 | 0 | 0 | 1 | 0.99768 | -0.044543 | 0.4 | 1 | 1.1 | 0.9
103 | 1 | 0.0092422 | 0.0023163 | 0 | 0 | 1 | 0.99483 | -0.098598 | 0.4 | 1 | 1.1 | 0.9
104 | 1 | 0.0094928 | 0.0023791 | 0 | 0 | 1 | 0.99455 | -0.10396 | 0.4 | 1 | 1.1 | 0.9
105 | 1 | 0 | 0 | 0 | 0 | 1 | 0.995 | -0.095204 | 0.4 | 1 | 1.1 | 0.9
107 | 1 | 0.0020258 | 0.0005077 | 0 | 0 | 1 | 0.99487 | -0.097871 | 0.4 | 1 | 1.1 | 0.9
108 | 1 | 0 | 0 | 0 | 0 | 1 | 0.99586 | -0.078761 | 0.4 | 1 | 1.1 | 0.9
106 | 1 | 0 | 0 | 0 | 0 | 1 | 0.99043 | -0.18359 | 0.4 | 1 | 1.1 | 0.9
114 | 1 | 0 | 0 | 0 | 0 | 1 | 0.98957 | -0.20024 | 0.4 | 1 | 1.1 | 0.9
115 | 1 | 0 | 0 | 0 | 0 | 1 | 0.99129 | -0.16694 | 0.4 | 1 | 1.1 | 0.9
109 | 1 | 0.0019117 | 0.00047911 | 0 | 0 | 1 | 0.99478 | -0.099622 | 0.4 | 1 | 1.1 | 0.9
130 | 1 | 0.0034691 | 0.00086944 | 0 | 0 | 1 | 0.99757 | -0.046119 | 0.4 | 1 | 1.1 | 0.9
126 | 1 | 0.011555 | 0.002896 | 0 | 0 | 1 | 0.99411 | -0.11234 | 0.4 | 1 | 1.1 | 0.9
127 | 1 | 0.0024752 | 0.00062034 | 0 | 0 | 1 | 0.99486 | -0.097614 | 0.4 | 1 | 1.1 | 0.9
110 | 1 | 0.001691 | 0.0004238 | 0 | 0 | 1 | 0.99474 | -0.10022 | 0.4 | 1 | 1.1 | 0.9
111 | 1 | 0 | 0 | 0 | 0 | 1 | 0.99473 | -0.10048 | 0.4 | 1 | 1.1 | 0.9
112 | 1 | 0.00056308 | 0.00014112 | 0 | 0 | 1 | 0.99472 | -0.10066 | 0.4 | 1 | 1.1 | 0.9
113 | 1 | 0.0014659 | 0.00036739 | 0 | 0 | 1 | 0.98786 | -0.23135 | 0.4 | 1 | 1.1 | 0.9
133 | 1 | 0.001063 | 0.00026641 | 0 | 0 | 1 | 0.98679 | -0.25189 | 0.4 | 1 | 1.1 | 0.9
132 | 1 | 0.0083705 | 0.0020978 | 0 | 0 | 1 | 0.9894 | -0.20186 | 0.4 | 1 | 1.1 | 0.9
116 | 1 | 0.021633 | 0.0054219 | 0 | 0 | 1 | 0.98875 | -0.21614 | 0.4 | 1 | 1.1 | 0.9
124 | 1 | 0.01851 | 0.0046391 | 0 | 0 | 1 | 0.99315 | -0.13086 | 0.4 | 1 | 1.1 | 0.9
125 | 1 | 0.017172 | 0.0043037 | 0 | 0 | 1 | 0.99092 | -0.17408 | 0.4 | 1 | 1.1 | 0.9
123 | 1 | 0.00058571 | 0.00014679 | 0 | 0 | 1 | 0.99102 | -0.17209 | 0.4 | 1 | 1.1 | 0.9
118 | 1 | 0.0038274 | 0.00095923 | 0 | 0 | 1 | 0.99042 | -0.18383 | 0.4 | 1 | 1.1 | 0.9
119 | 1 | 0.0013213 | 0.00033116 | 0 | 0 | 1 | 0.99052 | -0.18176 | 0.4 | 1 | 1.1 | 0.9
120 | 1 | 0 | 0 | 0 | 0 | 1 | 0.99061 | -0.17997 | 0.4 | 1 | 1.1 | 0.9
183 | 1 | 0 | 0 | 0 | 0 | 1 | 0.99012 | -0.18958 | 0.4 | 1 | 1.1 | 0.9
121 | 1 | 0.00093971 | 0.00023551 | 0 | 0 | 1 | 0.99073 | -0.17766 | 0.4 | 1 | 1.1 | 0.9
122 | 1 | 0.00066495 | 0.00016665 | 0 | 0 | 1 | 0.99091 | -0.1743 | 0.4 | 1 | 1.1 | 0.9
128 | 1 | 0.0034037 | 0.00085304 | 0 | 0 | 1 | 0.99342 | -0.1251 | 0.4 | 1 | 1.1 | 0.9
129 | 1 | 0.0036617 | 0.00091772 | 0 | 0 | 1 | 0.99315 | -0.13025 | 0.4 | 1 | 1.1 | 0.9
131 | 1 | 0.0067411 | 0.0016895 | 0 | 0 | 1 | 0.99043 | -0.18206 | 0.4 | 1 | 1.1 | 0.9
134 | 3 | 0.0017939 | 0.00044958 | 0 | 0 | 1 | 1 | 0 | 0.4 | 1 | 1.1 | 0.9
146 | 1 | 0.0021027 | 0.00052699 | 0 | 0 | 1 | 0.98651 | -0.25744 | 0.4 | 1 | 1.1 | 0.9
135 | 1 | 0 | 0 | 0 | 0 | 1 | 0.99901 | -0.019038 | 0.4 | 1 | 1.1 | 0.9
136 | 1 | 0.0017416 | 0.00043649 | 0 | 0 | 1 | 0.99887 | -0.021682 | 0.4 | 1 | 1.1 | 0.9
137 | 1 | 0.00099709 | 0.00024989 | 0 | 0 | 1 | 0.99876 | -0.023829 | 0.4 | 1 | 1.1 | 0.9
144 | 1 | 0.002959 | 0.0007416 | 0 | 0 | 1 | 0.99862 | -0.026456 | 0.4 | 1 | 1.1 | 0.9
139 | 1 | 0.0031347 | 0.00078562 | 0 | 0 | 1 | 0.99869 | -0.025193 | 0.4 | 1 | 1.1 | 0.9
138 | 1 | 0 | 0 | 0 | 0 | 1 | 0.99852 | -0.028366 | 0.4 | 1 | 1.1 | 0.9
140 | 1 | 0.004806 | 0.0012045 | 0 | 0 | 1 | 0.99833 | -0.03201 | 0.4 | 1 | 1.1 | 0.9
143 | 1 | 0.00058893 | 0.0001476 | 0 | 0 | 1 | 0.99806 | -0.03729 | 0.4 | 1 | 1.1 | 0.9
142 | 1 | 0 | 0 | 0 | 0 | 1 | 0.99783 | -0.041658 | 0.4 | 1 | 1.1 | 0.9
145 | 1 | 0 | 0 | 0 | 0 | 1 | 0.99858 | -0.027279 | 0.4 | 1 | 1.1 | 0.9
151 | 1 | 0.001385 | 0.00034712 | 0 | 0 | 1 | 0.99847 | -0.029437 | 0.4 | 1 | 1.1 | 0.9
147 | 1 | 0.00059741 | 0.00014973 | 0 | 0 | 1 | 0.98597 | -0.26784 | 0.4 | 1 | 1.1 | 0.9
148 | 1 | 0.0032663 | 0.00081861 | 0 | 0 | 1 | 0.98472 | -0.29189 | 0.4 | 1 | 1.1 | 0.9
149 | 1 | 0.0056729 | 0.0014218 | 0 | 0 | 1 | 0.9842 | -0.30193 | 0.4 | 1 | 1.1 | 0.9
150 | 1 | 0 | 0 | 0 | 0 | 1 | 0.9834 | -0.31743 | 0.4 | 1 | 1.1 | 0.9
169 | 1 | 0 | 0 | 0 | 0 | 1 | 0.98262 | -0.33263 | 0.4 | 1 | 1.1 | 0.9
170 | 1 | 0.0031871 | 0.00079877 | 0 | 0 | 1 | 0.9833 | -0.31942 | 0.4 | 1 | 1.1 | 0.9
152 | 1 | 0.0039634 | 0.00099332 | 0 | 0 | 1 | 0.99833 | -0.032182 | 0.4 | 1 | 1.1 | 0.9
154 | 1 | 0 | 0 | 0 | 0 | 1 | 0.97604 | -0.46089 | 0.4 | 1 | 1.1 | 0.9
159 | 1 | 0.0064239 | 0.00161 | 0 | 0 | 1 | 0.97739 | -0.43436 | 0.4 | 1 | 1.1 | 0.9
156 | 1 | 0.0011471 | 0.00028749 | 0 | 0 | 1 | 0.97559 | -0.46969 | 0.4 | 1 | 1.1 | 0.9
155 | 1 | 0.0053488 | 0.0013405 | 0 | 0 | 1 | 0.97201 | -0.54029 | 0.4 | 1 | 1.1 | 0.9
165 | 1 | 0 | 0 | 0 | 0 | 1 | 0.97206 | -0.53918 | 0.4 | 1 | 1.1 | 0.9
157 | 1 | 0.0005997 | 0.0001503 | 0 | 0 | 1 | 0.97478 | -0.48559 | 0.4 | 1 | 1.1 | 0.9
158 | 1 | 0 | 0 | 0 | 0 | 1 | 0.97419 | -0.49717 | 0.4 | 1 | 1.1 | 0.9
160 | 1 | 0.0082101 | 0.0020576 | 0 | 0 | 1 | 0.97338 | -0.51316 | 0.4 | 1 | 1.1 | 0.9
167 | 1 | 0 | 0 | 0 | 0 | 1 | 0.97881 | -0.40665 | 0.4 | 1 | 1.1 | 0.9
161 | 1 | 0.0077231 | 0.0019356 | 0 | 0 | 1 | 0.97331 | -0.51464 | 0.4 | 1 | 1.1 | 0.9
162 | 1 | 0.0021351 | 0.00053512 | 0 | 0 | 1 | 0.97271 | -0.52643 | 0.4 | 1 | 1.1 | 0.9
164 | 1 | 0.0018692 | 0.00046846 | 0 | 0 | 1 | 0.97247 | -0.53119 | 0.4 | 1 | 1.1 | 0.9
163 | 1 | 0.0095314 | 0.0023888 | 0 | 0 | 1 | 0.97829 | -0.41695 | 0.4 | 1 | 1.1 | 0.9
166 | 1 | 0 | 0 | 0 | 0 | 1 | 0.97853 | -0.41219 | 0.4 | 1 | 1.1 | 0.9
177 | 1 | 0 | 0 | 0 | 0 | 1 | 0.97166 | -0.54713 | 0.4 | 1 | 1.1 | 0.9
173 | 1 | 0.0036363 | 0.00091134 | 0 | 0 | 1 | 0.98002 | -0.38309 | 0.4 | 1 | 1.1 | 0.9
174 | 1 | 0.003454 | 0.00086565 | 0 | 0 | 1 | 0.98122 | -0.35977 | 0.4 | 1 | 1.1 | 0.9
176 | 1 | 0 | 0 | 0 | 0 | 1 | 0.97163 | -0.54776 | 0.4 | 1 | 1.1 | 0.9
186 | 1 | 0.0018078 | 0.00045309 | 0 | 0 | 1 | 0.97161 | -0.54804 | 0.4 | 1 | 1.1 | 0.9
181 | 1 | 0.004405 | 0.001104 | 0 | 0 | 1 | 0.97118 | -0.55674 | 0.4 | 1 | 1.1 | 0.9
178 | 1 | 0.0015152 | 0.00037976 | 0 | 0 | 1 | 0.97101 | -0.56005 | 0.4 | 1 | 1.1 | 0.9
179 | 1 | 0.010486 | 0.0026282 | 0 | 0 | 1 | 0.97104 | -0.55935 | 0.4 | 1 | 1.1 | 0.9
180 | 1 | 0.0037936 | 0.00095077 | 0 | 0 | 1 | 0.97097 | -0.56075 | 0.4 | 1 | 1.1 | 0.9
182 | 1 | 0.0026807 | 0.00067184 | 0 | 0 | 1 | 0.99002 | -0.19147 | 0.4 | 1 | 1.1 | 0.9

## generator_data
GEN_BUS | PG | QG | QMAX | QMIN | VG | MBASE | GEN_STATUS | PMAX | PMIN
134 | 0.2632 | 0.067112 | 10 | -10 | 1 | 100 | 1 | 10 | 0

## branch_data
F_BUS | T_BUS | BR_R | BR_X | BR_B | RATE_A | RATE_B | RATE_C | TAP | SHIFT | BR_STATUS | ANGMIN | ANGMAX | P_in | Q_in | P_out | Q_out
37 | 42 | 3.8888 | 2.4888 | 6.5304e-09 | 0 | 0 | 0 | 0 | 0 | 1 | -90 | 90 | -0.0042566 | -0.0010664 | 0.0042573 | 0.0010662
37 | 39 | 1.5165 | 0.97054 | 2.5466e-09 | 0 | 0 | 0 | 0 | 0 | 1 | -90 | 90 | 0.0042566 | 0.0010664 | -0.0042563 | -0.0010665
42 | 48 | 3.4731 | 2.2228 | 5.8322e-09 | 0 | 0 | 0 | 0 | 0 | 1 | -90 | 90 | 0.0045127 | 0.0011307 | -0.0045119 | -0.0011308
42 | 141 | 0.915 | 0.5856 | 1.5365e-09 | 0 | 0 | 0 | 0 | 0 | 1 | -90 | 90 | -0.009344 | -0.0023408 | 0.0093448 | 0.0023412
39 | 38 | 1.6248 | 1.0399 | 2.7284e-09 | 0 | 0 | 0 | 0 | 0 | 1 | -90 | 90 | 0.002086 | 0.00052255 | -0.0020859 | -0.00052277
40 | 41 | 0.029285 | 0.018742 | 4.9177e-11 | 0 | 0 | 0 | 0 | 0 | 1 | -90 | 90 | -0.0047373 | -0.0011873 | 0.0047373 | 0.0011873
41 | 153 | 1.1957 | 0.76522 | 2.0078e-09 | 0 | 0 | 0 | 0 | 0 | 1 | -90 | 90 | -0.0068646 | -0.0017204 | 0.0068652 | 0.0017206
153 | 152 | 0.96358 | 0.61669 | 1.6181e-09 | 0 | 0 | 0 | 0 | 0 | 1 | -90 | 90 | -0.0068652 | -0.0017206 | 0.0068657 | 0.0017208
141 | 142 | 1.2171 | 0.77893 | 2.0438e-09 | 0 | 0 | 0 | 0 | 0 | 1 | -90 | 90 | -0.010575 | -0.0026495 | 0.010576 | 0.0026502
103 | 104 | 2.5028 | 1.6018 | 4.2028e-09 | 0 | 0 | 0 | 0 | 0 | 1 | -90 | 90 | 0.0094952 | 0.0023803 | -0.0094928 | -0.0023791
103 | 105 | 0.80383 | 0.51445 | 1.3498e-09 | 0 | 0 | 0 | 0 | 0 | 1 | -90 | 90 | -0.018737 | -0.0046966 | 0.01874 | 0.0046984
105 | 107 | 1.9103 | 1.2226 | 3.2078e-09 | 0 | 0 | 0 | 0 | 0 | 1 | -90 | 90 | 0.0061927 | 0.0015511 | -0.0061919 | -0.0015509
105 | 108 | 2.9293 | 1.8747 | 4.9191e-09 | 0 | 0 | 0 | 0 | 0 | 1 | -90 | 90 | -0.024933 | -0.0062495 | 0.024953 | 0.0062615
107 | 109 | 1.8637 | 1.1928 | 3.1297e-09 | 0 | 0 | 0 | 0 | 0 | 1 | -90 | 90 | 0.0041662 | 0.0010432 | -0.0041658 | -0.0010433
108 | 130 | 0.66689 | 0.42681 | 2.2398e-09 | 0 | 0 | 0 | 0 | 0 | 1 | -90 | 90 | -0.22001 | -0.05594 | 0.22036 | 0.056162
108 | 126 | 1.8884 | 1.2086 | 3.1711e-09 | 0 | 0 | 0 | 0 | 0 | 1 | -90 | 90 | 0.079226 | 0.01998 | -0.079099 | -0.019899
108 | 127 | 0.7337 | 0.46957 | 2.4642e-09 | 0 | 0 | 0 | 0 | 0 | 1 | -90 | 90 | 0.11583 | 0.029699 | -0.11573 | -0.029632
106 | 114 | 3.38 | 2.1632 | 5.6759e-09 | 0 | 0 | 0 | 0 | 0 | 1 | -90 | 90 | 0.021667 | 0.0054423 | -0.02165 | -0.0054318
106 | 115 | 3.3869 | 2.1676 | 5.6875e-09 | 0 | 0 | 0 | 0 | 0 | 1 | -90 | 90 | -0.021667 | -0.0054423 | 0.021684 | 0.0054528
114 | 116 | 3.2242 | 2.0635 | 5.4143e-09 | 0 | 0 | 0 | 0 | 0 | 1 | -90 | 90 | 0.02165 | 0.0054318 | -0.021633 | -0.0054219
115 | 124 | 3.26 | 2.0864 | 5.4744e-09 | 0 | 0 | 0 | 0 | 0 | 1 | -90 | 90 | -0.04889 | -0.012272 | 0.048974 | 0.012325
115 | 125 | 1.8309 | 1.1718 | 3.0746e-09 | 0 | 0 | 0 | 0 | 0 | 1 | -90 | 90 | 0.017178 | 0.0043072 | -0.017172 | -0.0043038
115 | 123 | 2.2596 | 1.4461 | 3.7944e-09 | 0 | 0 | 0 | 0 | 0 | 1 | -90 | 90 | 0.010028 | 0.0025121 | -0.010025 | -0.0025109
109 | 110 | 1.1712 | 0.74957 | 1.9668e-09 | 0 | 0 | 0 | 0 | 0 | 1 | -90 | 90 | 0.0022541 | 0.0005642 | -0.0022541 | -0.00056436
130 | 134 | 0.93133 | 0.59605 | 3.1279e-09 | 0 | 0 | 0 | 0 | 0 | 1 | -90 | 90 | -0.22383 | -0.057031 | 0.22433 | 0.057351
126 | 124 | 1.2168 | 0.77875 | 2.0433e-09 | 0 | 0 | 0 | 0 | 0 | 1 | -90 | 90 | 0.067544 | 0.017003 | -0.067485 | -0.016965
127 | 128 | 1.0906 | 0.69799 | 1.8314e-09 | 0 | 0 | 0 | 0 | 0 | 1 | -90 | 90 | 0.11325 | 0.029012 | -0.1131 | -0.028915
110 | 111 | 2.0244 | 1.2956 | 3.3996e-09 | 0 | 0 | 0 | 0 | 0 | 1 | -90 | 90 | 0.00056309 | 0.00014056 | -0.00056308 | -0.00014089
111 | 112 | 1.4192 | 0.9083 | 2.3833e-09 | 0 | 0 | 0 | 0 | 0 | 1 | -90 | 90 | 0.00056308 | 0.00014089 | -0.00056308 | -0.00014112
113 | 133 | 1.02 | 0.65282 | 1.7129e-09 | 0 | 0 | 0 | 0 | 0 | 1 | -90 | 90 | 0.088941 | 0.022661 | -0.088853 | -0.022605
113 | 132 | 1.4443 | 0.92437 | 2.4254e-09 | 0 | 0 | 0 | 0 | 0 | 1 | -90 | 90 | -0.090407 | -0.023028 | 0.090536 | 0.02311
133 | 146 | 0.27832 | 0.17812 | 4.6737e-10 | 0 | 0 | 0 | 0 | 0 | 1 | -90 | 90 | 0.08779 | 0.022338 | -0.087767 | -0.022323
132 | 131 | 0.88904 | 0.56899 | 1.4929e-09 | 0 | 0 | 0 | 0 | 0 | 1 | -90 | 90 | -0.098907 | -0.025208 | 0.099001 | 0.025269
123 | 122 | 1.0318 | 0.66038 | 1.7327e-09 | 0 | 0 | 0 | 0 | 0 | 1 | -90 | 90 | 0.0094396 | 0.0023641 | -0.0094386 | -0.0023636
118 | 119 | 2.3715 | 1.5177 | 3.9823e-09 | 0 | 0 | 0 | 0 | 0 | 1 | -90 | 90 | -0.0038274 | -0.00095923 | 0.0038277 | 0.00095908
119 | 120 | 1.0066 | 0.64423 | 1.6904e-09 | 0 | 0 | 0 | 0 | 0 | 1 | -90 | 90 | -0.007831 | -0.0019603 | 0.0078316 | 0.0019605
119 | 183 | 12.8011 | 8.1927 | 2.1496e-08 | 0 | 0 | 0 | 0 | 0 | 1 | -90 | 90 | 0.0026819 | 0.00067001 | -0.0026809 | -0.00067148
120 | 121 | 1.2945 | 0.82845 | 2.1737e-09 | 0 | 0 | 0 | 0 | 0 | 1 | -90 | 90 | -0.0078316 | -0.0019605 | 0.0078325 | 0.0019609
183 | 182 | 3.0961 | 1.9815 | 5.1991e-09 | 0 | 0 | 0 | 0 | 0 | 1 | -90 | 90 | 0.0026809 | 0.00067148 | -0.0026807 | -0.00067184
121 | 122 | 1.6838 | 1.0776 | 2.8276e-09 | 0 | 0 | 0 | 0 | 0 | 1 | -90 | 90 | -0.0087722 | -0.0021964 | 0.0087736 | 0.002197
128 | 129 | 0.21047 | 0.1347 | 3.5343e-10 | 0 | 0 | 0 | 0 | 0 | 1 | -90 | 90 | 0.1097 | 0.028062 | -0.10967 | -0.028045
129 | 131 | 2.1844 | 1.398 | 3.6682e-09 | 0 | 0 | 0 | 0 | 0 | 1 | -90 | 90 | 0.10601 | 0.027127 | -0.10574 | -0.026958
134 | 135 | 2.3026 | 1.4737 | 3.8667e-09 | 0 | 0 | 0 | 0 | 0 | 1 | -90 | 90 | 0.037076 | 0.0093122 | -0.037043 | -0.009291
146 | 147 | 0.53482 | 0.34228 | 8.981e-10 | 0 | 0 | 0 | 0 | 0 | 1 | -90 | 90 | 0.085664 | 0.021796 | -0.085621 | -0.021769
135 | 136 | 0.69912 | 0.44744 | 1.174e-09 | 0 | 0 | 0 | 0 | 0 | 1 | -90 | 90 | 0.016923 | 0.0042442 | -0.016921 | -0.0042429
135 | 137 | 1.0655 | 0.68193 | 1.7893e-09 | 0 | 0 | 0 | 0 | 0 | 1 | -90 | 90 | 0.020119 | 0.0050469 | -0.020115 | -0.0050441
136 | 144 | 1.4066 | 0.90021 | 2.362e-09 | 0 | 0 | 0 | 0 | 0 | 1 | -90 | 90 | 0.01518 | 0.0038064 | -0.015176 | -0.0038044
137 | 139 | 0.31931 | 0.20436 | 5.362e-10 | 0 | 0 | 0 | 0 | 0 | 1 | -90 | 90 | 0.019117 | 0.0047942 | -0.019116 | -0.0047935
144 | 145 | 0.30124 | 0.19279 | 5.0586e-10 | 0 | 0 | 0 | 0 | 0 | 1 | -90 | 90 | 0.012217 | 0.0030628 | -0.012217 | -0.0030626
139 | 138 | 0.88771 | 0.56813 | 1.4907e-09 | 0 | 0 | 0 | 0 | 0 | 1 | -90 | 90 | 0.015982 | 0.0040079 | -0.015979 | -0.0040065
138 | 140 | 1.0194 | 0.65243 | 1.7119e-09 | 0 | 0 | 0 | 0 | 0 | 1 | -90 | 90 | 0.015979 | 0.0040065 | -0.015976 | -0.0040048
140 | 143 | 2.1116 | 1.3514 | 3.5459e-09 | 0 | 0 | 0 | 0 | 0 | 1 | -90 | 90 | 0.01117 | 0.0028003 | -0.011167 | -0.0027989
143 | 142 | 1.8433 | 1.1797 | 3.0953e-09 | 0 | 0 | 0 | 0 | 0 | 1 | -90 | 90 | 0.010579 | 0.0026513 | -0.010576 | -0.0026502
145 | 151 | 0.78944 | 0.50524 | 1.3257e-09 | 0 | 0 | 0 | 0 | 0 | 1 | -90 | 90 | 0.012217 | 0.0030626 | -0.012216 | -0.0030619
151 | 152 | 1.1326 | 0.72487 | 1.902e-09 | 0 | 0 | 0 | 0 | 0 | 1 | -90 | 90 | 0.01083 | 0.0027148 | -0.010829 | -0.0027141
147 | 148 | 1.2428 | 0.79541 | 2.087e-09 | 0 | 0 | 0 | 0 | 0 | 1 | -90 | 90 | 0.085024 | 0.021619 | -0.084925 | -0.021557
148 | 149 | 0.5384 | 0.34457 | 9.0411e-10 | 0 | 0 | 0 | 0 | 0 | 1 | -90 | 90 | 0.081659 | 0.020738 | -0.08162 | -0.020713
149 | 150 | 0.89338 | 0.57176 | 1.5002e-09 | 0 | 0 | 0 | 0 | 0 | 1 | -90 | 90 | 0.075947 | 0.019291 | -0.07589 | -0.019255
150 | 169 | 0.91281 | 0.5842 | 1.5329e-09 | 0 | 0 | 0 | 0 | 0 | 1 | -90 | 90 | 0.072703 | 0.018457 | -0.07265 | -0.018423
150 | 170 | 2.7101 | 1.7345 | 4.551e-09 | 0 | 0 | 0 | 0 | 0 | 1 | -90 | 90 | 0.0031874 | 0.00079854 | -0.0031871 | -0.00079878
169 | 174 | 1.6272 | 1.0414 | 2.7325e-09 | 0 | 0 | 0 | 0 | 0 | 1 | -90 | 90 | 0.07265 | 0.018423 | -0.072555 | -0.018362
154 | 159 | 2.3133 | 1.4805 | 3.8847e-09 | 0 | 0 | 0 | 0 | 0 | 1 | -90 | 90 | -0.049217 | -0.012402 | 0.04928 | 0.012441
154 | 156 | 0.76602 | 0.49025 | 1.2863e-09 | 0 | 0 | 0 | 0 | 0 | 1 | -90 | 90 | 0.049217 | 0.012402 | -0.049196 | -0.012389
159 | 167 | 2.142 | 1.3709 | 3.597e-09 | 0 | 0 | 0 | 0 | 0 | 1 | -90 | 90 | -0.055704 | -0.014051 | 0.055778 | 0.014098
156 | 157 | 1.415 | 0.90561 | 2.3762e-09 | 0 | 0 | 0 | 0 | 0 | 1 | -90 | 90 | 0.048049 | 0.012101 | -0.048013 | -0.012078
155 | 165 | 0.87741 | 0.56155 | 1.4734e-09 | 0 | 0 | 0 | 0 | 0 | 1 | -90 | 90 | -0.0053486 | -0.0013406 | 0.0053489 | 0.0013406
165 | 177 | 1.5303 | 0.9794 | 2.5698e-09 | 0 | 0 | 0 | 0 | 0 | 1 | -90 | 90 | 0.022027 | 0.0055275 | -0.022019 | -0.0055224
165 | 164 | 1.2369 | 0.79159 | 2.077e-09 | 0 | 0 | 0 | 0 | 0 | 1 | -90 | 90 | -0.027376 | -0.0068682 | 0.027387 | 0.0068746
157 | 158 | 1.0421 | 0.66697 | 1.75e-09 | 0 | 0 | 0 | 0 | 0 | 1 | -90 | 90 | 0.047413 | 0.011928 | -0.047387 | -0.011911
158 | 160 | 1.4364 | 0.91929 | 2.4121e-09 | 0 | 0 | 0 | 0 | 0 | 1 | -90 | 90 | 0.047387 | 0.011911 | -0.047351 | -0.011888
160 | 161 | 0.16096 | 0.10301 | 2.7029e-10 | 0 | 0 | 0 | 0 | 0 | 1 | -90 | 90 | 0.039141 | 0.0098308 | -0.039138 | -0.009829
167 | 173 | 1.5585 | 0.99743 | 2.6171e-09 | 0 | 0 | 0 | 0 | 0 | 1 | -90 | 90 | -0.065314 | -0.016489 | 0.065387 | 0.016536
167 | 166 | 2.4947 | 1.5966 | 4.1893e-09 | 0 | 0 | 0 | 0 | 0 | 1 | -90 | 90 | 0.0095359 | 0.0023911 | -0.0095334 | -0.0023899
161 | 162 | 1.5954 | 1.0211 | 2.6791e-09 | 0 | 0 | 0 | 0 | 0 | 1 | -90 | 90 | 0.031415 | 0.0078934 | -0.031398 | -0.0078823
162 | 164 | 0.6907 | 0.44205 | 1.1599e-09 | 0 | 0 | 0 | 0 | 0 | 1 | -90 | 90 | 0.029263 | 0.0073472 | -0.029256 | -0.0073431
163 | 166 | 2.1447 | 1.3726 | 3.6015e-09 | 0 | 0 | 0 | 0 | 0 | 1 | -90 | 90 | -0.0095312 | -0.0023888 | 0.0095334 | 0.0023899
177 | 181 | 2.0119 | 1.2876 | 3.3786e-09 | 0 | 0 | 0 | 0 | 0 | 1 | -90 | 90 | 0.020211 | 0.0050696 | -0.020202 | -0.005064
177 | 176 | 1.4562 | 0.93199 | 2.4454e-09 | 0 | 0 | 0 | 0 | 0 | 1 | -90 | 90 | 0.0018079 | 0.00045282 | -0.0018078 | -0.00045301
173 | 174 | 1.4643 | 0.93712 | 2.4589e-09 | 0 | 0 | 0 | 0 | 0 | 1 | -90 | 90 | -0.069024 | -0.017448 | 0.069101 | 0.017497
176 | 186 | 0.67494 | 0.43196 | 1.1334e-09 | 0 | 0 | 0 | 0 | 0 | 1 | -90 | 90 | 0.0018078 | 0.00045301 | -0.0018078 | -0.00045311
181 | 179 | 0.69716 | 0.44618 | 1.1707e-09 | 0 | 0 | 0 | 0 | 0 | 1 | -90 | 90 | 0.015797 | 0.00396 | -0.015795 | -0.0039588
178 | 179 | 0.56267 | 0.36011 | 9.4487e-10 | 0 | 0 | 0 | 0 | 0 | 1 | -90 | 90 | -0.0053088 | -0.0013305 | 0.005309 | 0.0013306
178 | 180 | 0.7774 | 0.49754 | 1.3055e-09 | 0 | 0 | 0 | 0 | 0 | 1 | -90 | 90 | 0.0037936 | 0.00095077 | -0.0037935 | -0.00095081