## bus_data
BUS_I | BUS_TYPE | Pd | Qd | Gs | Bs | area | Vm | Va | baseKV | zone | Vmax | Vmin
1 | 1 | 0.0045595 | 0.0011427 | 0 | 0 | 1 | 0.98273 | -0.33084 | 0.4 | 1 | 1.1 | 0.9
2 | 1 | 0.004619 | 0.0011576 | 0 | 0 | 1 | 0.98281 | -0.32926 | 0.4 | 1 | 1.1 | 0.9
3 | 1 | 0.0016084 | 0.00040309 | 0 | 0 | 1 | 0.98272 | -0.33103 | 0.4 | 1 | 1.1 | 0.9
4 | 1 | 0 | 0 | 0 | 0 | 1 | 0.98351 | -0.31563 | 0.4 | 1 | 1.1 | 0.9
94 | 1 | 0.0036858 | 0.00092374 | 0 | 0 | 1 | 0.98367 | -0.31253 | 0.4 | 1 | 1.1 | 0.9
97 | 1 | 0.0030101 | 0.00075439 | 0 | 0 | 1 | 0.98908 | -0.20881 | 0.4 | 1 | 1.1 | 0.9
166 | 1 | 0 | 0 | 0 | 0 | 1 | 0.98923 | -0.2059 | 0.4 | 1 | 1.1 | 0.9
95 | 1 | 0.0011242 | 0.00028175 | 0 | 0 | 1 | 0.98386 | -0.30873 | 0.4 | 1 | 1.1 | 0.9
5 | 1 | 0.0029097 | 0.00072925 | 0 | 0 | 1 | 0.97697 | -0.44494 | 0.4 | 1 | 1.1 | 0.9
6 | 1 | 0 | 0 | 0 | 0 | 1 | 0.9771 | -0.44243 | 0.4 | 1 | 1.1 | 0.9
7 | 1 | 0.0072096 | 0.0018069 | 0 | 0 | 1 | 0.97712 | -0.44189 | 0.4 | 1 | 1.1 | 0.9
10 | 1 | 0 | 0 | 0 | 0 | 1 | 0.98123 | -0.36137 | 0.4 | 1 | 1.1 | 0.9
8 | 1 | 0 | 0 | 0 | 0 | 1 | 0.97724 | -0.43963 | 0.4 | 1 | 1.1 | 0.9
9 | 1 | 0.0014142 | 0.00035444 | 0 | 0 | 1 | 0.98138 | -0.35853 | 0.4 | 1 | 1.1 | 0.9
11 | 1 | 0.00049945 | 0.00012517 | 0 | 0 | 1 | 0.98237 | -0.33914 | 0.4 | 1 | 1.1 | 0.9
12 | 1 | 0.00026521 | 6.6469e-05 | 0 | 0 | 1 | 0.98241 | -0.33841 | 0.4 | 1 | 1.1 | 0.9
160 | 1 | 0 | 0 | 0 | 0 | 1 | 0.98247 | -0.33727 | 0.4 | 1 | 1.1 | 0.9
159 | 1 | 0.00034498 | 8.646e-05 | 0 | 0 | 1 | 0.98258 | -0.33507 | 0.4 | 1 | 1.1 | 0.9
13 | 1 | 0.0038907 | 0.00097511 | 0 | 0 | 1 | 0.97065 | -0.56679 | 0.4 | 1 | 1.1 | 0.9
14 | 1 | 0.002952 | 0.00073984 | 0 | 0 | 1 | 0.97066 | -0.56668 | 0.4 | 1 | 1.1 | 0.9
15 | 1 | 0 | 0 | 0 | 0 | 1 | 0.97086 | -0.56273 | 0.4 | 1 | 1.1 | 0.9
19 | 1 | 0 | 0 | 0 | 0 | 1 | 0.97041 | -0.57167 | 0.4 | 1 | 1.1 | 0.9
130 | 1 | 0 | 0 | 0 | 0 | 1 | 0.972 | -0.54019 | 0.4 | 1 | 1.1 | 0.9
17 | 1 | 0.0098627 | 0.0024718 | 0 | 0 | 1 | 0.97034 | -0.57291 | 0.4 | 1 | 1.1 | 0.9
137 | 1 | 0 | 0 | 0 | 0 | 1 | 0.97209 | -0.53834 | 0.4 | 1 | 1.1 | 0.9
127 | 1 | 0.001565 | 0.00039223 | 0 | 0 | 1 | 0.97167 | -0.5467 | 0.4 | 1 | 1.1 | 0.9
16 | 1 | 0.0017601 | 0.00044113 | 0 | 0 | 1 | 0.97027 | -0.5744 | 0.4 | 1 | 1.1 | 0.9
18 | 1 | 0.0010857 | 0.00027209 | 0 | 0 | 1 | 0.97023 | -0.57525 | 0.4 | 1 | 1.1 | 0.9
20 | 1 | 0.0034419 | 0.00086262 | 0 | 0 | 1 | 0.98098 | -0.36646 | 0.4 | 1 | 1.1 | 0.9
38 | 1 | 0.0027078 | 0.00067863 | 0 | 0 | 1 | 0.98103 | -0.36543 | 0.4 | 1 | 1.1 | 0.9
36 | 1 | 0.00098495 | 0.00024685 | 0 | 0 | 1 | 0.98109 | -0.36434 | 0.4 | 1 | 1.1 | 0.9
21 | 1 | 0.0039264 | 0.00098405 | 0 | 0 | 1 | 0.98298 | -0.32738 | 0.4 | 1 | 1.1 | 0.9
22 | 1 | 0.00085897 | 0.00021528 | 0 | 0 | 1 | 0.98269 | -0.33304 | 0.4 | 1 | 1.1 | 0.9
23 | 1 | 0.00081348 | 0.00020388 | 0 | 0 | 1 | 0.98398 | -0.30777 | 0.4 | 1 | 1.1 | 0.9
24 | 1 | 0.0017768 | 0.0004453 | 0 | 0 | 1 | 0.98247 | -0.33717 | 0.4 | 1 | 1.1 | 0.9
25 | 1 | 0 | 0 | 0 | 0 | 1 | 0.98431 | -0.30134 | 0.4 | 1 | 1.1 | 0.9
60 | 1 | 0.00084465 | 0.00021169 | 0 | 0 | 1 | 0.98247 | -0.33731 | 0.4 | 1 | 1.1 | 0.9
153 | 1 | 0 | 0 | 0 | 0 | 1 | 0.98567 | -0.27489 | 0.4 | 1 | 1.1 | 0.9
154 | 1 | 0.004632 | 0.0011609 | 0 | 0 | 1 | 0.98335 | -0.3201 | 0.4 | 1 | 1.1 | 0.9
150 | 1 | 0.00044716 | 0.00011207 | 0 | 0 | 1 | 0.98372 | -0.31272 | 0.4 | 1 | 1.1 | 0.9
61 | 1 | 0 | 0 | 0 | 0 | 1 | 0.98205 | -0.34543 | 0.4 | 1 | 1.1 | 0.9
67 | 1 | 0.058015 | 0.01454 | 0 | 0 | 1 | 0.98745 | -0.24044 | 0.4 | 1 | 1.1 | 0.9
235 | 1 | 0.0046698 | 0.0011704 | 0 | 0 | 1 | 0.98301 | -0.3266 | 0.4 | 1 | 1.1 | 0.9
151 | 1 | 0.00038448 | 9.6361e-05 | 0 | 0 | 1 | 0.98362 | -0.31478 | 0.4 | 1 | 1.1 | 0.9
26 | 1 | 0.0013463 | 0.00033741 | 0 | 0 | 1 | 0.98267 | -0.3334 | 0.4 | 1 | 1.1 | 0.9
27 | 1 | 0.00096483 | 0.00024181 | 0 | 0 | 1 | 0.98276 | -0.33161 | 0.4 | 1 | 1.1 | 0.9
28 | 1 | 0 | 0 | 0 | 0 | 1 | 0.98236 | -0.33947 | 0.4 | 1 | 1.1 | 0.9
29 | 1 | 0 | 0 | 0 | 0 | 1 | 0.98338 | -0.31954 | 0.4 | 1 | 1.1 | 0.9
30 | 1 | 0.00082396 | 0.0002065 | 0 | 0 | 1 | 0.98233 | -0.34008 | 0.4 | 1 | 1.1 | 0.9
31 | 1 | 0.0026154 | 0.00065547 | 0 | 0 | 1 | 0.9818 | -0.35042 | 0.4 | 1 | 1.1 | 0.9
80 | 1 | 0 | 0 | 0 | 0 | 1 | 0.984 | -0.30751 | 0.4 | 1 | 1.1 | 0.9
82 | 1 | 0.001985 | 0.00049748 | 0 | 0 | 1 | 0.98229 | -0.34084 | 0.4 | 1 | 1.1 | 0.9
117 | 1 | 0.0019699 | 0.00049371 | 0 | 0 | 1 | 0.98179 | -0.35054 | 0.4 | 1 | 1.1 | 0.9
229 | 1 | 0.0010772 | 0.00026997 | 0 | 0 | 1 | 0.9839 | -0.30929 | 0.4 | 1 | 1.1 | 0.9
228 | 1 | 0.0017462 | 0.00043765 | 0 | 0 | 1 | 0.98441 | -0.2994 | 0.4 | 1 | 1.1 | 0.9
81 | 1 | 0.0025286 | 0.00063373 | 0 | 0 | 1 | 0.98225 | -0.34157 | 0.4 | 1 | 1.1 | 0.9
118 | 1 | 0.0013109 | 0.00032853 | 0 | 0 | 1 | 0.9816 | -0.35424 | 0.4 | 1 | 1.1 | 0.9
32 | 1 | 0.0048937 | 0.0012265 | 0 | 0 | 1 | 0.98124 | -0.36137 | 0.4 | 1 | 1.1 | 0.9
33 | 1 | 0.0017074 | 0.00042791 | 0 | 0 | 1 | 0.98133 | -0.3596 | 0.4 | 1 | 1.1 | 0.9
34 | 1 | 0 | 0 | 0 | 0 | 1 | 0.98116 | -0.36291 | 0.4 | 1 | 1.1 | 0.9
35 | 1 | 0.0011343 | 0.00028428 | 0 | 0 | 1 | 0.98149 | -0.35642 | 0.4 | 1 | 1.1 | 0.9
37 | 1 | 0.0021058 | 0.00052777 | 0 | 0 | 1 | 0.98112 | -0.36376 | 0.4 | 1 | 1.1 | 0.9
39 | 1 | 0.0014122 | 0.00035392 | 0 | 0 | 1 | 0.98704 | -0.24717 | 0.4 | 1 | 1.1 | 0.9
40 | 1 | 0.001499 | 0.00037568 | 0 | 0 | 1 | 0.98675 | -0.25278 | 0.4 | 1 | 1.1 | 0.9
41 | 1 | 0 | 0 | 0 | 0 | 1 | 0.98782 | -0.23211 | 0.4 | 1 | 1.1 | 0.9
42 | 1 | 0.00085904 | 0.0002153 | 0 | 0 | 1 | 0.98672 | -0.2534 | 0.4 | 1 | 1.1 | 0.9
44 | 1 | 0.0020429 | 0.00051199 | 0 | 0 | 1 | 0.98859 | -0.21742 | 0.4 | 1 | 1.1 | 0.9
51 | 1 | 0.0028001 | 0.00070177 | 0 | 0 | 1 | 0.98557 | -0.27551 | 0.4 | 1 | 1.1 | 0.9
43 | 1 | 0 | 0 | 0 | 0 | 1 | 0.97043 | -0.57119 | 0.4 | 1 | 1.1 | 0.9
128 | 1 | 0.001175 | 0.00029449 | 0 | 0 | 1 | 0.97058 | -0.56831 | 0.4 | 1 | 1.1 | 0.9
131 | 1 | 0.0018198 | 0.00045609 | 0 | 0 | 1 | 0.97028 | -0.57426 | 0.4 | 1 | 1.1 | 0.9
93 | 1 | 0.0013089 | 0.00032803 | 0 | 0 | 1 | 0.99075 | -0.17601 | 0.4 | 1 | 1.1 | 0.9
47 | 1 | 0 | 0 | 0 | 0 | 1 | 0.98494 | -0.28772 | 0.4 | 1 | 1.1 | 0.9
126 | 1 | 0 | 0 | 0 | 0 | 1 | 0.97065 | -0.56689 | 0.4 | 1 | 1.1 | 0.9
132 | 1 | 0.0018339 | 0.00045962 | 0 | 0 | 1 | 0.97022 | -0.57532 | 0.4 | 1 | 1.1 | 0.9
92 | 1 | 0.00063777 | 0.00015984 | 0 | 0 | 1 | 0.99112 | -0.16893 | 0.4 | 1 | 1.1 | 0.9
45 | 1 | 0.0015053 | 0.00037726 | 0 | 0 | 1 | 0.98384 | -0.30884 | 0.4 | 1 | 1.1 | 0.9
46 | 1 | 0.0014254 | 0.00035724 | 0 | 0 | 1 | 0.98346 | -0.31627 | 0.4 | 1 | 1.1 | 0.9
48 | 1 | 0 | 0 | 0 | 0 | 1 | 0.98338 | -0.31782 | 0.4 | 1 | 1.1 | 0.9
49 | 1 | 0.0016516 | 0.00041393 | 0 | 0 | 1 | 0.98454 | -0.29548 | 0.4 | 1 | 1.1 | 0.9
54 | 1 | 0.0020343 | 0.00050985 | 0 | 0 | 1 | 0.98249 | -0.33509 | 0.4 | 1 | 1.1 | 0.9
52 | 1 | 0.0012802 | 0.00032085 | 0 | 0 | 1 | 0.98326 | -0.32019 | 0.4 | 1 | 1.1 | 0.9
96 | 1 | 0.0016631 | 0.00041681 | 0 | 0 | 1 | 0.98415 | -0.30312 | 0.4 | 1 | 1.1 | 0.9
50 | 1 | 0.0018358 | 0.00046009 | 0 | 0 | 1 | 0.97409 | -0.49891 | 0.4 | 1 | 1.1 | 0.9
121 | 1 | 0.0010928 | 0.00027388 | 0 | 0 | 1 | 0.97413 | -0.49819 | 0.4 | 1 | 1.1 | 0.9
140 | 1 | 0.00039826 | 9.9813e-05 | 0 | 0 | 1 | 0.98204 | -0.34381 | 0.4 | 1 | 1.1 | 0.9
53 | 1 | 0.0013304 | 0.00033344 | 0 | 0 | 1 | 0.98325 | -0.32034 | 0.4 | 1 | 1.1 | 0.9
122 | 1 | 0.001226 | 0.00030725 | 0 | 0 | 1 | 0.97415 | -0.4977 | 0.4 | 1 | 1.1 | 0.9
98 | 1 | 0 | 0 | 0 | 0 | 1 | 0.98318 | -0.32173 | 0.4 | 1 | 1.1 | 0.9
99 | 1 | 0 | 0 | 0 | 0 | 1 | 0.98317 | -0.32201 | 0.4 | 1 | 1.1 | 0.9
236 | 1 | 0.0011761 | 0.00029475 | 0 | 0 | 1 | 0.98316 | -0.32209 | 0.4 | 1 | 1.1 | 0.9
139 | 1 | 0.00084065 | 0.00021069 | 0 | 0 | 1 | 0.98177 | -0.34894 | 0.4 | 1 | 1.1 | 0.9
55 | 1 | 0.0015113 | 0.00037876 | 0 | 0 | 1 | 0.9807 | -0.36981 | 0.4 | 1 | 1.1 | 0.9
56 | 1 | 0.0013379 | 0.00033531 | 0 | 0 | 1 | 0.9802 | -0.37955 | 0.4 | 1 | 1.1 | 0.9
57 | 1 | 0.0015204 | 0.00038106 | 0 | 0 | 1 | 0.98099 | -0.36415 | 0.4 | 1 | 1.1 | 0.9
58 | 1 | 0 | 0 | 0 | 0 | 1 | 0.9799 | -0.38524 | 0.4 | 1 | 1.1 | 0.9
59 | 1 | 0.0011709 | 0.00029346 | 0 | 0 | 1 | 0.98173 | -0.34967 | 0.4 | 1 | 1.1 | 0.9
143 | 1 | 0.0021002 | 0.00052636 | 0 | 0 | 1 | 0.97912 | -0.4005 | 0.4 | 1 | 1.1 | 0.9
142 | 1 | 0 | 0 | 0 | 0 | 1 | 0.97832 | -0.41603 | 0.4 | 1 | 1.1 | 0.9
62 | 1 | 0.0015134 | 0.00037929 | 0 | 0 | 1 | 0.98201 | -0.3463 | 0.4 | 1 | 1.1 | 0.9
63 | 1 | 0.0011959 | 0.00029972 | 0 | 0 | 1 | 0.98204 | -0.34575 | 0.4 | 1 | 1.1 | 0.9
109 | 1 | 0.0010272 | 0.00025745 | 0 | 0 | 1 | 0.98201 | -0.34636 | 0.4 | 1 | 1.1 | 0.9
105 | 1 | 0.00090339 | 0.00022641 | 0 | 0 | 1 | 0.98202 | -0.34611 | 0.4 | 1 | 1.1 | 0.9
103 | 1 | 0.0029474 | 0.00073868 | 0 | 0 | 1 | 0.98183 | -0.34972 | 0.4 | 1 | 1.1 | 0.9
64 | 1 | 0.0034612 | 0.00086745 | 0 | 0 | 1 | 0.99055 | -0.18044 | 0.4 | 1 | 1.1 | 0.9
65 | 1 | 0.0009379 | 0.00023506 | 0 | 0 | 1 | 0.98758 | -0.2378 | 0.4 | 1 | 1.1 | 0.9
66 | 1 | 0 | 0 | 0 | 0 | 1 | 0.99138 | -0.16445 | 0.4 | 1 | 1.1 | 0.9
68 | 1 | 0.00074729 | 0.00018729 | 0 | 0 | 1 | 0.98969 | -0.19695 | 0.4 | 1 | 1.1 | 0.9
69 | 1 | 0.00070949 | 0.00017782 | 0 | 0 | 1 | 0.99339 | -0.12592 | 0.4 | 1 | 1.1 | 0.9
73 | 1 | 0.00085866 | 0.0002152 | 0 | 0 | 1 | 0.98951 | -0.20056 | 0.4 | 1 | 1.1 | 0.9
77 | 1 | 0 | 0 | 0 | 0 | 1 | 0.99566 | -0.082417 | 0.4 | 1 | 1.1 | 0.9
71 | 1 | 0.0018032 | 0.00045192 | 0 | 0 | 1 | 0.9894 | -0.20263 | 0.4 | 1 | 1.1 | 0.9
79 | 1 | 0.0029609 | 0.00074208 | 0 | 0 | 1 | 0.99525 | -0.090417 | 0.4 | 1 | 1.1 | 0.9
75 | 1 | 0.0011987 | 0.00030043 | 0 | 0 | 1 | 0.99726 | -0.051991 | 0.4 | 1 | 1.1 | 0.9
70 | 1 | 0.002667 | 0.00066842 | 0 | 0 | 1 | 0.98884 | -0.21336 | 0.4 | 1 | 1.1 | 0.9
72 | 1 | 0.0020695 | 0.00051866 | 0 | 0 | 1 | 0.98786 | -0.23248 | 0.4 | 1 | 1.1 | 0.9
74 | 1 | 0.0025539 | 0.00064007 | 0 | 0 | 1 | 0.98723 | -0.24455 | 0.4 | 1 | 1.1 | 0.9
113 | 1 | 0 | 0 | 0 | 0 | 1 | 0.98702 | -0.24875 | 0.4 | 1 | 1.1 | 0.9
114 | 1 | 0.0027214 | 0.00068206 | 0 | 0 | 1 | 0.98635 | -0.26179 | 0.4 | 1 | 1.1 | 0.9
112 | 1 | 0.0016333 | 0.00040935 | 0 | 0 | 1 | 0.98694 | -0.25026 | 0.4 | 1 | 1.1 | 0.9
76 | 1 | 0.0045956 | 0.0011518 | 0 | 0 | 1 | 0.99789 | -0.040099 | 0.4 | 1 | 1.1 | 0.9
78 | 3 | 0 | 0 | 0 | 0 | 1 | 1 | 0 | 0.4 | 1 | 1.1 | 0.9
85 | 1 | 0.0042579 | 0.0010671 | 0 | 0 | 1 | 0.99824 | -0.033275 | 0.4 | 1 | 1.1 | 0.9
174 | 1 | 0.0046056 | 0.0011543 | 0 | 0 | 1 | 0.99475 | -0.10012 | 0.4 | 1 | 1.1 | 0.9
87 | 1 | 0.0020193 | 0.00050609 | 0 | 0 | 1 | 0.99565 | -0.082679 | 0.4 | 1 | 1.1 | 0.9
210 | 1 | 0.00060284 | 0.00015108 | 0 | 0 | 1 | 0.99567 | -0.082342 | 0.4 | 1 | 1.1 | 0.9
83 | 1 | 0 | 0 | 0 | 0 | 1 | 0.99666 | -0.063335 | 0.4 | 1 | 1.1 | 0.9
175 | 1 | 0.015148 | 0.0037965 | 0 | 0 | 1 | 0.99472 | -0.10066 | 0.4 | 1 | 1.1 | 0.9
227 | 1 | 0.00094735 | 0.00023743 | 0 | 0 | 1 | 0.98389 | -0.30966 | 0.4 | 1 | 1.1 | 0.9
116 | 1 | 0.002772 | 0.00069473 | 0 | 0 | 1 | 0.98451 | -0.29751 | 0.4 | 1 | 1.1 | 0.9
84 | 1 | 0 | 0 | 0 | 0 | 1 | 0.99569 | -0.081846 | 0.4 | 1 | 1.1 | 0.9
86 | 1 | 0.002777 | 0.00069599 | 0 | 0 | 1 | 0.99516 | -0.091847 | 0.4 | 1 | 1.1 | 0.9
208 | 1 | 0.0011496 | 0.00028811 | 0 | 0 | 1 | 0.99462 | -0.10238 | 0.4 | 1 | 1.1 | 0.9
88 | 1 | 0.0033957 | 0.00085104 | 0 | 0 | 1 | 0.99511 | -0.092855 | 0.4 | 1 | 1.1 | 0.9
209 | 1 | 0.0032405 | 0.00081215 | 0 | 0 | 1 | 0.99434 | -0.10779 | 0.4 | 1 | 1.1 | 0.9
89 | 1 | 0 | 0 | 0 | 0 | 1 | 0.99268 | -0.13907 | 0.4 | 1 | 1.1 | 0.9
211 | 1 | 0.0009224 | 0.00023117 | 0 | 0 | 1 | 0.99142 | -0.16352 | 0.4 | 1 | 1.1 | 0.9
91 | 1 | 0.0027142 | 0.00068024 | 0 | 0 | 1 | 0.99212 | -0.1498 | 0.4 | 1 | 1.1 | 0.9
217 | 1 | 0.00062392 | 0.00015637 | 0 | 0 | 1 | 0.99122 | -0.16732 | 0.4 | 1 | 1.1 | 0.9
90 | 1 | 0.0012443 | 0.00031184 | 0 | 0 | 1 | 0.99115 | -0.16822 | 0.4 | 1 | 1.1 | 0.9
225 | 1 | 0.0041349 | 0.0010363 | 0 | 0 | 1 | 0.9887 | -0.2162 | 0.4 | 1 | 1.1 | 0.9
163 | 1 | 0 | 0 | 0 | 0 | 1 | 0.98956 | -0.19946 | 0.4 | 1 | 1.1 | 0.9
100 | 1 | 0.0014272 | 0.00035769 | 0 | 0 | 1 | 0.98371 | -0.31299 | 0.4 | 1 | 1.1 | 0.9
101 | 1 | 0.0013788 | 0.00034555 | 0 | 0 | 1 | 0.98373 | -0.31264 | 0.4 | 1 | 1.1 | 0.9
102 | 1 | 0 | 0 | 0 | 0 | 1 | 0.98382 | -0.3109 | 0.4 | 1 | 1.1 | 0.9
226 | 1 | 0.0011848 | 0.00029694 | 0 | 0 | 1 | 0.98378 | -0.31164 | 0.4 | 1 | 1.1 | 0.9
120 | 1 | 0.0011853 | 0.00029708 | 0 | 0 | 1 | 0.98377 | -0.31196 | 0.4 | 1 | 1.1 | 0.9
104 | 1 | 0.0030878 | 0.00077389 | 0 | 0 | 1 | 0.98178 | -0.35072 | 0.4 | 1 | 1.1 | 0.9
106 | 1 | 0.0014018 | 0.00035132 | 0 | 0 | 1 | 0.9817 | -0.35239 | 0.4 | 1 | 1.1 | 0.9
108 | 1 | 0.001393 | 0.00034911 | 0 | 0 | 1 | 0.98168 | -0.35276 | 0.4 | 1 | 1.1 | 0.9
107 | 1 | 0.0019705 | 0.00049386 | 0 | 0 | 1 | 0.98162 | -0.35381 | 0.4 | 1 | 1.1 | 0.9
110 | 1 | 0.0014204 | 0.00035599 | 0 | 0 | 1 | 0.98687 | -0.25156 | 0.4 | 1 | 1.1 | 0.9
111 | 1 | 0.0012614 | 0.00031614 | 0 | 0 | 1 | 0.98685 | -0.2521 | 0.4 | 1 | 1.1 | 0.9
115 | 1 | 0.0021228 | 0.00053203 | 0 | 0 | 1 | 0.98553 | -0.27771 | 0.4 | 1 | 1.1 | 0.9
123 | 1 | 0.0020663 | 0.00051787 | 0 | 0 | 1 | 0.97417 | -0.49738 | 0.4 | 1 | 1.1 | 0.9
136 | 1 | 0 | 0 | 0 | 0 | 1 | 0.97424 | -0.49591 | 0.4 | 1 | 1.1 | 0.9
138 | 1 | 0.0025076 | 0.00062846 | 0 | 0 | 1 | 0.97597 | -0.46201 | 0.4 | 1 | 1.1 | 0.9
135 | 1 | 0.0014986 | 0.00037559 | 0 | 0 | 1 | 0.97224 | -0.53535 | 0.4 | 1 | 1.1 | 0.9
124 | 1 | 0.0026146 | 0.00065529 | 0 | 0 | 1 | 0.97096 | -0.56077 | 0.4 | 1 | 1.1 | 0.9
125 | 1 | 0.0030465 | 0.00076351 | 0 | 0 | 1 | 0.97131 | -0.55384 | 0.4 | 1 | 1.1 | 0.9
129 | 1 | 0.0027235 | 0.00068256 | 0 | 0 | 1 | 0.97046 | -0.57062 | 0.4 | 1 | 1.1 | 0.9
238 | 1 | 0.0010996 | 0.00027557 | 0 | 0 | 1 | 0.97045 | -0.57074 | 0.4 | 1 | 1.1 | 0.9
133 | 1 | 0.002174 | 0.00054485 | 0 | 0 | 1 | 0.9702 | -0.57577 | 0.4 | 1 | 1.1 | 0.9
134 | 1 | 0.0021614 | 0.0005417 | 0 | 0 | 1 | 0.97018 | -0.57622 | 0.4 | 1 | 1.1 | 0.9
141 | 1 | 0.0012418 | 0.00031124 | 0 | 0 | 1 | 0.9773 | -0.43594 | 0.4 | 1 | 1.1 | 0.9
144 | 1 | 0.0041295 | 0.001035 | 0 | 0 | 1 | 0.98283 | -0.33076 | 0.4 | 1 | 1.1 | 0.9
145 | 1 | 0.0036202 | 0.00090731 | 0 | 0 | 1 | 0.98287 | -0.32988 | 0.4 | 1 | 1.1 | 0.9
146 | 1 | 0.0010062 | 0.00025218 | 0 | 0 | 1 | 0.9828 | -0.33125 | 0.4 | 1 | 1.1 | 0.9
147 | 1 | 0.0006635 | 0.00016629 | 0 | 0 | 1 | 0.98323 | -0.32298 | 0.4 | 1 | 1.1 | 0.9
148 | 1 | 0.0015415 | 0.00038634 | 0 | 0 | 1 | 0.98278 | -0.33163 | 0.4 | 1 | 1.1 | 0.9
149 | 1 | 0 | 0 | 0 | 0 | 1 | 0.98333 | -0.32087 | 0.4 | 1 | 1.1 | 0.9
181 | 1 | 0.00067341 | 0.00016877 | 0 | 0 | 1 | 0.98362 | -0.31538 | 0.4 | 1 | 1.1 | 0.9
179 | 1 | 0 | 0 | 0 | 0 | 1 | 0.98366 | -0.31456 | 0.4 | 1 | 1.1 | 0.9
152 | 1 | 0.00052555 | 0.00013172 | 0 | 0 | 1 | 0.98349 | -0.3172 | 0.4 | 1 | 1.1 | 0.9
155 | 1 | 0.00042959 | 0.00010767 | 0 | 0 | 1 | 0.98303 | -0.32625 | 0.4 | 1 | 1.1 | 0.9
156 | 1 | 0.00052217 | 0.00013087 | 0 | 0 | 1 | 0.98295 | -0.3278 | 0.4 | 1 | 1.1 | 0.9
239 | 1 | 0.036792 | 0.0092209 | 0 | 0 | 1 | 0.98147 | -0.35685 | 0.4 | 1 | 1.1 | 0.9
157 | 1 | 0.00049285 | 0.00012352 | 0 | 0 | 1 | 0.98286 | -0.32965 | 0.4 | 1 | 1.1 | 0.9
158 | 1 | 0.0004027 | 0.00010093 | 0 | 0 | 1 | 0.98268 | -0.33303 | 0.4 | 1 | 1.1 | 0.9
161 | 1 | 0.0030568 | 0.0007661 | 0 | 0 | 1 | 0.98951 | -0.20042 | 0.4 | 1 | 1.1 | 0.9
162 | 1 | 0.0025139 | 0.00063003 | 0 | 0 | 1 | 0.98927 | -0.2052 | 0.4 | 1 | 1.1 | 0.9
164 | 1 | 0 | 0 | 0 | 0 | 1 | 0.98918 | -0.20688 | 0.4 | 1 | 1.1 | 0.9
165 | 1 | 0.0044537 | 0.0011162 | 0 | 0 | 1 | 0.99025 | -0.18612 | 0.4 | 1 | 1.1 | 0.9
219 | 1 | 0.0017964 | 0.00045022 | 0 | 0 | 1 | 0.98906 | -0.20914 | 0.4 | 1 | 1.1 | 0.9
218 | 1 | 0.0017426 | 0.00043675 | 0 | 0 | 1 | 0.98906 | -0.20919 | 0.4 | 1 | 1.1 | 0.9
224 | 1 | 0.003571 | 0.00089499 | 0 | 0 | 1 | 0.98856 | -0.21888 | 0.4 | 1 | 1.1 | 0.9
167 | 1 | 0.00067002 | 0.00016792 | 0 | 0 | 1 | 0.98576 | -0.27361 | 0.4 | 1 | 1.1 | 0.9
168 | 1 | 0 | 0 | 0 | 0 | 1 | 0.98571 | -0.27453 | 0.4 | 1 | 1.1 | 0.9
169 | 1 | 0 | 0 | 0 | 0 | 1 | 0.9864 | -0.26104 | 0.4 | 1 | 1.1 | 0.9
170 | 1 | 0 | 0 | 0 | 0 | 1 | 0.9857 | -0.27481 | 0.4 | 1 | 1.1 | 0.9
171 | 1 | 0 | 0 | 0 | 0 | 1 | 0.98539 | -0.28073 | 0.4 | 1 | 1.1 | 0.9
172 | 1 | 0.00046109 | 0.00011556 | 0 | 0 | 1 | 0.98661 | -0.25693 | 0.4 | 1 | 1.1 | 0.9
173 | 1 | 0.00079935 | 0.00020034 | 0 | 0 | 1 | 0.98639 | -0.26126 | 0.4 | 1 | 1.1 | 0.9
197 | 1 | 0 | 0 | 0 | 0 | 1 | 0.98568 | -0.27521 | 0.4 | 1 | 1.1 | 0.9
231 | 1 | 0.00055652 | 0.00013948 | 0 | 0 | 1 | 0.98568 | -0.27507 | 0.4 | 1 | 1.1 | 0.9
232 | 1 | 0.00041442 | 0.00010386 | 0 | 0 | 1 | 0.98457 | -0.29683 | 0.4 | 1 | 1.1 | 0.9
193 | 1 | 0.0026542 | 0.00066521 | 0 | 0 | 1 | 0.98742 | -0.24127 | 0.4 | 1 | 1.1 | 0.9
196 | 1 | 0.00027548 | 6.9043e-05 | 0 | 0 | 1 | 0.98565 | -0.27562 | 0.4 | 1 | 1.1 | 0.9
234 | 1 | 0.00075587 | 0.00018944 | 0 | 0 | 1 | 0.9946 | -0.10289 | 0.4 | 1 | 1.1 | 0.9
198 | 1 | 0.0022011 | 0.00055164 | 0 | 0 | 1 | 0.99462 | -0.1025 | 0.4 | 1 | 1.1 | 0.9
233 | 1 | 0.0053127 | 0.0013315 | 0 | 0 | 1 | 0.98428 | -0.30244 | 0.4 | 1 | 1.1 | 0.9
187 | 1 | 0.0015918 | 0.00039894 | 0 | 0 | 1 | 0.98759 | -0.23799 | 0.4 | 1 | 1.1 | 0.9
215 | 1 | 0.00094792 | 0.00023757 | 0 | 0 | 1 | 0.99075 | -0.17675 | 0.4 | 1 | 1.1 | 0.9
214 | 1 | 0.0029317 | 0.00073475 | 0 | 0 | 1 | 0.99076 | -0.17667 | 0.4 | 1 | 1.1 | 0.9
176 | 1 | 0.00064428 | 0.00016147 | 0 | 0 | 1 | 0.9947 | -0.10096 | 0.4 | 1 | 1.1 | 0.9
177 | 1 | 0.0064426 | 0.0016147 | 0 | 0 | 1 | 0.98382 | -0.31132 | 0.4 | 1 | 1.1 | 0.9
178 | 1 | 0.0012436 | 0.00031168 | 0 | 0 | 1 | 0.98384 | -0.31102 | 0.4 | 1 | 1.1 | 0.9
180 | 1 | 0.00081573 | 0.00020444 | 0 | 0 | 1 | 0.98399 | -0.30808 | 0.4 | 1 | 1.1 | 0.9
182 | 1 | 0.001391 | 0.00034861 | 0 | 0 | 1 | 0.98415 | -0.30486 | 0.4 | 1 | 1.1 | 0.9
183 | 1 | 0.0028819 | 0.00072227 | 0 | 0 | 1 | 0.98867 | -0.21702 | 0.4 | 1 | 1.1 | 0.9
184 | 1 | 0.0038612 | 0.0009677 | 0 | 0 | 1 | 0.9896 | -0.19908 | 0.4 | 1 | 1.1 | 0.9
185 | 1 | 0 | 0 | 0 | 0 | 1 | 0.98841 | -0.22203 | 0.4 | 1 | 1.1 | 0.9
186 | 1 | 0.0014086 | 0.00035302 | 0 | 0 | 1 | 0.99056 | -0.18047 | 0.4 | 1 | 1.1 | 0.9
188 | 1 | 0 | 0 | 0 | 0 | 1 | 0.98836 | -0.22317 | 0.4 | 1 | 1.1 | 0.9
201 | 1 | 0 | 0 | 0 | 0 | 1 | 0.99082 | -0.17543 | 0.4 | 1 | 1.1 | 0.9
194 | 1 | 0.00085277 | 0.00021372 | 0 | 0 | 1 | 0.98753 | -0.23911 | 0.4 | 1 | 1.1 | 0.9
192 | 1 | 0.00073856 | 0.0001851 | 0 | 0 | 1 | 0.98833 | -0.22365 | 0.4 | 1 | 1.1 | 0.9
189 | 1 | 0.0025091 | 0.00062884 | 0 | 0 | 1 | 0.98833 | -0.22362 | 0.4 | 1 | 1.1 | 0.9
203 | 1 | 0 | 0 | 0 | 0 | 1 | 0.99078 | -0.17631 | 0.4 | 1 | 1.1 | 0.9
199 | 1 | 0.0015417 | 0.00038639 | 0 | 0 | 1 | 0.99125 | -0.16724 | 0.4 | 1 | 1.1 | 0.9
230 | 1 | 0.0014012 | 0.00035117 | 0 | 0 | 1 | 0.98753 | -0.23917 | 0.4 | 1 | 1.1 | 0.9
216 | 1 | 0.0014275 | 0.00035777 | 0 | 0 | 1 | 0.98752 | -0.23935 | 0.4 | 1 | 1.1 | 0.9
195 | 1 | 0.00052566 | 0.00013174 | 0 | 0 | 1 | 0.98565 | -0.27562 | 0.4 | 1 | 1.1 | 0.9
200 | 1 | 0.00071571 | 0.00017937 | 0 | 0 | 1 | 0.99173 | -0.15784 | 0.4 | 1 | 1.1 | 0.9
202 | 1 | 0 | 0 | 0 | 0 | 1 | 0.99193 | -0.15408 | 0.4 | 1 | 1.1 | 0.9
207 | 1 | 0.0011388 | 0.00028542 | 0 | 0 | 1 | 0.99185 | -0.15563 | 0.4 | 1 | 1.1 | 0.9
204 | 1 | 0.0021147 | 0.00053 | 0 | 0 | 1 | 0.99311 | -0.13133 | 0.4 | 1 | 1.1 | 0.9
212 | 1 | 0.00084993 | 0.00021301 | 0 | 0 | 1 | 0.99183 | -0.1561 | 0.4 | 1 | 1.1 | 0.9
205 | 1 | 0.001813 | 0.00045438 | 0 | 0 | 1 | 0.99353 | -0.12334 | 0.4 | 1 | 1.1 | 0.9
206 | 1 | 0.00062209 | 0.00015591 | 0 | 0 | 1 | 0.99416 | -0.11116 | 0.4 | 1 | 1.1 | 0.9
213 | 1 | 0.0019179 | 0.00048067 | 0 | 0 | 1 | 0.99178 | -0.1569 | 0.4 | 1 | 1.1 | 0.9
220 | 1 | 0.0044752 | 0.0011216 | 0 | 0 | 1 | 0.98898 | -0.2108 | 0.4 | 1 | 1.1 | 0.9
221 | 1 | 0.0022707 | 0.0005691 | 0 | 0 | 1 | 0.98769 | -0.23576 | 0.4 | 1 | 1.1 | 0.9
222 | 1 | 0 | 0 | 0 | 0 | 1 | 0.98812 | -0.22751 | 0.4 | 1 | 1.1 | 0.9
223 | 1 | 0.0079996 | 0.0020049 | 0 | 0 | 1 | 0.98751 | -0.23929 | 0.4 | 1 | 1.1 | 0.9

## generator_data
GEN_BUS | PG | QG | QMAX | QMIN | VG | MBASE | GEN_STATUS | PMAX | PMIN
78 | 0.47435 | 0.12142 | 10 | -10 | 1 | 100 | 1 | 10 | 0

## branch_data
F_BUS | T_BUS | BR_R | BR_X | BR_B | RATE_A | RATE_B | RATE_C | TAP | SHIFT | BR_STATUS | ANGMIN | ANGMAX | P_in | Q_in | P_out | Q_out
1 | 2 | 1.1062 | 0.70797 | 1.8576e-09 | 0 | 0 | 0 | 0 | 0 | 1 | -90 | 90 | -0.0061678 | -0.0015458 | 0.0061682 | 0.0015459
1 | 3 | 0.51617 | 0.33035 | 8.6679e-10 | 0 | 0 | 0 | 0 | 0 | 1 | -90 | 90 | 0.0016084 | 0.00040302 | -0.0016083 | -0.0004031
2 | 4 | 5.4737 | 3.5032 | 9.1918e-09 | 0 | 0 | 0 | 0 | 0 | 1 | -90 | 90 | -0.010787 | -0.0027035 | 0.010794 | 0.0027071
4 | 94 | 1.2471 | 0.79811 | 2.0941e-09 | 0 | 0 | 0 | 0 | 0 | 1 | -90 | 90 | -0.010794 | -0.0027071 | 0.010796 | 0.0027079
94 | 95 | 1.1382 | 0.72846 | 1.9114e-09 | 0 | 0 | 0 | 0 | 0 | 1 | -90 | 90 | -0.014482 | -0.0036317 | 0.014484 | 0.0036332
97 | 166 | 4.2345 | 2.7101 | 7.1109e-09 | 0 | 0 | 0 | 0 | 0 | 1 | -90 | 90 | -0.0030101 | -0.0007544 | 0.0030105 | 0.00075397
166 | 225 | 2.5119 | 1.6076 | 4.2181e-09 | 0 | 0 | 0 | 0 | 0 | 1 | -90 | 90 | 0.017996 | 0.0045162 | -0.017988 | -0.0045109
166 | 163 | 1.3464 | 0.8617 | 2.261e-09 | 0 | 0 | 0 | 0 | 0 | 1 | -90 | 90 | -0.021007 | -0.0052702 | 0.021013 | 0.0052741
95 | 96 | 1.5599 | 0.99832 | 2.6195e-09 | 0 | 0 | 0 | 0 | 0 | 1 | -90 | 90 | -0.015608 | -0.0039149 | 0.015613 | 0.0039174
5 | 6 | 3.6939 | 2.3641 | 6.2031e-09 | 0 | 0 | 0 | 0 | 0 | 1 | -90 | 90 | -0.0029097 | -0.00072926 | 0.00291 | 0.00072889
6 | 7 | 0.79109 | 0.5063 | 1.3284e-09 | 0 | 0 | 0 | 0 | 0 | 1 | -90 | 90 | -0.00291 | -0.00072889 | 0.0029101 | 0.00072881
7 | 8 | 0.95414 | 0.61065 | 1.6023e-09 | 0 | 0 | 0 | 0 | 0 | 1 | -90 | 90 | -0.01012 | -0.0025357 | 0.010121 | 0.0025363
10 | 8 | 33.2103 | 21.2546 | 5.5769e-08 | 0 | 0 | 0 | 0 | 0 | 1 | -90 | 90 | 0.010159 | 0.0025551 | -0.010121 | -0.0025363
10 | 9 | 1.2129 | 0.77623 | 2.0367e-09 | 0 | 0 | 0 | 0 | 0 | 1 | -90 | 90 | -0.010159 | -0.0025551 | 0.01016 | 0.0025558
9 | 11 | 7.2538 | 4.6424 | 1.2181e-08 | 0 | 0 | 0 | 0 | 0 | 1 | -90 | 90 | -0.011574 | -0.0029102 | 0.011585 | 0.0029159
11 | 12 | 0.25951 | 0.16608 | 4.3578e-10 | 0 | 0 | 0 | 0 | 0 | 1 | -90 | 90 | -0.012084 | -0.0030411 | 0.012085 | 0.0030413
12 | 160 | 0.40263 | 0.25768 | 6.7613e-10 | 0 | 0 | 0 | 0 | 0 | 1 | -90 | 90 | -0.01235 | -0.0031078 | 0.012351 | 0.0031082
160 | 159 | 0.77333 | 0.49493 | 1.2986e-09 | 0 | 0 | 0 | 0 | 0 | 1 | -90 | 90 | -0.012351 | -0.0031082 | 0.012352 | 0.0031089
159 | 158 | 0.69667 | 0.44587 | 1.1699e-09 | 0 | 0 | 0 | 0 | 0 | 1 | -90 | 90 | -0.012697 | -0.0031953 | 0.012698 | 0.003196
13 | 14 | 0.11221 | 0.071813 | 1.8843e-10 | 0 | 0 | 0 | 0 | 0 | 1 | -90 | 90 | -0.0038906 | -0.00097516 | 0.0038906 | 0.00097515
14 | 15 | 2.4384 | 1.5606 | 4.0948e-09 | 0 | 0 | 0 | 0 | 0 | 1 | -90 | 90 | -0.0068425 | -0.001715 | 0.0068438 | 0.0017155
15 | 19 | 2.9703 | 1.901 | 4.988e-09 | 0 | 0 | 0 | 0 | 0 | 1 | -90 | 90 | 0.012714 | 0.0031879 | -0.012709 | -0.0031849
15 | 130 | 4.8766 | 3.121 | 8.189e-09 | 0 | 0 | 0 | 0 | 0 | 1 | -90 | 90 | -0.019558 | -0.0049033 | 0.019579 | 0.004916
19 | 17 | 0.40982 | 0.26228 | 6.882e-10 | 0 | 0 | 0 | 0 | 0 | 1 | -90 | 90 | 0.012709 | 0.0031849 | -0.012708 | -0.0031845
130 | 137 | 0.19641 | 0.1257 | 3.2982e-10 | 0 | 0 | 0 | 0 | 0 | 1 | -90 | 90 | -0.039818 | -0.0099958 | 0.039821 | 0.009998
130 | 127 | 1.3632 | 0.87244 | 2.2892e-09 | 0 | 0 | 0 | 0 | 0 | 1 | -90 | 90 | 0.020238 | 0.0050798 | -0.020232 | -0.005076
17 | 16 | 2.216 | 1.4183 | 3.7213e-09 | 0 | 0 | 0 | 0 | 0 | 1 | -90 | 90 | 0.0028459 | 0.00071254 | -0.0028457 | -0.00071276
137 | 135 | 0.31879 | 0.20402 | 5.3533e-10 | 0 | 0 | 0 | 0 | 0 | 1 | -90 | 90 | -0.039821 | -0.009998 | 0.039827 | 0.010002
127 | 125 | 1.6189 | 1.0361 | 2.7185e-09 | 0 | 0 | 0 | 0 | 0 | 1 | -90 | 90 | 0.018667 | 0.0046837 | -0.018661 | -0.0046799
16 | 18 | 3.3036 | 2.1143 | 5.5477e-09 | 0 | 0 | 0 | 0 | 0 | 1 | -90 | 90 | 0.0010857 | 0.00027161 | -0.0010856 | -0.00027211
20 | 38 | 1.2865 | 0.82338 | 2.1604e-09 | 0 | 0 | 0 | 0 | 0 | 1 | -90 | 90 | -0.0034419 | -0.00086263 | 0.003442 | 0.00086253
38 | 36 | 0.76568 | 0.49004 | 1.2858e-09 | 0 | 0 | 0 | 0 | 0 | 1 | -90 | 90 | -0.0061498 | -0.0015412 | 0.0061501 | 0.0015413
36 | 34 | 0.86429 | 0.55315 | 1.4514e-09 | 0 | 0 | 0 | 0 | 0 | 1 | -90 | 90 | -0.007135 | -0.0017881 | 0.0071355 | 0.0017883
21 | 22 | 1.2959 | 0.8294 | 2.1762e-09 | 0 | 0 | 0 | 0 | 0 | 1 | -90 | 90 | 0.018939 | 0.0047515 | -0.018934 | -0.0047484
21 | 23 | 3.7198 | 2.3807 | 6.2466e-09 | 0 | 0 | 0 | 0 | 0 | 1 | -90 | 90 | -0.022865 | -0.0057355 | 0.022886 | 0.0057486
22 | 24 | 0.98835 | 0.63255 | 1.6597e-09 | 0 | 0 | 0 | 0 | 0 | 1 | -90 | 90 | 0.018075 | 0.0045332 | -0.018071 | -0.0045311
23 | 25 | 1.1804 | 0.75544 | 1.9822e-09 | 0 | 0 | 0 | 0 | 0 | 1 | -90 | 90 | -0.0237 | -0.0059525 | 0.023707 | 0.005957
24 | 60 | 0.037117 | 0.023755 | 6.233e-11 | 0 | 0 | 0 | 0 | 0 | 1 | -90 | 90 | 0.016294 | 0.0040857 | -0.016294 | -0.0040857
25 | 153 | 1.3431 | 0.8596 | 2.2555e-09 | 0 | 0 | 0 | 0 | 0 | 1 | -90 | 90 | -0.085833 | -0.021589 | 0.085941 | 0.021658
25 | 154 | 1.7666 | 1.1306 | 2.9665e-09 | 0 | 0 | 0 | 0 | 0 | 1 | -90 | 90 | 0.0462 | 0.01162 | -0.046159 | -0.011594
25 | 150 | 3.1124 | 1.9919 | 5.2265e-09 | 0 | 0 | 0 | 0 | 0 | 1 | -90 | 90 | 0.015925 | 0.0040121 | -0.015917 | -0.004007
60 | 61 | 2.274 | 1.4554 | 3.8187e-09 | 0 | 0 | 0 | 0 | 0 | 1 | -90 | 90 | 0.01545 | 0.003874 | -0.015444 | -0.0038705
153 | 67 | 1.755 | 1.1232 | 2.9472e-09 | 0 | 0 | 0 | 0 | 0 | 1 | -90 | 90 | -0.085941 | -0.021658 | 0.086083 | 0.021749
154 | 235 | 0.67872 | 0.43438 | 1.1398e-09 | 0 | 0 | 0 | 0 | 0 | 1 | -90 | 90 | 0.041527 | 0.010433 | -0.041514 | -0.010425
150 | 151 | 0.58094 | 0.3718 | 9.7555e-10 | 0 | 0 | 0 | 0 | 0 | 1 | -90 | 90 | 0.015469 | 0.003895 | -0.015468 | -0.0038941
61 | 62 | 1.473 | 0.94272 | 2.4736e-09 | 0 | 0 | 0 | 0 | 0 | 1 | -90 | 90 | 0.0025407 | 0.00063653 | -0.0025406 | -0.00063671
61 | 63 | 0.10819 | 0.06924 | 1.8167e-10 | 0 | 0 | 0 | 0 | 0 | 1 | -90 | 90 | 0.012903 | 0.003234 | -0.012903 | -0.0032339
67 | 65 | 0.080159 | 0.051302 | 2.6922e-10 | 0 | 0 | 0 | 0 | 0 | 1 | -90 | 90 | -0.1441 | -0.036289 | 0.14412 | 0.0363
235 | 239 | 3.5561 | 2.2759 | 5.9716e-09 | 0 | 0 | 0 | 0 | 0 | 1 | -90 | 90 | 0.036844 | 0.0092544 | -0.036791 | -0.009221
151 | 152 | 0.69667 | 0.44587 | 1.1699e-09 | 0 | 0 | 0 | 0 | 0 | 1 | -90 | 90 | 0.015083 | 0.0037977 | -0.015082 | -0.0037967
26 | 27 | 0.26248 | 0.16799 | 4.4078e-10 | 0 | 0 | 0 | 0 | 0 | 1 | -90 | 90 | -0.029587 | -0.007425 | 0.029589 | 0.0074266
26 | 28 | 0.93003 | 0.59522 | 1.5618e-09 | 0 | 0 | 0 | 0 | 0 | 1 | -90 | 90 | 0.02824 | 0.0070876 | -0.028232 | -0.0070826
27 | 29 | 1.7125 | 1.096 | 2.8757e-09 | 0 | 0 | 0 | 0 | 0 | 1 | -90 | 90 | -0.030554 | -0.0076684 | 0.030571 | 0.0076794
28 | 30 | 0.49498 | 0.31679 | 8.3121e-10 | 0 | 0 | 0 | 0 | 0 | 1 | -90 | 90 | 0.0053379 | 0.0013376 | -0.0053377 | -0.0013376
28 | 31 | 2.0697 | 1.3246 | 3.4755e-09 | 0 | 0 | 0 | 0 | 0 | 1 | -90 | 90 | 0.022894 | 0.005745 | -0.022882 | -0.0057377
29 | 80 | 1.7094 | 1.094 | 2.8705e-09 | 0 | 0 | 0 | 0 | 0 | 1 | -90 | 90 | -0.030571 | -0.0076794 | 0.030589 | 0.0076904
30 | 82 | 0.72572 | 0.46446 | 1.2187e-09 | 0 | 0 | 0 | 0 | 0 | 1 | -90 | 90 | 0.0045138 | 0.0011311 | -0.0045136 | -0.0011311
31 | 117 | 0.026383 | 0.016885 | 4.4304e-11 | 0 | 0 | 0 | 0 | 0 | 1 | -90 | 90 | 0.020267 | 0.0050822 | -0.020267 | -0.0050821
80 | 229 | 1.0735 | 0.68702 | 1.8026e-09 | 0 | 0 | 0 | 0 | 0 | 1 | -90 | 90 | 0.007202 | 0.0018042 | -0.0072014 | -0.0018039
80 | 228 | 0.93343 | 0.59739 | 1.5675e-09 | 0 | 0 | 0 | 0 | 0 | 1 | -90 | 90 | -0.037791 | -0.0094945 | 0.037806 | 0.0095037
82 | 81 | 1.261 | 0.80705 | 2.1176e-09 | 0 | 0 | 0 | 0 | 0 | 1 | -90 | 90 | 0.0025287 | 0.00063359 | -0.0025286 | -0.00063373
117 | 118 | 0.87253 | 0.55842 | 1.4652e-09 | 0 | 0 | 0 | 0 | 0 | 1 | -90 | 90 | 0.018297 | 0.0045884 | -0.018294 | -0.0045865
229 | 227 | 0.26239 | 0.16793 | 4.4063e-10 | 0 | 0 | 0 | 0 | 0 | 1 | -90 | 90 | 0.0061242 | 0.001534 | -0.0061241 | -0.0015339
228 | 116 | 0.20822 | 0.13326 | 3.4966e-10 | 0 | 0 | 0 | 0 | 0 | 1 | -90 | 90 | -0.039552 | -0.0099414 | 0.039555 | 0.0099436
118 | 35 | 0.55446 | 0.35485 | 9.3108e-10 | 0 | 0 | 0 | 0 | 0 | 1 | -90 | 90 | 0.016983 | 0.004258 | -0.016981 | -0.0042569
32 | 33 | 0.5391 | 0.34502 | 9.0529e-10 | 0 | 0 | 0 | 0 | 0 | 1 | -90 | 90 | -0.014136 | -0.0035427 | 0.014137 | 0.0035433
32 | 34 | 0.72041 | 0.46107 | 1.2098e-09 | 0 | 0 | 0 | 0 | 0 | 1 | -90 | 90 | 0.0092421 | 0.0023162 | -0.0092414 | -0.0023158
33 | 35 | 0.86789 | 0.55545 | 1.4574e-09 | 0 | 0 | 0 | 0 | 0 | 1 | -90 | 90 | -0.015844 | -0.0039712 | 0.015847 | 0.0039726
34 | 37 | 1.7398 | 1.1134 | 2.9215e-09 | 0 | 0 | 0 | 0 | 0 | 1 | -90 | 90 | 0.0021059 | 0.00052755 | -0.0021058 | -0.00052778
39 | 40 | 0.26377 | 0.16881 | 8.8589e-10 | 0 | 0 | 0 | 0 | 0 | 1 | -90 | 90 | 0.09384 | 0.023856 | -0.093815 | -0.02384
39 | 41 | 0.69699 | 0.44608 | 2.3409e-09 | 0 | 0 | 0 | 0 | 0 | 1 | -90 | 90 | -0.095252 | -0.02421 | 0.095321 | 0.024254
40 | 42 | 0.029281 | 0.01874 | 9.8342e-11 | 0 | 0 | 0 | 0 | 0 | 1 | -90 | 90 | 0.092316 | 0.023464 | -0.092313 | -0.023463
41 | 44 | 0.68128 | 0.43602 | 2.2881e-09 | 0 | 0 | 0 | 0 | 0 | 1 | -90 | 90 | -0.095321 | -0.024254 | 0.095389 | 0.024297
42 | 51 | 1.064 | 0.68095 | 3.5734e-09 | 0 | 0 | 0 | 0 | 0 | 1 | -90 | 90 | 0.091454 | 0.023247 | -0.091357 | -0.023185
44 | 93 | 1.8853 | 1.2066 | 6.332e-09 | 0 | 0 | 0 | 0 | 0 | 1 | -90 | 90 | -0.097432 | -0.024809 | 0.097627 | 0.024933
51 | 47 | 0.60491 | 0.38714 | 2.0316e-09 | 0 | 0 | 0 | 0 | 0 | 1 | -90 | 90 | 0.088557 | 0.022484 | -0.088505 | -0.022451
43 | 128 | 1.5215 | 0.97373 | 2.5549e-09 | 0 | 0 | 0 | 0 | 0 | 1 | -90 | 90 | -0.0079904 | -0.0020028 | 0.0079915 | 0.0020033
43 | 131 | 1.6239 | 1.0393 | 2.7269e-09 | 0 | 0 | 0 | 0 | 0 | 1 | -90 | 90 | 0.0079904 | 0.0020028 | -0.0079893 | -0.0020023
128 | 126 | 0.65268 | 0.41771 | 1.096e-09 | 0 | 0 | 0 | 0 | 0 | 1 | -90 | 90 | -0.0091665 | -0.0022978 | 0.0091671 | 0.0022981
131 | 132 | 0.72105 | 0.46147 | 1.2108e-09 | 0 | 0 | 0 | 0 | 0 | 1 | -90 | 90 | 0.0061695 | 0.0015462 | -0.0061692 | -0.0015461
93 | 92 | 0.31896 | 0.20414 | 1.0712e-09 | 0 | 0 | 0 | 0 | 0 | 1 | -90 | 90 | -0.098936 | -0.025261 | 0.09897 | 0.025283
47 | 49 | 1.7822 | 1.1406 | 2.9928e-09 | 0 | 0 | 0 | 0 | 0 | 1 | -90 | 90 | 0.018941 | 0.004756 | -0.018934 | -0.0047518
47 | 45 | 1.3312 | 0.85196 | 4.4708e-09 | 0 | 0 | 0 | 0 | 0 | 1 | -90 | 90 | 0.069564 | 0.017695 | -0.069493 | -0.01765
126 | 129 | 4.1171 | 2.6349 | 6.9137e-09 | 0 | 0 | 0 | 0 | 0 | 1 | -90 | 90 | 0.0038236 | 0.0009579 | -0.0038229 | -0.00095812
126 | 124 | 1.9897 | 1.2734 | 3.3413e-09 | 0 | 0 | 0 | 0 | 0 | 1 | -90 | 90 | -0.012991 | -0.003256 | 0.012994 | 0.0032581
132 | 133 | 0.43895 | 0.28093 | 7.3712e-10 | 0 | 0 | 0 | 0 | 0 | 1 | -90 | 90 | 0.0043354 | 0.0010865 | -0.0043353 | -0.0010865
92 | 90 | 0.031619 | 0.020236 | 1.0619e-10 | 0 | 0 | 0 | 0 | 0 | 1 | -90 | 90 | -0.099607 | -0.025442 | 0.099611 | 0.025445
45 | 46 | 0.47822 | 0.30606 | 1.6061e-09 | 0 | 0 | 0 | 0 | 0 | 1 | -90 | 90 | 0.067988 | 0.017273 | -0.067964 | -0.017257
46 | 48 | 0.10186 | 0.065188 | 3.4209e-10 | 0 | 0 | 0 | 0 | 0 | 1 | -90 | 90 | 0.066538 | 0.0169 | -0.066533 | -0.016897
48 | 54 | 1.2028 | 0.7698 | 4.0397e-09 | 0 | 0 | 0 | 0 | 0 | 1 | -90 | 90 | 0.062746 | 0.015949 | -0.062694 | -0.015916
48 | 52 | 2.7166 | 1.7386 | 4.5619e-09 | 0 | 0 | 0 | 0 | 0 | 1 | -90 | 90 | 0.0037872 | 0.00094787 | -0.0037868 | -0.00094804
49 | 96 | 1.9233 | 1.2309 | 3.2298e-09 | 0 | 0 | 0 | 0 | 0 | 1 | -90 | 90 | 0.017282 | 0.0043379 | -0.017276 | -0.0043342
54 | 140 | 0.62759 | 0.40166 | 2.1078e-09 | 0 | 0 | 0 | 0 | 0 | 1 | -90 | 90 | 0.06066 | 0.015406 | -0.060634 | -0.01539
52 | 53 | 0.25156 | 0.161 | 4.2244e-10 | 0 | 0 | 0 | 0 | 0 | 1 | -90 | 90 | 0.0025066 | 0.00062719 | -0.0025066 | -0.00062722
50 | 121 | 1.6698 | 1.0687 | 2.8041e-09 | 0 | 0 | 0 | 0 | 0 | 1 | -90 | 90 | -0.0018358 | -0.00046011 | 0.0018358 | 0.00045989
121 | 122 | 0.71394 | 0.45692 | 1.1989e-09 | 0 | 0 | 0 | 0 | 0 | 1 | -90 | 90 | -0.0029286 | -0.00073378 | 0.0029287 | 0.00073371
140 | 139 | 0.37083 | 0.23733 | 1.2455e-09 | 0 | 0 | 0 | 0 | 0 | 1 | -90 | 90 | 0.060236 | 0.01529 | -0.060221 | -0.015281
53 | 98 | 5.1282 | 3.282 | 8.6116e-09 | 0 | 0 | 0 | 0 | 0 | 1 | -90 | 90 | 0.0011762 | 0.00029377 | -0.0011761 | -0.00029456
122 | 123 | 0.3253 | 0.20819 | 5.4626e-10 | 0 | 0 | 0 | 0 | 0 | 1 | -90 | 90 | -0.0041546 | -0.001041 | 0.0041546 | 0.001041
98 | 99 | 1.0288 | 0.6584 | 1.7275e-09 | 0 | 0 | 0 | 0 | 0 | 1 | -90 | 90 | 0.0011761 | 0.00029456 | -0.0011761 | -0.00029471
99 | 236 | 0.28644 | 0.18332 | 4.8102e-10 | 0 | 0 | 0 | 0 | 0 | 1 | -90 | 90 | 0.0011761 | 0.00029471 | -0.0011761 | -0.00029476
139 | 59 | 0.05402 | 0.034573 | 1.8143e-10 | 0 | 0 | 0 | 0 | 0 | 1 | -90 | 90 | 0.05938 | 0.01507 | -0.059378 | -0.015069
55 | 56 | 0.76689 | 0.49081 | 2.5756e-09 | 0 | 0 | 0 | 0 | 0 | 1 | -90 | 90 | 0.05512 | 0.01398 | -0.055094 | -0.013964
55 | 57 | 0.43465 | 0.27818 | 1.4598e-09 | 0 | 0 | 0 | 0 | 0 | 1 | -90 | 90 | -0.056631 | -0.014359 | 0.056646 | 0.014369
56 | 58 | 0.45926 | 0.29392 | 1.5424e-09 | 0 | 0 | 0 | 0 | 0 | 1 | -90 | 90 | 0.053756 | 0.013629 | -0.053741 | -0.01362
57 | 59 | 1.0822 | 0.69262 | 3.6347e-09 | 0 | 0 | 0 | 0 | 0 | 1 | -90 | 90 | -0.058167 | -0.01475 | 0.058207 | 0.014775
58 | 143 | 1.2303 | 0.78739 | 4.132e-09 | 0 | 0 | 0 | 0 | 0 | 1 | -90 | 90 | 0.053741 | 0.01362 | -0.053702 | -0.013595
143 | 142 | 1.3009 | 0.83259 | 4.3692e-09 | 0 | 0 | 0 | 0 | 0 | 1 | -90 | 90 | 0.051602 | 0.013068 | -0.051563 | -0.013044
142 | 141 | 1.6648 | 1.0654 | 5.5911e-09 | 0 | 0 | 0 | 0 | 0 | 1 | -90 | 90 | 0.051563 | 0.013044 | -0.051514 | -0.013013
62 | 109 | 0.26365 | 0.16874 | 4.4274e-10 | 0 | 0 | 0 | 0 | 0 | 1 | -90 | 90 | 0.0010272 | 0.00025741 | -0.0010272 | -0.00025745
63 | 105 | 0.13278 | 0.084978 | 2.2297e-10 | 0 | 0 | 0 | 0 | 0 | 1 | -90 | 90 | 0.011707 | 0.0029342 | -0.011707 | -0.0029341
105 | 103 | 1.4421 | 0.92295 | 2.4217e-09 | 0 | 0 | 0 | 0 | 0 | 1 | -90 | 90 | 0.010803 | 0.0027077 | -0.010801 | -0.0027067
103 | 104 | 0.55106 | 0.35268 | 9.2538e-10 | 0 | 0 | 0 | 0 | 0 | 1 | -90 | 90 | 0.007854 | 0.001968 | -0.0078536 | -0.0019679
64 | 65 | 1.7395 | 1.1133 | 5.8422e-09 | 0 | 0 | 0 | 0 | 0 | 1 | -90 | 90 | 0.14545 | 0.03679 | -0.14505 | -0.036535
64 | 66 | 0.47554 | 0.30434 | 1.5971e-09 | 0 | 0 | 0 | 0 | 0 | 1 | -90 | 90 | -0.14891 | -0.037657 | 0.14903 | 0.03773
66 | 68 | 2.3014 | 1.4729 | 3.8646e-09 | 0 | 0 | 0 | 0 | 0 | 1 | -90 | 90 | 0.062528 | 0.015831 | -0.062431 | -0.015769
66 | 69 | 0.8093 | 0.51795 | 2.7181e-09 | 0 | 0 | 0 | 0 | 0 | 1 | -90 | 90 | -0.21156 | -0.053561 | 0.21195 | 0.053812
68 | 73 | 0.2582 | 0.16525 | 4.3358e-10 | 0 | 0 | 0 | 0 | 0 | 1 | -90 | 90 | 0.061683 | 0.015582 | -0.061673 | -0.015575
69 | 77 | 0.91454 | 0.58531 | 3.0715e-09 | 0 | 0 | 0 | 0 | 0 | 1 | -90 | 90 | -0.21266 | -0.05399 | 0.2131 | 0.054275
73 | 71 | 0.14992 | 0.095948 | 2.5176e-10 | 0 | 0 | 0 | 0 | 0 | 1 | -90 | 90 | 0.060814 | 0.01536 | -0.060808 | -0.015356
77 | 79 | 1.3501 | 0.86405 | 2.2671e-09 | 0 | 0 | 0 | 0 | 0 | 1 | -90 | 90 | 0.026338 | 0.0066079 | -0.026328 | -0.0066017
77 | 75 | 0.5709 | 0.36538 | 1.9174e-09 | 0 | 0 | 0 | 0 | 0 | 1 | -90 | 90 | -0.23944 | -0.060883 | 0.23979 | 0.061108
71 | 70 | 0.8012 | 0.51277 | 1.3454e-09 | 0 | 0 | 0 | 0 | 0 | 1 | -90 | 90 | 0.059005 | 0.014904 | -0.058974 | -0.014885
79 | 174 | 1.8438 | 1.18 | 3.0963e-09 | 0 | 0 | 0 | 0 | 0 | 1 | -90 | 90 | 0.023367 | 0.0058596 | -0.023356 | -0.005853
75 | 76 | 0.22251 | 0.14241 | 7.4731e-10 | 0 | 0 | 0 | 0 | 0 | 1 | -90 | 90 | -0.24099 | -0.061408 | 0.24113 | 0.061496
70 | 72 | 1.4941 | 0.95625 | 2.5091e-09 | 0 | 0 | 0 | 0 | 0 | 1 | -90 | 90 | 0.056307 | 0.014217 | -0.056256 | -0.014184
72 | 74 | 0.97794 | 0.62588 | 1.6422e-09 | 0 | 0 | 0 | 0 | 0 | 1 | -90 | 90 | 0.054186 | 0.013665 | -0.054155 | -0.013645
74 | 113 | 0.35693 | 0.22843 | 5.9938e-10 | 0 | 0 | 0 | 0 | 0 | 1 | -90 | 90 | 0.051601 | 0.013005 | -0.051591 | -0.012999
113 | 114 | 1.2081 | 0.77316 | 2.0287e-09 | 0 | 0 | 0 | 0 | 0 | 1 | -90 | 90 | 0.047275 | 0.011918 | -0.047246 | -0.011899
113 | 112 | 1.5217 | 0.97391 | 2.5554e-09 | 0 | 0 | 0 | 0 | 0 | 1 | -90 | 90 | 0.0043156 | 0.0010809 | -0.0043153 | -0.001081
114 | 115 | 1.5626 | 1 | 2.624e-09 | 0 | 0 | 0 | 0 | 0 | 1 | -90 | 90 | 0.044524 | 0.011217 | -0.04449 | -0.011196
112 | 110 | 2.1135 | 1.3526 | 3.5491e-09 | 0 | 0 | 0 | 0 | 0 | 1 | -90 | 90 | 0.002682 | 0.0006716 | -0.0026818 | -0.00067184
76 | 78 | 0.73812 | 0.47239 | 2.479e-09 | 0 | 0 | 0 | 0 | 0 | 1 | -90 | 90 | -0.24573 | -0.062648 | 0.2462 | 0.062953
78 | 85 | 0.66215 | 0.42378 | 2.2239e-09 | 0 | 0 | 0 | 0 | 0 | 1 | -90 | 90 | 0.22815 | 0.058462 | -0.22778 | -0.058227
85 | 83 | 0.60768 | 0.38892 | 2.0409e-09 | 0 | 0 | 0 | 0 | 0 | 1 | -90 | 90 | 0.22352 | 0.05716 | -0.2232 | -0.056953
174 | 175 | 0.1263 | 0.080834 | 2.121e-10 | 0 | 0 | 0 | 0 | 0 | 1 | -90 | 90 | 0.01875 | 0.0046987 | -0.01875 | -0.0046985
87 | 210 | 0.74294 | 0.47548 | 1.2476e-09 | 0 | 0 | 0 | 0 | 0 | 1 | -90 | 90 | -0.0020193 | -0.00050609 | 0.0020194 | 0.00050599
210 | 84 | 0.83895 | 0.53692 | 1.4088e-09 | 0 | 0 | 0 | 0 | 0 | 1 | -90 | 90 | -0.0026222 | -0.00065707 | 0.0026223 | 0.00065697
83 | 84 | 1.1516 | 0.73705 | 1.9339e-09 | 0 | 0 | 0 | 0 | 0 | 1 | -90 | 90 | 0.072061 | 0.018279 | -0.071997 | -0.018238
83 | 86 | 0.85018 | 0.54412 | 2.8554e-09 | 0 | 0 | 0 | 0 | 0 | 1 | -90 | 90 | 0.15114 | 0.038674 | -0.15093 | -0.038541
175 | 176 | 0.37715 | 0.24137 | 6.3333e-10 | 0 | 0 | 0 | 0 | 0 | 1 | -90 | 90 | 0.0036015 | 0.00090191 | -0.0036015 | -0.00090194
227 | 102 | 1.0355 | 0.66269 | 1.7388e-09 | 0 | 0 | 0 | 0 | 0 | 1 | -90 | 90 | 0.0051767 | 0.0012965 | -0.0051764 | -0.0012965
116 | 115 | 2.0384 | 1.3046 | 3.423e-09 | 0 | 0 | 0 | 0 | 0 | 1 | -90 | 90 | -0.042327 | -0.010638 | 0.042368 | 0.010664
84 | 208 | 1.3235 | 0.84705 | 2.2225e-09 | 0 | 0 | 0 | 0 | 0 | 1 | -90 | 90 | 0.069375 | 0.017581 | -0.069306 | -0.017538
86 | 88 | 0.030578 | 0.01957 | 1.027e-10 | 0 | 0 | 0 | 0 | 0 | 1 | -90 | 90 | 0.14815 | 0.037845 | -0.14815 | -0.03784
208 | 209 | 0.35404 | 0.22659 | 5.9453e-10 | 0 | 0 | 0 | 0 | 0 | 1 | -90 | 90 | 0.068157 | 0.017249 | -0.068139 | -0.017238
88 | 89 | 1.4318 | 0.91633 | 4.8086e-09 | 0 | 0 | 0 | 0 | 0 | 1 | -90 | 90 | 0.14475 | 0.036989 | -0.14443 | -0.036783
209 | 206 | 0.23129 | 0.14802 | 3.8839e-10 | 0 | 0 | 0 | 0 | 0 | 1 | -90 | 90 | 0.064899 | 0.016426 | -0.064888 | -0.016419
89 | 211 | 2.6581 | 1.7012 | 4.4636e-09 | 0 | 0 | 0 | 0 | 0 | 1 | -90 | 90 | 0.040715 | 0.010255 | -0.040667 | -0.010225
89 | 91 | 0.46263 | 0.29608 | 1.5538e-09 | 0 | 0 | 0 | 0 | 0 | 1 | -90 | 90 | 0.10371 | 0.026528 | -0.10366 | -0.026494
211 | 217 | 0.42167 | 0.26987 | 7.0809e-10 | 0 | 0 | 0 | 0 | 0 | 1 | -90 | 90 | 0.039745 | 0.0099939 | -0.039738 | -0.0099894
91 | 90 | 0.81523 | 0.52175 | 2.738e-09 | 0 | 0 | 0 | 0 | 0 | 1 | -90 | 90 | 0.10094 | 0.025814 | -0.10086 | -0.025756
217 | 165 | 2.1193 | 1.3564 | 3.5589e-09 | 0 | 0 | 0 | 0 | 0 | 1 | -90 | 90 | 0.039114 | 0.009833 | -0.039079 | -0.0098109
225 | 224 | 0.84697 | 0.54206 | 1.4223e-09 | 0 | 0 | 0 | 0 | 0 | 1 | -90 | 90 | 0.013853 | 0.0034746 | -0.013851 | -0.0034737
163 | 165 | 1.6937 | 1.0839 | 2.8441e-09 | 0 | 0 | 0 | 0 | 0 | 1 | -90 | 90 | -0.034603 | -0.0086809 | 0.034625 | 0.0086947
163 | 161 | 0.31164 | 0.19945 | 5.2333e-10 | 0 | 0 | 0 | 0 | 0 | 1 | -90 | 90 | 0.01359 | 0.0034068 | -0.013589 | -0.0034065
100 | 101 | 1.0929 | 0.69943 | 1.8352e-09 | 0 | 0 | 0 | 0 | 0 | 1 | -90 | 90 | -0.0014272 | -0.00035769 | 0.0014272 | 0.00035753
101 | 102 | 2.6818 | 1.7163 | 4.5034e-09 | 0 | 0 | 0 | 0 | 0 | 1 | -90 | 90 | -0.002806 | -0.00070309 | 0.0028062 | 0.0007028
102 | 226 | 1.3595 | 0.87008 | 2.283e-09 | 0 | 0 | 0 | 0 | 0 | 1 | -90 | 90 | 0.0023702 | 0.00059368 | -0.0023702 | -0.00059385
226 | 120 | 1.1481 | 0.73476 | 1.9279e-09 | 0 | 0 | 0 | 0 | 0 | 1 | -90 | 90 | 0.0011854 | 0.0002969 | -0.0011853 | -0.00029708
104 | 106 | 1.5188 | 0.97201 | 2.5504e-09 | 0 | 0 | 0 | 0 | 0 | 1 | -90 | 90 | 0.0047658 | 0.001194 | -0.0047654 | -0.001194
106 | 108 | 0.46921 | 0.30029 | 7.8793e-10 | 0 | 0 | 0 | 0 | 0 | 1 | -90 | 90 | 0.0033636 | 0.00084263 | -0.0033636 | -0.00084267
108 | 107 | 2.3117 | 1.4795 | 3.882e-09 | 0 | 0 | 0 | 0 | 0 | 1 | -90 | 90 | 0.0019706 | 0.00049355 | -0.0019705 | -0.00049387
110 | 111 | 1.8735 | 1.199 | 3.1461e-09 | 0 | 0 | 0 | 0 | 0 | 1 | -90 | 90 | 0.0012614 | 0.00031586 | -0.0012614 | -0.00031614
123 | 136 | 1.0052 | 0.64331 | 1.6879e-09 | 0 | 0 | 0 | 0 | 0 | 1 | -90 | 90 | -0.0062209 | -0.0015588 | 0.0062213 | 0.001559
136 | 138 | 3.0416 | 1.9466 | 5.1077e-09 | 0 | 0 | 0 | 0 | 0 | 1 | -90 | 90 | -0.047625 | -0.011985 | 0.047702 | 0.012034
136 | 135 | 4.057 | 2.5965 | 6.8129e-09 | 0 | 0 | 0 | 0 | 0 | 1 | -90 | 90 | 0.041403 | 0.010426 | -0.041325 | -0.010377
138 | 141 | 2.2291 | 1.4266 | 3.7433e-09 | 0 | 0 | 0 | 0 | 0 | 1 | -90 | 90 | -0.050209 | -0.012662 | 0.050272 | 0.012702
124 | 125 | 1.8796 | 1.2029 | 3.1564e-09 | 0 | 0 | 0 | 0 | 0 | 1 | -90 | 90 | -0.015609 | -0.0039134 | 0.015614 | 0.0039164
129 | 238 | 0.44473 | 0.28462 | 7.4682e-10 | 0 | 0 | 0 | 0 | 0 | 1 | -90 | 90 | 0.0010995 | 0.00027552 | -0.0010995 | -0.00027559
133 | 134 | 0.88022 | 0.56334 | 1.4781e-09 | 0 | 0 | 0 | 0 | 0 | 1 | -90 | 90 | 0.0021614 | 0.00054162 | -0.0021613 | -0.00054173
144 | 145 | 0.5741 | 0.36743 | 9.6408e-10 | 0 | 0 | 0 | 0 | 0 | 1 | -90 | 90 | -0.0066773 | -0.0016732 | 0.0066775 | 0.0016733
144 | 146 | 0.82519 | 0.52812 | 1.3857e-09 | 0 | 0 | 0 | 0 | 0 | 1 | -90 | 90 | 0.0025478 | 0.00063827 | -0.0025477 | -0.00063837
145 | 147 | 2.9034 | 1.8582 | 4.8756e-09 | 0 | 0 | 0 | 0 | 0 | 1 | -90 | 90 | -0.010298 | -0.0025806 | 0.010301 | 0.0025823
146 | 148 | 1.0676 | 0.68327 | 1.7928e-09 | 0 | 0 | 0 | 0 | 0 | 1 | -90 | 90 | 0.0015415 | 0.00038619 | -0.0015415 | -0.00038634
147 | 149 | 0.83327 | 0.5333 | 1.3993e-09 | 0 | 0 | 0 | 0 | 0 | 1 | -90 | 90 | -0.010965 | -0.0027486 | 0.010966 | 0.0027492
149 | 181 | 2.1709 | 1.3894 | 3.6455e-09 | 0 | 0 | 0 | 0 | 0 | 1 | -90 | 90 | -0.010966 | -0.0027492 | 0.010969 | 0.0027507
181 | 179 | 0.30507 | 0.19524 | 5.1229e-10 | 0 | 0 | 0 | 0 | 0 | 1 | -90 | 90 | -0.011642 | -0.0029194 | 0.011642 | 0.0029197
179 | 177 | 1.2062 | 0.77197 | 2.0256e-09 | 0 | 0 | 0 | 0 | 0 | 1 | -90 | 90 | -0.011642 | -0.0029197 | 0.011644 | 0.0029206
152 | 155 | 2.704 | 1.7306 | 4.5408e-09 | 0 | 0 | 0 | 0 | 0 | 1 | -90 | 90 | 0.014556 | 0.003665 | -0.01455 | -0.0036614
155 | 156 | 0.4761 | 0.3047 | 7.995e-10 | 0 | 0 | 0 | 0 | 0 | 1 | -90 | 90 | 0.01412 | 0.0035538 | -0.014119 | -0.0035532
156 | 157 | 0.5892 | 0.37709 | 9.8943e-10 | 0 | 0 | 0 | 0 | 0 | 1 | -90 | 90 | 0.013597 | 0.0034223 | -0.013596 | -0.0034216
157 | 158 | 1.12 | 0.71681 | 1.8808e-09 | 0 | 0 | 0 | 0 | 0 | 1 | -90 | 90 | 0.013103 | 0.0032981 | -0.013101 | -0.0032969
161 | 162 | 1.9893 | 1.2732 | 3.3406e-09 | 0 | 0 | 0 | 0 | 0 | 1 | -90 | 90 | 0.010532 | 0.0026404 | -0.01053 | -0.0026392
162 | 164 | 0.92019 | 0.58892 | 1.5452e-09 | 0 | 0 | 0 | 0 | 0 | 1 | -90 | 90 | 0.0080161 | 0.0020091 | -0.0080154 | -0.0020089
164 | 219 | 1.2364 | 0.7913 | 2.0763e-09 | 0 | 0 | 0 | 0 | 0 | 1 | -90 | 90 | 0.0080154 | 0.0020089 | -0.0080145 | -0.0020085
219 | 218 | 0.038428 | 0.024594 | 6.4531e-11 | 0 | 0 | 0 | 0 | 0 | 1 | -90 | 90 | 0.0062182 | 0.0015583 | -0.0062181 | -0.0015583
218 | 220 | 1.5736 | 1.0071 | 2.6426e-09 | 0 | 0 | 0 | 0 | 0 | 1 | -90 | 90 | 0.0044755 | 0.0011216 | -0.0044752 | -0.0011216
224 | 222 | 3.677 | 2.3533 | 6.1746e-09 | 0 | 0 | 0 | 0 | 0 | 1 | -90 | 90 | 0.01028 | 0.0025787 | -0.010276 | -0.0025766
167 | 168 | 0.14092 | 0.090188 | 2.3664e-10 | 0 | 0 | 0 | 0 | 0 | 1 | -90 | 90 | 0.028668 | 0.0072029 | -0.028667 | -0.0072021
167 | 169 | 1.87 | 1.1968 | 3.1402e-09 | 0 | 0 | 0 | 0 | 0 | 1 | -90 | 90 | -0.029338 | -0.0073708 | 0.029356 | 0.0073818
168 | 170 | 0.87437 | 0.5596 | 1.4683e-09 | 0 | 0 | 0 | 0 | 0 | 1 | -90 | 90 | 0.0013577 | 0.00033909 | -0.0013577 | -0.00033922
168 | 171 | 0.99016 | 0.6337 | 1.6627e-09 | 0 | 0 | 0 | 0 | 0 | 1 | -90 | 90 | 0.027309 | 0.006863 | -0.027301 | -0.006858
169 | 172 | 0.59518 | 0.38092 | 9.9947e-10 | 0 | 0 | 0 | 0 | 0 | 1 | -90 | 90 | -0.030155 | -0.0075819 | 0.030161 | 0.0075856
169 | 173 | 1.2197 | 0.78061 | 2.0482e-09 | 0 | 0 | 0 | 0 | 0 | 1 | -90 | 90 | 0.00079936 | 0.00020014 | -0.00079935 | -0.00020034
170 | 197 | 2.1968 | 1.406 | 3.689e-09 | 0 | 0 | 0 | 0 | 0 | 1 | -90 | 90 | 0.00080117 | 0.00020008 | -0.00080116 | -0.00020043
170 | 231 | 2.0865 | 1.3353 | 3.5037e-09 | 0 | 0 | 0 | 0 | 0 | 1 | -90 | 90 | 0.00055653 | 0.00013914 | -0.00055652 | -0.00013948
171 | 232 | 2.5688 | 1.644 | 4.3137e-09 | 0 | 0 | 0 | 0 | 0 | 1 | -90 | 90 | 0.027301 | 0.006858 | -0.02728 | -0.006845
172 | 193 | 2.2388 | 1.4328 | 3.7595e-09 | 0 | 0 | 0 | 0 | 0 | 1 | -90 | 90 | -0.030622 | -0.0077012 | 0.030645 | 0.0077155
197 | 196 | 2.1978 | 1.4066 | 3.6907e-09 | 0 | 0 | 0 | 0 | 0 | 1 | -90 | 90 | 0.00080116 | 0.00020043 | -0.00080114 | -0.00020078
232 | 233 | 0.90683 | 0.58037 | 1.5228e-09 | 0 | 0 | 0 | 0 | 0 | 1 | -90 | 90 | 0.026865 | 0.0067412 | -0.026858 | -0.0067367
193 | 187 | 0.43152 | 0.27617 | 7.2464e-10 | 0 | 0 | 0 | 0 | 0 | 1 | -90 | 90 | -0.033299 | -0.0083807 | 0.033304 | 0.0083839
196 | 195 | 0.072541 | 0.046426 | 1.2182e-10 | 0 | 0 | 0 | 0 | 0 | 1 | -90 | 90 | 0.00052566 | 0.00013173 | -0.00052566 | -0.00013174
234 | 198 | 2.2914 | 1.4665 | 3.8478e-09 | 0 | 0 | 0 | 0 | 0 | 1 | -90 | 90 | -0.00075587 | -0.00018944 | 0.00075589 | 0.00018907
198 | 176 | 2.3081 | 1.4772 | 3.8759e-09 | 0 | 0 | 0 | 0 | 0 | 1 | -90 | 90 | -0.002957 | -0.00074071 | 0.0029572 | 0.00074046
233 | 182 | 0.48754 | 0.31203 | 8.1871e-10 | 0 | 0 | 0 | 0 | 0 | 1 | -90 | 90 | 0.021546 | 0.0054052 | -0.021543 | -0.0054037
187 | 194 | 1.3312 | 0.852 | 2.2355e-09 | 0 | 0 | 0 | 0 | 0 | 1 | -90 | 90 | 0.0036817 | 0.00092248 | -0.0036815 | -0.00092258
187 | 185 | 1.8145 | 1.1612 | 3.047e-09 | 0 | 0 | 0 | 0 | 0 | 1 | -90 | 90 | -0.038578 | -0.0097054 | 0.038607 | 0.0097239
215 | 214 | 0.38375 | 0.2456 | 6.4441e-10 | 0 | 0 | 0 | 0 | 0 | 1 | -90 | 90 | -0.00094791 | -0.00023757 | 0.00094792 | 0.00023751
214 | 203 | 0.40218 | 0.2574 | 6.7537e-10 | 0 | 0 | 0 | 0 | 0 | 1 | -90 | 90 | -0.0038796 | -0.00097226 | 0.0038796 | 0.00097223
177 | 178 | 0.072222 | 0.046222 | 1.2128e-10 | 0 | 0 | 0 | 0 | 0 | 1 | -90 | 90 | -0.018087 | -0.0045353 | 0.018087 | 0.0045355
178 | 180 | 0.66011 | 0.42247 | 1.1085e-09 | 0 | 0 | 0 | 0 | 0 | 1 | -90 | 90 | -0.019331 | -0.0048471 | 0.019333 | 0.0048488
180 | 182 | 0.69519 | 0.44492 | 1.1674e-09 | 0 | 0 | 0 | 0 | 0 | 1 | -90 | 90 | -0.020149 | -0.0050532 | 0.020152 | 0.0050551
183 | 184 | 1.7633 | 1.1285 | 2.961e-09 | 0 | 0 | 0 | 0 | 0 | 1 | -90 | 90 | -0.044747 | -0.011266 | 0.044785 | 0.01129
183 | 185 | 0.5258 | 0.33651 | 8.8296e-10 | 0 | 0 | 0 | 0 | 0 | 1 | -90 | 90 | 0.041865 | 0.010543 | -0.041855 | -0.010537
184 | 186 | 1.6871 | 1.0797 | 2.8331e-09 | 0 | 0 | 0 | 0 | 0 | 1 | -90 | 90 | -0.048647 | -0.012258 | 0.04869 | 0.012285
185 | 188 | 1.5279 | 0.97785 | 2.5657e-09 | 0 | 0 | 0 | 0 | 0 | 1 | -90 | 90 | 0.0032479 | 0.00081324 | -0.0032477 | -0.00081338
186 | 201 | 0.44444 | 0.28444 | 7.4634e-10 | 0 | 0 | 0 | 0 | 0 | 1 | -90 | 90 | -0.050098 | -0.012638 | 0.050111 | 0.012646
188 | 192 | 2.9002 | 1.8561 | 4.8701e-09 | 0 | 0 | 0 | 0 | 0 | 1 | -90 | 90 | 0.00073857 | 0.00018464 | -0.00073855 | -0.0001851
188 | 189 | 0.79714 | 0.51017 | 1.3386e-09 | 0 | 0 | 0 | 0 | 0 | 1 | -90 | 90 | 0.0025091 | 0.00062874 | -0.0025091 | -0.00062884
201 | 203 | 0.99969 | 0.6398 | 1.6787e-09 | 0 | 0 | 0 | 0 | 0 | 1 | -90 | 90 | 0.0038798 | 0.00097217 | -0.0038796 | -0.00097223
201 | 199 | 0.67086 | 0.42935 | 1.1266e-09 | 0 | 0 | 0 | 0 | 0 | 1 | -90 | 90 | -0.05399 | -0.013618 | 0.054012 | 0.013631
194 | 230 | 0.087427 | 0.055953 | 1.4681e-10 | 0 | 0 | 0 | 0 | 0 | 1 | -90 | 90 | 0.0028287 | 0.00070885 | -0.0028287 | -0.00070886
199 | 200 | 0.74865 | 0.47914 | 1.2572e-09 | 0 | 0 | 0 | 0 | 0 | 1 | -90 | 90 | -0.055553 | -0.014018 | 0.055578 | 0.014034
230 | 216 | 0.55869 | 0.35756 | 9.3819e-10 | 0 | 0 | 0 | 0 | 0 | 1 | -90 | 90 | 0.0014275 | 0.00035769 | -0.0014275 | -0.00035777
200 | 202 | 0.29576 | 0.18928 | 4.9666e-10 | 0 | 0 | 0 | 0 | 0 | 1 | -90 | 90 | -0.056294 | -0.014213 | 0.056304 | 0.01422
202 | 207 | 1.7474 | 1.1183 | 2.9344e-09 | 0 | 0 | 0 | 0 | 0 | 1 | -90 | 90 | 0.0039071 | 0.00097866 | -0.0039068 | -0.00097876
202 | 204 | 1.6765 | 1.0729 | 2.8152e-09 | 0 | 0 | 0 | 0 | 0 | 1 | -90 | 90 | -0.060211 | -0.015198 | 0.060277 | 0.01524
207 | 212 | 0.74948 | 0.47967 | 1.2586e-09 | 0 | 0 | 0 | 0 | 0 | 1 | -90 | 90 | 0.0027679 | 0.00069334 | -0.0027679 | -0.00069343
204 | 205 | 0.56908 | 0.36421 | 9.5563e-10 | 0 | 0 | 0 | 0 | 0 | 1 | -90 | 90 | -0.062392 | -0.01577 | 0.062416 | 0.015785
212 | 213 | 1.8398 | 1.1775 | 3.0895e-09 | 0 | 0 | 0 | 0 | 0 | 1 | -90 | 90 | 0.001918 | 0.00048041 | -0.0019179 | -0.00048067
205 | 206 | 0.8447 | 0.54061 | 1.4185e-09 | 0 | 0 | 0 | 0 | 0 | 1 | -90 | 90 | -0.064229 | -0.01624 | 0.064266 | 0.016263
221 | 222 | 3.514 | 2.249 | 5.901e-09 | 0 | 0 | 0 | 0 | 0 | 1 | -90 | 90 | -0.010272 | -0.0025746 | 0.010276 | 0.0025766
221 | 223 | 1.9274 | 1.2336 | 3.2367e-09 | 0 | 0 | 0 | 0 | 0 | 1 | -90 | 90 | 0.008001 | 0.0020055 | -0.0079996 | -0.0020049