## bus_data
BUS_I | BUS_TYPE | Pd | Qd | Gs | Bs | area | Vm | Va | baseKV | zone | Vmax | Vmin
1 | 1 | 0.006075 | 0.0015225 | 0 | 0 | 1 | 0.98126 | -0.35802 | 0.4 | 1 | 1.1 | 0.9
2 | 1 | 0 | 0 | 0 | 0 | 1 | 0.98096 | -0.36401 | 0.4 | 1 | 1.1 | 0.9
3 | 1 | 0 | 0 | 0 | 0 | 1 | 0.98258 | -0.33239 | 0.4 | 1 | 1.1 | 0.9
4 | 1 | 0.00061092 | 0.00015311 | 0 | 0 | 1 | 0.98014 | -0.37997 | 0.4 | 1 | 1.1 | 0.9
5 | 1 | 0.00054299 | 0.00013609 | 0 | 0 | 1 | 0.97972 | -0.38799 | 0.4 | 1 | 1.1 | 0.9
6 | 1 | 0.0018919 | 0.00047415 | 0 | 0 | 1 | 0.9803 | -0.37692 | 0.4 | 1 | 1.1 | 0.9
7 | 1 | 0.0013913 | 0.00034868 | 0 | 0 | 1 | 0.9825 | -0.33388 | 0.4 | 1 | 1.1 | 0.9
8 | 1 | 0.00063141 | 0.00015825 | 0 | 0 | 1 | 0.98402 | -0.30439 | 0.4 | 1 | 1.1 | 0.9
322 | 1 | 0 | 0 | 0 | 0 | 1 | 0.97985 | -0.38564 | 0.4 | 1 | 1.1 | 0.9
21 | 1 | 0 | 0 | 0 | 0 | 1 | 0.9794 | -0.39432 | 0.4 | 1 | 1.1 | 0.9
49 | 1 | 0.00099921 | 0.00025043 | 0 | 0 | 1 | 0.98029 | -0.37715 | 0.4 | 1 | 1.1 | 0.9
73 | 1 | 0.00061119 | 0.00015318 | 0 | 0 | 1 | 0.98232 | -0.33752 | 0.4 | 1 | 1.1 | 0.9
13 | 1 | 0.00067033 | 0.000168 | 0 | 0 | 1 | 0.98476 | -0.29013 | 0.4 | 1 | 1.1 | 0.9
323 | 1 | 0.0041776 | 0.001047 | 0 | 0 | 1 | 0.97975 | -0.38762 | 0.4 | 1 | 1.1 | 0.9
37 | 1 | 0.0025765 | 0.00064572 | 0 | 0 | 1 | 0.9798 | -0.38656 | 0.4 | 1 | 1.1 | 0.9
327 | 1 | 0.0011585 | 0.00029035 | 0 | 0 | 1 | 0.9778 | -0.42562 | 0.4 | 1 | 1.1 | 0.9
19 | 1 | 0 | 0 | 0 | 0 | 1 | 0.97936 | -0.39515 | 0.4 | 1 | 1.1 | 0.9
48 | 1 | 0.0029506 | 0.00073949 | 0 | 0 | 1 | 0.98027 | -0.37745 | 0.4 | 1 | 1.1 | 0.9
74 | 1 | 0.0015283 | 0.00038303 | 0 | 0 | 1 | 0.98229 | -0.3381 | 0.4 | 1 | 1.1 | 0.9
16 | 1 | 0.0017174 | 0.00043042 | 0 | 0 | 1 | 0.98368 | -0.31085 | 0.4 | 1 | 1.1 | 0.9
11 | 1 | 0.00062999 | 0.00015789 | 0 | 0 | 1 | 0.98503 | -0.28487 | 0.4 | 1 | 1.1 | 0.9
9 | 1 | 0.00063853 | 0.00016003 | 0 | 0 | 1 | 0.98607 | -0.26478 | 0.4 | 1 | 1.1 | 0.9
10 | 1 | 0.00078078 | 0.00019568 | 0 | 0 | 1 | 0.98645 | -0.25739 | 0.4 | 1 | 1.1 | 0.9
12 | 1 | 0.045489 | 0.011401 | 0 | 0 | 1 | 0.99057 | -0.17854 | 0.4 | 1 | 1.1 | 0.9
224 | 1 | 0 | 0 | 0 | 0 | 1 | 0.99504 | -0.09339 | 0.4 | 1 | 1.1 | 0.9
319 | 1 | 0.0057769 | 0.0014478 | 0 | 0 | 1 | 0.99488 | -0.096531 | 0.4 | 1 | 1.1 | 0.9
185 | 1 | 0 | 0 | 0 | 0 | 1 | 0.99561 | -0.082783 | 0.4 | 1 | 1.1 | 0.9
14 | 1 | 0.0032437 | 0.00081294 | 0 | 0 | 1 | 0.98366 | -0.31136 | 0.4 | 1 | 1.1 | 0.9
15 | 1 | 0.0011111 | 0.00027846 | 0 | 0 | 1 | 0.98272 | -0.32945 | 0.4 | 1 | 1.1 | 0.9
17 | 1 | 0.0014286 | 0.00035805 | 0 | 0 | 1 | 0.98242 | -0.33531 | 0.4 | 1 | 1.1 | 0.9
86 | 1 | 0.0020266 | 0.0005079 | 0 | 0 | 1 | 0.98235 | -0.33666 | 0.4 | 1 | 1.1 | 0.9
84 | 1 | 0.0026237 | 0.00065756 | 0 | 0 | 1 | 0.98228 | -0.33802 | 0.4 | 1 | 1.1 | 0.9
18 | 1 | 0.0015851 | 0.00039727 | 0 | 0 | 1 | 0.97931 | -0.39599 | 0.4 | 1 | 1.1 | 0.9
20 | 1 | 0 | 0 | 0 | 0 | 1 | 0.97924 | -0.39746 | 0.4 | 1 | 1.1 | 0.9
22 | 1 | 0.00084874 | 0.00021271 | 0 | 0 | 1 | 0.97935 | -0.3953 | 0.4 | 1 | 1.1 | 0.9
23 | 1 | 0 | 0 | 0 | 0 | 1 | 0.97921 | -0.39803 | 0.4 | 1 | 1.1 | 0.9
321 | 1 | 0 | 0 | 0 | 0 | 1 | 0.97933 | -0.39577 | 0.4 | 1 | 1.1 | 0.9
225 | 1 | 0.00073608 | 0.00018448 | 0 | 0 | 1 | 0.9792 | -0.39832 | 0.4 | 1 | 1.1 | 0.9
29 | 1 | 0.0010776 | 0.00027007 | 0 | 0 | 1 | 0.97742 | -0.43304 | 0.4 | 1 | 1.1 | 0.9
320 | 1 | 0.0008159 | 0.00020448 | 0 | 0 | 1 | 0.97932 | -0.39589 | 0.4 | 1 | 1.1 | 0.9
24 | 1 | 0.0023195 | 0.00058131 | 0 | 0 | 1 | 0.97452 | -0.48986 | 0.4 | 1 | 1.1 | 0.9
25 | 1 | 0.00094367 | 0.00023651 | 0 | 0 | 1 | 0.97402 | -0.49974 | 0.4 | 1 | 1.1 | 0.9
26 | 1 | 0 | 0 | 0 | 0 | 1 | 0.97671 | -0.44697 | 0.4 | 1 | 1.1 | 0.9
27 | 1 | 0 | 0 | 0 | 0 | 1 | 0.97387 | -0.50268 | 0.4 | 1 | 1.1 | 0.9
28 | 1 | 0.00086431 | 0.00021662 | 0 | 0 | 1 | 0.97664 | -0.44823 | 0.4 | 1 | 1.1 | 0.9
232 | 1 | 0 | 0 | 0 | 0 | 1 | 0.9737 | -0.50606 | 0.4 | 1 | 1.1 | 0.9
238 | 1 | 0.00087295 | 0.00021878 | 0 | 0 | 1 | 0.97364 | -0.5073 | 0.4 | 1 | 1.1 | 0.9
30 | 1 | 0.0018454 | 0.00046251 | 0 | 0 | 1 | 0.97657 | -0.44967 | 0.4 | 1 | 1.1 | 0.9
240 | 1 | 0.00086303 | 0.00021629 | 0 | 0 | 1 | 0.97361 | -0.50794 | 0.4 | 1 | 1.1 | 0.9
230 | 1 | 0.00076739 | 0.00019233 | 0 | 0 | 1 | 0.9736 | -0.50799 | 0.4 | 1 | 1.1 | 0.9
236 | 1 | 0 | 0 | 0 | 0 | 1 | 0.97296 | -0.52067 | 0.4 | 1 | 1.1 | 0.9
31 | 1 | 0.00040521 | 0.00010156 | 0 | 0 | 1 | 0.97657 | -0.44977 | 0.4 | 1 | 1.1 | 0.9
32 | 1 | 0.0015677 | 0.0003929 | 0 | 0 | 1 | 0.97655 | -0.45002 | 0.4 | 1 | 1.1 | 0.9
33 | 1 | 0.0017932 | 0.00044941 | 0 | 0 | 1 | 0.9791 | -0.4004 | 0.4 | 1 | 1.1 | 0.9
34 | 1 | 0.0006299 | 0.00015787 | 0 | 0 | 1 | 0.97881 | -0.40608 | 0.4 | 1 | 1.1 | 0.9
35 | 1 | 0.0014915 | 0.00037381 | 0 | 0 | 1 | 0.97919 | -0.39858 | 0.4 | 1 | 1.1 | 0.9
36 | 1 | 0.0014538 | 0.00036435 | 0 | 0 | 1 | 0.9788 | -0.40623 | 0.4 | 1 | 1.1 | 0.9
38 | 1 | 0.0018898 | 0.00047363 | 0 | 0 | 1 | 0.97829 | -0.41625 | 0.4 | 1 | 1.1 | 0.9
39 | 1 | 0.0013364 | 0.00033493 | 0 | 0 | 1 | 0.97805 | -0.4209 | 0.4 | 1 | 1.1 | 0.9
40 | 1 | 0.0012662 | 0.00031735 | 0 | 0 | 1 | 0.978 | -0.42199 | 0.4 | 1 | 1.1 | 0.9
41 | 1 | 0 | 0 | 0 | 0 | 1 | 0.9779 | -0.42381 | 0.4 | 1 | 1.1 | 0.9
42 | 1 | 0 | 0 | 0 | 0 | 1 | 0.97763 | -0.42927 | 0.4 | 1 | 1.1 | 0.9
65 | 1 | 0.0013502 | 0.0003384 | 0 | 0 | 1 | 0.9775 | -0.43178 | 0.4 | 1 | 1.1 | 0.9
62 | 1 | 0.00098822 | 0.00024767 | 0 | 0 | 1 | 0.97758 | -0.43024 | 0.4 | 1 | 1.1 | 0.9
43 | 1 | 0 | 0 | 0 | 0 | 1 | 0.97348 | -0.5105 | 0.4 | 1 | 1.1 | 0.9
241 | 1 | 0.00065305 | 0.00016367 | 0 | 0 | 1 | 0.97344 | -0.51116 | 0.4 | 1 | 1.1 | 0.9
239 | 1 | 0.0013362 | 0.00033487 | 0 | 0 | 1 | 0.97351 | -0.50994 | 0.4 | 1 | 1.1 | 0.9
44 | 1 | 0 | 0 | 0 | 0 | 1 | 0.97873 | -0.40766 | 0.4 | 1 | 1.1 | 0.9
45 | 1 | 0 | 0 | 0 | 0 | 1 | 0.97808 | -0.42051 | 0.4 | 1 | 1.1 | 0.9
95 | 1 | 0 | 0 | 0 | 0 | 1 | 0.97896 | -0.40329 | 0.4 | 1 | 1.1 | 0.9
140 | 1 | 0.0012446 | 0.00031194 | 0 | 0 | 1 | 0.97741 | -0.43372 | 0.4 | 1 | 1.1 | 0.9
46 | 1 | 0 | 0 | 0 | 0 | 1 | 0.97082 | -0.56297 | 0.4 | 1 | 1.1 | 0.9
156 | 1 | 0 | 0 | 0 | 0 | 1 | 0.971 | -0.55935 | 0.4 | 1 | 1.1 | 0.9
173 | 1 | 0.0013406 | 0.00033599 | 0 | 0 | 1 | 0.97066 | -0.56623 | 0.4 | 1 | 1.1 | 0.9
47 | 1 | 0 | 0 | 0 | 0 | 1 | 0.97354 | -0.50929 | 0.4 | 1 | 1.1 | 0.9
71 | 1 | 0.0015541 | 0.00038951 | 0 | 0 | 1 | 0.97733 | -0.43503 | 0.4 | 1 | 1.1 | 0.9
63 | 1 | 0.001024 | 0.00025664 | 0 | 0 | 1 | 0.97756 | -0.43063 | 0.4 | 1 | 1.1 | 0.9
69 | 1 | 0.0011717 | 0.00029366 | 0 | 0 | 1 | 0.97712 | -0.43927 | 0.4 | 1 | 1.1 | 0.9
68 | 1 | 0.0017912 | 0.00044891 | 0 | 0 | 1 | 0.97713 | -0.43902 | 0.4 | 1 | 1.1 | 0.9
61 | 1 | 0.0011233 | 0.00028151 | 0 | 0 | 1 | 0.97901 | -0.40228 | 0.4 | 1 | 1.1 | 0.9
141 | 1 | 0 | 0 | 0 | 0 | 1 | 0.9772 | -0.4379 | 0.4 | 1 | 1.1 | 0.9
142 | 1 | 0.0015474 | 0.00038781 | 0 | 0 | 1 | 0.977 | -0.44192 | 0.4 | 1 | 1.1 | 0.9
170 | 1 | 0.0010541 | 0.00026418 | 0 | 0 | 1 | 0.97113 | -0.55686 | 0.4 | 1 | 1.1 | 0.9
174 | 1 | 0.0020501 | 0.00051382 | 0 | 0 | 1 | 0.97062 | -0.5669 | 0.4 | 1 | 1.1 | 0.9
50 | 1 | 0.00090662 | 0.00022722 | 0 | 0 | 1 | 0.98003 | -0.38222 | 0.4 | 1 | 1.1 | 0.9
51 | 1 | 0.0013356 | 0.00033473 | 0 | 0 | 1 | 0.97985 | -0.38574 | 0.4 | 1 | 1.1 | 0.9
53 | 1 | 0.0013336 | 0.00033424 | 0 | 0 | 1 | 0.97974 | -0.38793 | 0.4 | 1 | 1.1 | 0.9
52 | 1 | 0.0028984 | 0.0007264 | 0 | 0 | 1 | 0.97971 | -0.38853 | 0.4 | 1 | 1.1 | 0.9
54 | 1 | 0.0013451 | 0.00033712 | 0 | 0 | 1 | 0.97964 | -0.38985 | 0.4 | 1 | 1.1 | 0.9
55 | 1 | 0.0013343 | 0.00033439 | 0 | 0 | 1 | 0.97956 | -0.39137 | 0.4 | 1 | 1.1 | 0.9
59 | 1 | 0.0020538 | 0.00051473 | 0 | 0 | 1 | 0.9794 | -0.39455 | 0.4 | 1 | 1.1 | 0.9
57 | 1 | 0.0011684 | 0.00029284 | 0 | 0 | 1 | 0.97939 | -0.39476 | 0.4 | 1 | 1.1 | 0.9
56 | 1 | 0.0024716 | 0.00061945 | 0 | 0 | 1 | 0.97933 | -0.39593 | 0.4 | 1 | 1.1 | 0.9
58 | 1 | 0 | 0 | 0 | 0 | 1 | 0.97928 | -0.39683 | 0.4 | 1 | 1.1 | 0.9
77 | 1 | 0.0011763 | 0.0002948 | 0 | 0 | 1 | 0.97746 | -0.43191 | 0.4 | 1 | 1.1 | 0.9
93 | 1 | 0 | 0 | 0 | 0 | 1 | 0.97752 | -0.43062 | 0.4 | 1 | 1.1 | 0.9
75 | 1 | 0.0038673 | 0.00096922 | 0 | 0 | 1 | 0.98217 | -0.34041 | 0.4 | 1 | 1.1 | 0.9
76 | 1 | 0.0017474 | 0.00043794 | 0 | 0 | 1 | 0.98222 | -0.33933 | 0.4 | 1 | 1.1 | 0.9
64 | 1 | 0 | 0 | 0 | 0 | 1 | 0.97753 | -0.4312 | 0.4 | 1 | 1.1 | 0.9
66 | 1 | 0.0020655 | 0.00051766 | 0 | 0 | 1 | 0.97751 | -0.4315 | 0.4 | 1 | 1.1 | 0.9
67 | 1 | 0.0026261 | 0.00065816 | 0 | 0 | 1 | 0.97972 | -0.38824 | 0.4 | 1 | 1.1 | 0.9
70 | 1 | 0 | 0 | 0 | 0 | 1 | 0.97717 | -0.43831 | 0.4 | 1 | 1.1 | 0.9
72 | 1 | 0.0044077 | 0.0011047 | 0 | 0 | 1 | 0.97713 | -0.43912 | 0.4 | 1 | 1.1 | 0.9
94 | 1 | 0 | 0 | 0 | 0 | 1 | 0.97739 | -0.43323 | 0.4 | 1 | 1.1 | 0.9
91 | 1 | 0.00053088 | 0.00013305 | 0 | 0 | 1 | 0.97758 | -0.4294 | 0.4 | 1 | 1.1 | 0.9
78 | 1 | 0.005839 | 0.0014634 | 0 | 0 | 1 | 0.98055 | -0.37153 | 0.4 | 1 | 1.1 | 0.9
79 | 1 | 0.0019124 | 0.0004793 | 0 | 0 | 1 | 0.98018 | -0.37881 | 0.4 | 1 | 1.1 | 0.9
80 | 1 | 0 | 0 | 0 | 0 | 1 | 0.98097 | -0.36336 | 0.4 | 1 | 1.1 | 0.9
81 | 1 | 0.0013965 | 0.00034999 | 0 | 0 | 1 | 0.98002 | -0.38183 | 0.4 | 1 | 1.1 | 0.9
82 | 1 | 0.001697 | 0.00042532 | 0 | 0 | 1 | 0.98097 | -0.36335 | 0.4 | 1 | 1.1 | 0.9
83 | 1 | 0.0010277 | 0.00025756 | 0 | 0 | 1 | 0.98067 | -0.36926 | 0.4 | 1 | 1.1 | 0.9
96 | 1 | 0.0017234 | 0.00043191 | 0 | 0 | 1 | 0.97949 | -0.39218 | 0.4 | 1 | 1.1 | 0.9
87 | 1 | 0.003106 | 0.00077843 | 0 | 0 | 1 | 0.98141 | -0.35477 | 0.4 | 1 | 1.1 | 0.9
88 | 1 | 0.0035819 | 0.00089771 | 0 | 0 | 1 | 0.98065 | -0.36956 | 0.4 | 1 | 1.1 | 0.9
97 | 1 | 0.0028542 | 0.00071534 | 0 | 0 | 1 | 0.97906 | -0.40051 | 0.4 | 1 | 1.1 | 0.9
85 | 1 | 0.0016942 | 0.0004246 | 0 | 0 | 1 | 0.98198 | -0.34379 | 0.4 | 1 | 1.1 | 0.9
89 | 1 | 0.0022253 | 0.00055771 | 0 | 0 | 1 | 0.97969 | -0.38832 | 0.4 | 1 | 1.1 | 0.9
90 | 1 | 0 | 0 | 0 | 0 | 1 | 0.97762 | -0.42864 | 0.4 | 1 | 1.1 | 0.9
92 | 1 | 0.00067017 | 0.00016796 | 0 | 0 | 1 | 0.97641 | -0.45243 | 0.4 | 1 | 1.1 | 0.9
110 | 1 | 0.0017345 | 0.00043471 | 0 | 0 | 1 | 0.97591 | -0.4623 | 0.4 | 1 | 1.1 | 0.9
107 | 1 | 0 | 0 | 0 | 0 | 1 | 0.97509 | -0.47835 | 0.4 | 1 | 1.1 | 0.9
126 | 1 | 0.0010107 | 0.00025331 | 0 | 0 | 1 | 0.97735 | -0.43401 | 0.4 | 1 | 1.1 | 0.9
124 | 1 | 0.0011131 | 0.00027896 | 0 | 0 | 1 | 0.97737 | -0.43368 | 0.4 | 1 | 1.1 | 0.9
98 | 1 | 0.0020419 | 0.00051175 | 0 | 0 | 1 | 0.97894 | -0.40292 | 0.4 | 1 | 1.1 | 0.9
99 | 1 | 0 | 0 | 0 | 0 | 1 | 0.97851 | -0.41119 | 0.4 | 1 | 1.1 | 0.9
100 | 1 | 0.0030866 | 0.00077358 | 0 | 0 | 1 | 0.97792 | -0.42283 | 0.4 | 1 | 1.1 | 0.9
102 | 1 | 0 | 0 | 0 | 0 | 1 | 0.97745 | -0.43195 | 0.4 | 1 | 1.1 | 0.9
101 | 1 | 0.00046024 | 0.00011535 | 0 | 0 | 1 | 0.97506 | -0.47887 | 0.4 | 1 | 1.1 | 0.9
112 | 1 | 0.00076598 | 0.00019197 | 0 | 0 | 1 | 0.97506 | -0.47882 | 0.4 | 1 | 1.1 | 0.9
103 | 1 | 0 | 0 | 0 | 0 | 1 | 0.97584 | -0.46342 | 0.4 | 1 | 1.1 | 0.9
183 | 1 | 0 | 0 | 0 | 0 | 1 | 0.97401 | -0.49941 | 0.4 | 1 | 1.1 | 0.9
104 | 1 | 0 | 0 | 0 | 0 | 1 | 0.9735 | -0.5096 | 0.4 | 1 | 1.1 | 0.9
109 | 1 | 0.0033686 | 0.00084426 | 0 | 0 | 1 | 0.97336 | -0.51248 | 0.4 | 1 | 1.1 | 0.9
105 | 1 | 0.00067746 | 0.00016979 | 0 | 0 | 1 | 0.97363 | -0.50711 | 0.4 | 1 | 1.1 | 0.9
178 | 1 | 0 | 0 | 0 | 0 | 1 | 0.97364 | -0.50666 | 0.4 | 1 | 1.1 | 0.9
180 | 1 | 0 | 0 | 0 | 0 | 1 | 0.97375 | -0.50443 | 0.4 | 1 | 1.1 | 0.9
177 | 1 | 0.0024131 | 0.00060479 | 0 | 0 | 1 | 0.97363 | -0.50687 | 0.4 | 1 | 1.1 | 0.9
196 | 1 | 0.0034114 | 0.00085498 | 0 | 0 | 1 | 0.97377 | -0.50415 | 0.4 | 1 | 1.1 | 0.9
193 | 1 | 0.0020566 | 0.00051542 | 0 | 0 | 1 | 0.97374 | -0.50472 | 0.4 | 1 | 1.1 | 0.9
182 | 1 | 0 | 0 | 0 | 0 | 1 | 0.97318 | -0.51561 | 0.4 | 1 | 1.1 | 0.9
194 | 1 | 0.0025869 | 0.00064834 | 0 | 0 | 1 | 0.97303 | -0.51864 | 0.4 | 1 | 1.1 | 0.9
184 | 1 | 0 | 0 | 0 | 0 | 1 | 0.97053 | -0.56808 | 0.4 | 1 | 1.1 | 0.9
195 | 1 | 0.0014178 | 0.00035534 | 0 | 0 | 1 | 0.9705 | -0.56875 | 0.4 | 1 | 1.1 | 0.9
206 | 1 | 0 | 0 | 0 | 0 | 1 | 0.97055 | -0.56767 | 0.4 | 1 | 1.1 | 0.9
222 | 1 | 0.0142 | 0.0035589 | 0 | 0 | 1 | 0.99797 | -0.03818 | 0.4 | 1 | 1.1 | 0.9
223 | 1 | 0.018296 | 0.0045854 | 0 | 0 | 1 | 0.99932 | -0.013113 | 0.4 | 1 | 1.1 | 0.9
221 | 3 | 0.034874 | 0.0087403 | 0 | 0 | 1 | 1 | 0 | 0.4 | 1 | 1.1 | 0.9
106 | 1 | 0 | 0 | 0 | 0 | 1 | 0.97367 | -0.5063 | 0.4 | 1 | 1.1 | 0.9
108 | 1 | 0.0028628 | 0.00071749 | 0 | 0 | 1 | 0.97293 | -0.52085 | 0.4 | 1 | 1.1 | 0.9
111 | 1 | 0.011093 | 0.0027802 | 0 | 0 | 1 | 0.97484 | -0.48317 | 0.4 | 1 | 1.1 | 0.9
118 | 1 | 0.0045575 | 0.0011422 | 0 | 0 | 1 | 0.97252 | -0.52904 | 0.4 | 1 | 1.1 | 0.9
117 | 1 | 0 | 0 | 0 | 0 | 1 | 0.97226 | -0.53416 | 0.4 | 1 | 1.1 | 0.9
113 | 1 | 0.0022516 | 0.00056431 | 0 | 0 | 1 | 0.97169 | -0.54532 | 0.4 | 1 | 1.1 | 0.9
114 | 1 | 0.0029365 | 0.00073596 | 0 | 0 | 1 | 0.97155 | -0.54809 | 0.4 | 1 | 1.1 | 0.9
115 | 1 | 0.0020221 | 0.00050679 | 0 | 0 | 1 | 0.97204 | -0.53848 | 0.4 | 1 | 1.1 | 0.9
116 | 1 | 0.0029614 | 0.00074221 | 0 | 0 | 1 | 0.97152 | -0.54871 | 0.4 | 1 | 1.1 | 0.9
119 | 1 | 0 | 0 | 0 | 0 | 1 | 0.97126 | -0.55395 | 0.4 | 1 | 1.1 | 0.9
132 | 1 | 0.0017601 | 0.00044113 | 0 | 0 | 1 | 0.97215 | -0.5363 | 0.4 | 1 | 1.1 | 0.9
123 | 1 | 0.001739 | 0.00043584 | 0 | 0 | 1 | 0.97116 | -0.55589 | 0.4 | 1 | 1.1 | 0.9
120 | 1 | 0.0018406 | 0.0004613 | 0 | 0 | 1 | 0.97124 | -0.55417 | 0.4 | 1 | 1.1 | 0.9
130 | 1 | 0 | 0 | 0 | 0 | 1 | 0.97183 | -0.54265 | 0.4 | 1 | 1.1 | 0.9
129 | 1 | 0.0054145 | 0.001357 | 0 | 0 | 1 | 0.97102 | -0.55867 | 0.4 | 1 | 1.1 | 0.9
121 | 1 | 0.000964 | 0.0002416 | 0 | 0 | 1 | 0.97123 | -0.55444 | 0.4 | 1 | 1.1 | 0.9
122 | 1 | 0.0013941 | 0.0003494 | 0 | 0 | 1 | 0.97122 | -0.55459 | 0.4 | 1 | 1.1 | 0.9
128 | 1 | 0.0025287 | 0.00063374 | 0 | 0 | 1 | 0.97096 | -0.5599 | 0.4 | 1 | 1.1 | 0.9
131 | 1 | 0.0016821 | 0.00042157 | 0 | 0 | 1 | 0.97163 | -0.54659 | 0.4 | 1 | 1.1 | 0.9
133 | 1 | 0.0069711 | 0.0017471 | 0 | 0 | 1 | 0.97147 | -0.5498 | 0.4 | 1 | 1.1 | 0.9
134 | 1 | 0.00061772 | 0.00015481 | 0 | 0 | 1 | 0.97145 | -0.55019 | 0.4 | 1 | 1.1 | 0.9
135 | 1 | 0 | 0 | 0 | 0 | 1 | 0.97124 | -0.55427 | 0.4 | 1 | 1.1 | 0.9
136 | 1 | 0.0010374 | 0.00026 | 0 | 0 | 1 | 0.97119 | -0.55524 | 0.4 | 1 | 1.1 | 0.9
137 | 1 | 0.0009804 | 0.00024571 | 0 | 0 | 1 | 0.97117 | -0.55563 | 0.4 | 1 | 1.1 | 0.9
138 | 1 | 0.00090122 | 0.00022587 | 0 | 0 | 1 | 0.97116 | -0.55586 | 0.4 | 1 | 1.1 | 0.9
139 | 1 | 0.0010269 | 0.00025737 | 0 | 0 | 1 | 0.97115 | -0.55595 | 0.4 | 1 | 1.1 | 0.9
143 | 1 | 0.00061698 | 0.00015463 | 0 | 0 | 1 | 0.97696 | -0.44258 | 0.4 | 1 | 1.1 | 0.9
144 | 1 | 0.00098737 | 0.00024746 | 0 | 0 | 1 | 0.97687 | -0.44443 | 0.4 | 1 | 1.1 | 0.9
171 | 1 | 0.0013164 | 0.00032992 | 0 | 0 | 1 | 0.97114 | -0.55671 | 0.4 | 1 | 1.1 | 0.9
160 | 1 | 0.00087037 | 0.00021814 | 0 | 0 | 1 | 0.97149 | -0.5497 | 0.4 | 1 | 1.1 | 0.9
161 | 1 | 0.00095241 | 0.0002387 | 0 | 0 | 1 | 0.97149 | -0.54978 | 0.4 | 1 | 1.1 | 0.9
162 | 1 | 0.00087142 | 0.0002184 | 0 | 0 | 1 | 0.97158 | -0.54801 | 0.4 | 1 | 1.1 | 0.9
163 | 1 | 0.00087045 | 0.00021815 | 0 | 0 | 1 | 0.97142 | -0.55113 | 0.4 | 1 | 1.1 | 0.9
164 | 1 | 0.0016376 | 0.00041042 | 0 | 0 | 1 | 0.97176 | -0.54441 | 0.4 | 1 | 1.1 | 0.9
172 | 1 | 0.0007621 | 0.000191 | 0 | 0 | 1 | 0.97121 | -0.55525 | 0.4 | 1 | 1.1 | 0.9
237 | 1 | 0.0010154 | 0.00025447 | 0 | 0 | 1 | 0.97179 | -0.54377 | 0.4 | 1 | 1.1 | 0.9
235 | 1 | 0.0020608 | 0.0005165 | 0 | 0 | 1 | 0.97213 | -0.53716 | 0.4 | 1 | 1.1 | 0.9
165 | 1 | 0.0012943 | 0.00032438 | 0 | 0 | 1 | 0.97236 | -0.53257 | 0.4 | 1 | 1.1 | 0.9
166 | 1 | 0.0015714 | 0.00039384 | 0 | 0 | 1 | 0.97244 | -0.53106 | 0.4 | 1 | 1.1 | 0.9
167 | 1 | 0.00070307 | 0.00017621 | 0 | 0 | 1 | 0.97224 | -0.535 | 0.4 | 1 | 1.1 | 0.9
168 | 1 | 0.0010161 | 0.00025466 | 0 | 0 | 1 | 0.97276 | -0.52461 | 0.4 | 1 | 1.1 | 0.9
169 | 1 | 0.0013085 | 0.00032793 | 0 | 0 | 1 | 0.97195 | -0.54063 | 0.4 | 1 | 1.1 | 0.9
242 | 1 | 0.0010335 | 0.00025902 | 0 | 0 | 1 | 0.97192 | -0.54133 | 0.4 | 1 | 1.1 | 0.9
234 | 1 | 0.00072442 | 0.00018156 | 0 | 0 | 1 | 0.97244 | -0.53095 | 0.4 | 1 | 1.1 | 0.9
243 | 1 | 0.0011448 | 0.00028691 | 0 | 0 | 1 | 0.9719 | -0.54162 | 0.4 | 1 | 1.1 | 0.9
175 | 1 | 0.0024518 | 0.00061449 | 0 | 0 | 1 | 0.97056 | -0.56815 | 0.4 | 1 | 1.1 | 0.9
245 | 1 | 0.0010562 | 0.00026471 | 0 | 0 | 1 | 0.97182 | -0.54316 | 0.4 | 1 | 1.1 | 0.9
244 | 1 | 0.0014972 | 0.00037524 | 0 | 0 | 1 | 0.97183 | -0.54294 | 0.4 | 1 | 1.1 | 0.9
186 | 1 | 0.0035254 | 0.00088356 | 0 | 0 | 1 | 0.97011 | -0.57643 | 0.4 | 1 | 1.1 | 0.9
188 | 1 | 0.0025673 | 0.00064342 | 0 | 0 | 1 | 0.97022 | -0.57411 | 0.4 | 1 | 1.1 | 0.9
197 | 1 | 0 | 0 | 0 | 0 | 1 | 0.97261 | -0.52688 | 0.4 | 1 | 1.1 | 0.9
207 | 1 | 0.0017691 | 0.00044338 | 0 | 0 | 1 | 0.97032 | -0.57226 | 0.4 | 1 | 1.1 | 0.9
205 | 1 | 0.0050898 | 0.0012756 | 0 | 0 | 1 | 0.97071 | -0.56455 | 0.4 | 1 | 1.1 | 0.9
189 | 1 | 0.0036924 | 0.0009254 | 0 | 0 | 1 | 0.97029 | -0.57278 | 0.4 | 1 | 1.1 | 0.9
307 | 1 | 0.0017429 | 0.00043681 | 0 | 0 | 1 | 0.97049 | -0.56887 | 0.4 | 1 | 1.1 | 0.9
306 | 1 | 0.0032548 | 0.00081572 | 0 | 0 | 1 | 0.97051 | -0.56845 | 0.4 | 1 | 1.1 | 0.9
190 | 1 | 0.0048088 | 0.0012052 | 0 | 0 | 1 | 0.97031 | -0.5725 | 0.4 | 1 | 1.1 | 0.9
191 | 1 | 0.0013296 | 0.00033322 | 0 | 0 | 1 | 0.97038 | -0.571 | 0.4 | 1 | 1.1 | 0.9
192 | 1 | 0.0023793 | 0.00059632 | 0 | 0 | 1 | 0.9704 | -0.57065 | 0.4 | 1 | 1.1 | 0.9
309 | 1 | 0.0011455 | 0.00028709 | 0 | 0 | 1 | 0.97048 | -0.5691 | 0.4 | 1 | 1.1 | 0.9
310 | 1 | 0.0012073 | 0.00030258 | 0 | 0 | 1 | 0.97051 | -0.56844 | 0.4 | 1 | 1.1 | 0.9
198 | 1 | 0.0032802 | 0.00082209 | 0 | 0 | 1 | 0.97208 | -0.53742 | 0.4 | 1 | 1.1 | 0.9
199 | 1 | 0.0017734 | 0.00044445 | 0 | 0 | 1 | 0.97196 | -0.53978 | 0.4 | 1 | 1.1 | 0.9
200 | 1 | 0.003402 | 0.00085262 | 0 | 0 | 1 | 0.97197 | -0.53957 | 0.4 | 1 | 1.1 | 0.9
317 | 1 | 0 | 0 | 0 | 0 | 1 | 0.97161 | -0.54663 | 0.4 | 1 | 1.1 | 0.9
201 | 1 | 0.0020941 | 0.00052483 | 0 | 0 | 1 | 0.97169 | -0.54518 | 0.4 | 1 | 1.1 | 0.9
296 | 1 | 0 | 0 | 0 | 0 | 1 | 0.97113 | -0.5561 | 0.4 | 1 | 1.1 | 0.9
202 | 1 | 0.0026331 | 0.00065992 | 0 | 0 | 1 | 0.97152 | -0.54851 | 0.4 | 1 | 1.1 | 0.9
203 | 1 | 0.0021295 | 0.0005337 | 0 | 0 | 1 | 0.97138 | -0.55128 | 0.4 | 1 | 1.1 | 0.9
204 | 1 | 0.0028755 | 0.00072067 | 0 | 0 | 1 | 0.97105 | -0.55779 | 0.4 | 1 | 1.1 | 0.9
208 | 1 | 0 | 0 | 0 | 0 | 1 | 0.97025 | -0.57361 | 0.4 | 1 | 1.1 | 0.9
209 | 1 | 0.0031396 | 0.00078686 | 0 | 0 | 1 | 0.97022 | -0.5743 | 0.4 | 1 | 1.1 | 0.9
318 | 1 | 0.0018882 | 0.00047322 | 0 | 0 | 1 | 0.97017 | -0.57524 | 0.4 | 1 | 1.1 | 0.9
228 | 1 | 0.0007444 | 0.00018657 | 0 | 0 | 1 | 0.97355 | -0.50898 | 0.4 | 1 | 1.1 | 0.9
229 | 1 | 0.0012004 | 0.00030085 | 0 | 0 | 1 | 0.97353 | -0.50952 | 0.4 | 1 | 1.1 | 0.9
231 | 1 | 0.00089471 | 0.00022424 | 0 | 0 | 1 | 0.97349 | -0.51019 | 0.4 | 1 | 1.1 | 0.9
233 | 1 | 0.00087962 | 0.00022045 | 0 | 0 | 1 | 0.97349 | -0.51034 | 0.4 | 1 | 1.1 | 0.9
287 | 1 | 0.0018382 | 0.00046069 | 0 | 0 | 1 | 0.97048 | -0.56906 | 0.4 | 1 | 1.1 | 0.9
288 | 1 | 0.0023359 | 0.00058543 | 0 | 0 | 1 | 0.97048 | -0.56896 | 0.4 | 1 | 1.1 | 0.9
290 | 1 | 0.0013699 | 0.00034333 | 0 | 0 | 1 | 0.9705 | -0.56864 | 0.4 | 1 | 1.1 | 0.9
305 | 1 | 0 | 0 | 0 | 0 | 1 | 0.97065 | -0.56575 | 0.4 | 1 | 1.1 | 0.9
308 | 1 | 0 | 0 | 0 | 0 | 1 | 0.97078 | -0.56302 | 0.4 | 1 | 1.1 | 0.9
304 | 1 | 0.0026384 | 0.00066124 | 0 | 0 | 1 | 0.9706 | -0.56671 | 0.4 | 1 | 1.1 | 0.9
328 | 1 | 0.0076591 | 0.0019196 | 0 | 0 | 1 | 0.97092 | -0.56043 | 0.4 | 1 | 1.1 | 0.9
292 | 1 | 0.0012202 | 0.00030581 | 0 | 0 | 1 | 0.97083 | -0.56208 | 0.4 | 1 | 1.1 | 0.9
293 | 1 | 0.0018102 | 0.00045368 | 0 | 0 | 1 | 0.97076 | -0.5636 | 0.4 | 1 | 1.1 | 0.9
294 | 1 | 0 | 0 | 0 | 0 | 1 | 0.97105 | -0.55775 | 0.4 | 1 | 1.1 | 0.9
295 | 1 | 0.00083717 | 0.00020981 | 0 | 0 | 1 | 0.97071 | -0.56446 | 0.4 | 1 | 1.1 | 0.9
297 | 1 | 0.002418 | 0.000606 | 0 | 0 | 1 | 0.97095 | -0.5597 | 0.4 | 1 | 1.1 | 0.9
298 | 1 | 0.0013744 | 0.00034447 | 0 | 0 | 1 | 0.97059 | -0.56687 | 0.4 | 1 | 1.1 | 0.9
299 | 1 | 0.0027054 | 0.00067803 | 0 | 0 | 1 | 0.97055 | -0.56762 | 0.4 | 1 | 1.1 | 0.9
311 | 1 | 0.0012227 | 0.00030644 | 0 | 0 | 1 | 0.9707 | -0.56466 | 0.4 | 1 | 1.1 | 0.9
300 | 1 | 0.0041867 | 0.0010493 | 0 | 0 | 1 | 0.97038 | -0.57104 | 0.4 | 1 | 1.1 | 0.9
301 | 1 | 0.0041089 | 0.0010298 | 0 | 0 | 1 | 0.97036 | -0.5715 | 0.4 | 1 | 1.1 | 0.9
302 | 1 | 0.0019951 | 0.00050001 | 0 | 0 | 1 | 0.97051 | -0.5684 | 0.4 | 1 | 1.1 | 0.9
303 | 1 | 0.0045388 | 0.0011375 | 0 | 0 | 1 | 0.97024 | -0.57378 | 0.4 | 1 | 1.1 | 0.9

## generator_data
GEN_BUS | PG | QG | QMAX | QMIN | VG | MBASE | GEN_STATUS | PMAX | PMIN
221 | 0.48121 | 0.12397 | 10 | -10 | 1 | 100 | 1 | 10 | 0

## branch_data
F_BUS | T_BUS | BR_R | BR_X | BR_B | RATE_A | RATE_B | RATE_C | TAP | SHIFT | BR_STATUS | ANGMIN | ANGMAX | P_in | Q_in | P_out | Q_out
1 | 2 | 0.23062 | 0.1476 | 3.8727e-10 | 0 | 0 | 0 | 0 | 0 | 1 | -90 | 90 | 0.11245 | 0.028356 | -0.11242 | -0.028335
1 | 3 | 0.93793 | 0.60028 | 1.575e-09 | 0 | 0 | 0 | 0 | 0 | 1 | -90 | 90 | -0.11853 | -0.029878 | 0.11867 | 0.029971
2 | 4 | 2.011 | 1.287 | 3.377e-09 | 0 | 0 | 0 | 0 | 0 | 1 | -90 | 90 | 0.034286 | 0.0086208 | -0.03426 | -0.0086045
2 | 5 | 2.0033 | 1.2821 | 3.3641e-09 | 0 | 0 | 0 | 0 | 0 | 1 | -90 | 90 | 0.051887 | 0.01313 | -0.051827 | -0.013092
2 | 6 | 2.1213 | 1.3577 | 3.5623e-09 | 0 | 0 | 0 | 0 | 0 | 1 | -90 | 90 | 0.026249 | 0.0065844 | -0.026233 | -0.0065744
3 | 7 | 0.7054 | 0.45146 | 1.1846e-09 | 0 | 0 | 0 | 0 | 0 | 1 | -90 | 90 | 0.009148 | 0.002293 | -0.0091474 | -0.0022927
3 | 8 | 0.95385 | 0.61047 | 3.2036e-09 | 0 | 0 | 0 | 0 | 0 | 1 | -90 | 90 | -0.12782 | -0.032264 | 0.12799 | 0.032373
4 | 322 | 0.72621 | 0.46478 | 1.2195e-09 | 0 | 0 | 0 | 0 | 0 | 1 | -90 | 90 | 0.033649 | 0.0084514 | -0.03364 | -0.0084457
5 | 21 | 0.534 | 0.34176 | 8.9673e-10 | 0 | 0 | 0 | 0 | 0 | 1 | -90 | 90 | 0.051284 | 0.012956 | -0.051269 | -0.012946
6 | 49 | 0.040754 | 0.026083 | 6.8438e-11 | 0 | 0 | 0 | 0 | 0 | 1 | -90 | 90 | 0.024341 | 0.0061003 | -0.024341 | -0.0061001
7 | 73 | 2.0265 | 1.297 | 3.4031e-09 | 0 | 0 | 0 | 0 | 0 | 1 | -90 | 90 | 0.0077561 | 0.001944 | -0.0077548 | -0.0019435
8 | 13 | 0.48446 | 0.31006 | 1.6271e-09 | 0 | 0 | 0 | 0 | 0 | 1 | -90 | 90 | -0.12863 | -0.032532 | 0.12871 | 0.032588
322 | 323 | 1.2505 | 0.80035 | 2.1e-09 | 0 | 0 | 0 | 0 | 0 | 1 | -90 | 90 | 0.0068042 | 0.0017053 | -0.0068036 | -0.0017051
322 | 37 | 0.14719 | 0.094203 | 2.4718e-10 | 0 | 0 | 0 | 0 | 0 | 1 | -90 | 90 | 0.026835 | 0.0067404 | -0.026834 | -0.0067397
21 | 327 | 2.8572 | 1.8286 | 4.798e-09 | 0 | 0 | 0 | 0 | 0 | 1 | -90 | 90 | 0.047282 | 0.01195 | -0.047212 | -0.011905
21 | 19 | 0.88977 | 0.56945 | 1.4942e-09 | 0 | 0 | 0 | 0 | 0 | 1 | -90 | 90 | 0.0039861 | 0.00099607 | -0.003986 | -0.00099611
49 | 48 | 0.055199 | 0.035327 | 9.2694e-11 | 0 | 0 | 0 | 0 | 0 | 1 | -90 | 90 | 0.023342 | 0.0058497 | -0.023341 | -0.0058495
73 | 74 | 0.35224 | 0.22543 | 5.915e-10 | 0 | 0 | 0 | 0 | 0 | 1 | -90 | 90 | 0.0071436 | 0.0017903 | -0.0071434 | -0.0017902
13 | 16 | 0.40298 | 0.25791 | 2.7069e-09 | 0 | 0 | 0 | 0 | 0 | 1 | -90 | 90 | 0.22562 | 0.057441 | -0.2254 | -0.057297
13 | 11 | 0.064933 | 0.041557 | 4.3616e-10 | 0 | 0 | 0 | 0 | 0 | 1 | -90 | 90 | -0.35501 | -0.090197 | 0.3551 | 0.090254
323 | 67 | 1.0118 | 0.64754 | 1.6991e-09 | 0 | 0 | 0 | 0 | 0 | 1 | -90 | 90 | 0.0026261 | 0.00065806 | -0.002626 | -0.00065817
37 | 35 | 2.134 | 1.3657 | 3.5835e-09 | 0 | 0 | 0 | 0 | 0 | 1 | -90 | 90 | 0.024258 | 0.0060939 | -0.024244 | -0.0060854
327 | 29 | 0.69336 | 0.44375 | 1.1643e-09 | 0 | 0 | 0 | 0 | 0 | 1 | -90 | 90 | 0.046053 | 0.011615 | -0.046037 | -0.011605
19 | 22 | 0.40432 | 0.25876 | 6.7896e-10 | 0 | 0 | 0 | 0 | 0 | 1 | -90 | 90 | 0.0016646 | 0.00041667 | -0.0016646 | -0.00041673
19 | 18 | 1.5573 | 0.99669 | 2.6152e-09 | 0 | 0 | 0 | 0 | 0 | 1 | -90 | 90 | 0.0023213 | 0.00057944 | -0.0023213 | -0.00057963
48 | 50 | 1.0084 | 0.64541 | 1.6935e-09 | 0 | 0 | 0 | 0 | 0 | 1 | -90 | 90 | 0.020391 | 0.00511 | -0.020386 | -0.0051072
74 | 76 | 0.95089 | 0.60857 | 1.5968e-09 | 0 | 0 | 0 | 0 | 0 | 1 | -90 | 90 | 0.0056151 | 0.0014072 | -0.0056148 | -0.0014071
16 | 14 | 0.0099845 | 0.0063901 | 6.7066e-11 | 0 | 0 | 0 | 0 | 0 | 1 | -90 | 90 | 0.22368 | 0.056867 | -0.22367 | -0.056863
11 | 9 | 0.24811 | 0.15879 | 1.6666e-09 | 0 | 0 | 0 | 0 | 0 | 1 | -90 | 90 | -0.35573 | -0.090412 | 0.35607 | 0.090632
9 | 10 | 0.091261 | 0.058407 | 6.13e-10 | 0 | 0 | 0 | 0 | 0 | 1 | -90 | 90 | -0.35671 | -0.090792 | 0.35684 | 0.090873
10 | 12 | 0.97581 | 0.62452 | 6.5546e-09 | 0 | 0 | 0 | 0 | 0 | 1 | -90 | 90 | -0.35762 | -0.091068 | 0.35898 | 0.091942
12 | 224 | 0.94191 | 0.60282 | 6.3269e-09 | 0 | 0 | 0 | 0 | 0 | 1 | -90 | 90 | -0.40447 | -0.10334 | 0.40615 | 0.10441
224 | 319 | 2.4126 | 1.5441 | 4.0514e-09 | 0 | 0 | 0 | 0 | 0 | 1 | -90 | 90 | 0.0057777 | 0.001448 | -0.0057769 | -0.0014478
224 | 185 | 0.11625 | 0.0744 | 7.8086e-10 | 0 | 0 | 0 | 0 | 0 | 1 | -90 | 90 | -0.41192 | -0.10586 | 0.41214 | 0.106
185 | 222 | 0.49024 | 0.31376 | 3.293e-09 | 0 | 0 | 0 | 0 | 0 | 1 | -90 | 90 | -0.41214 | -0.106 | 0.41303 | 0.10657
14 | 15 | 0.35895 | 0.22973 | 2.4111e-09 | 0 | 0 | 0 | 0 | 0 | 1 | -90 | 90 | 0.22043 | 0.056051 | -0.22024 | -0.055928
15 | 17 | 0.11664 | 0.074651 | 7.835e-10 | 0 | 0 | 0 | 0 | 0 | 1 | -90 | 90 | 0.21913 | 0.05565 | -0.21907 | -0.05561
17 | 86 | 0.027167 | 0.017387 | 1.8248e-10 | 0 | 0 | 0 | 0 | 0 | 1 | -90 | 90 | 0.21764 | 0.055252 | -0.21762 | -0.055243
86 | 84 | 0.027399 | 0.017535 | 1.8404e-10 | 0 | 0 | 0 | 0 | 0 | 1 | -90 | 90 | 0.2156 | 0.054735 | -0.21558 | -0.054726
84 | 85 | 0.11811 | 0.075593 | 7.9339e-10 | 0 | 0 | 0 | 0 | 0 | 1 | -90 | 90 | 0.21296 | 0.054069 | -0.2129 | -0.054031
18 | 20 | 8.5251 | 5.4561 | 1.4316e-08 | 0 | 0 | 0 | 0 | 0 | 1 | -90 | 90 | 0.00073615 | 0.00018235 | -0.0007361 | -0.00018369
20 | 23 | 3.3173 | 2.1231 | 5.5706e-09 | 0 | 0 | 0 | 0 | 0 | 1 | -90 | 90 | 0.0007361 | 0.00018369 | -0.00073608 | -0.00018421
22 | 321 | 2.4646 | 1.5774 | 4.1388e-09 | 0 | 0 | 0 | 0 | 0 | 1 | -90 | 90 | 0.0008159 | 0.00020401 | -0.00081589 | -0.00020439
23 | 225 | 1.724 | 1.1033 | 2.895e-09 | 0 | 0 | 0 | 0 | 0 | 1 | -90 | 90 | 0.00073608 | 0.00018421 | -0.00073607 | -0.00018448
321 | 320 | 0.60798 | 0.38911 | 1.021e-09 | 0 | 0 | 0 | 0 | 0 | 1 | -90 | 90 | 0.00081589 | 0.00020439 | -0.00081588 | -0.00020449
29 | 26 | 1.3308 | 0.8517 | 2.2347e-09 | 0 | 0 | 0 | 0 | 0 | 1 | -90 | 90 | 0.044959 | 0.011335 | -0.044929 | -0.011316
24 | 25 | 1.1124 | 0.71191 | 1.8679e-09 | 0 | 0 | 0 | 0 | 0 | 1 | -90 | 90 | 0.037844 | 0.009509 | -0.037826 | -0.0094978
24 | 26 | 4.5628 | 2.9202 | 7.6622e-09 | 0 | 0 | 0 | 0 | 0 | 1 | -90 | 90 | -0.040164 | -0.01009 | 0.040246 | 0.010142
25 | 27 | 0.33896 | 0.21693 | 5.692e-10 | 0 | 0 | 0 | 0 | 0 | 1 | -90 | 90 | 0.036883 | 0.0092613 | -0.036878 | -0.009258
26 | 28 | 1.1495 | 0.73568 | 1.9303e-09 | 0 | 0 | 0 | 0 | 0 | 1 | -90 | 90 | 0.0046831 | 0.0011734 | -0.0046828 | -0.0011734
27 | 232 | 1.957 | 1.2525 | 3.2864e-09 | 0 | 0 | 0 | 0 | 0 | 1 | -90 | 90 | 0.007341 | 0.0018372 | -0.0073398 | -0.0018368
27 | 238 | 0.66689 | 0.42681 | 1.1199e-09 | 0 | 0 | 0 | 0 | 0 | 1 | -90 | 90 | 0.029537 | 0.0074208 | -0.02953 | -0.0074168
28 | 30 | 1.6067 | 1.0283 | 2.6981e-09 | 0 | 0 | 0 | 0 | 0 | 1 | -90 | 90 | 0.0038186 | 0.00095678 | -0.0038183 | -0.00095687
232 | 240 | 2.7979 | 1.7907 | 4.6985e-09 | 0 | 0 | 0 | 0 | 0 | 1 | -90 | 90 | 0.0028526 | 0.00071279 | -0.0028524 | -0.00071307
232 | 230 | 1.8304 | 1.1715 | 3.0738e-09 | 0 | 0 | 0 | 0 | 0 | 1 | -90 | 90 | 0.0044871 | 0.001124 | -0.0044867 | -0.001124
238 | 236 | 1.984 | 1.2698 | 3.3317e-09 | 0 | 0 | 0 | 0 | 0 | 1 | -90 | 90 | 0.028657 | 0.007198 | -0.028639 | -0.0071866
30 | 31 | 0.21754 | 0.13923 | 3.6532e-10 | 0 | 0 | 0 | 0 | 0 | 1 | -90 | 90 | 0.0019729 | 0.00049435 | -0.0019729 | -0.00049438
240 | 47 | 2.8767 | 1.8411 | 4.8307e-09 | 0 | 0 | 0 | 0 | 0 | 1 | -90 | 90 | 0.0019894 | 0.00049677 | -0.0019893 | -0.00049714
230 | 228 | 1.1233 | 0.71892 | 1.8864e-09 | 0 | 0 | 0 | 0 | 0 | 1 | -90 | 90 | 0.0037194 | 0.00093167 | -0.0037192 | -0.00093174
236 | 234 | 2.4225 | 1.5504 | 4.0681e-09 | 0 | 0 | 0 | 0 | 0 | 1 | -90 | 90 | 0.018006 | 0.0045207 | -0.017997 | -0.0045154
236 | 168 | 1.5696 | 1.0045 | 2.6358e-09 | 0 | 0 | 0 | 0 | 0 | 1 | -90 | 90 | 0.010633 | 0.002666 | -0.010631 | -0.002665
31 | 32 | 0.67819 | 0.43404 | 1.1389e-09 | 0 | 0 | 0 | 0 | 0 | 1 | -90 | 90 | 0.0015677 | 0.00039282 | -0.0015677 | -0.00039292
33 | 34 | 1.1653 | 0.7458 | 1.9569e-09 | 0 | 0 | 0 | 0 | 0 | 1 | -90 | 90 | 0.020957 | 0.0052609 | -0.020952 | -0.0052575
33 | 35 | 0.34569 | 0.22124 | 5.8051e-10 | 0 | 0 | 0 | 0 | 0 | 1 | -90 | 90 | -0.02275 | -0.0057103 | 0.022752 | 0.0057116
34 | 36 | 0.030954 | 0.019811 | 5.198e-11 | 0 | 0 | 0 | 0 | 0 | 1 | -90 | 90 | 0.020322 | 0.0050996 | -0.020322 | -0.0050995
36 | 38 | 2.2822 | 1.4606 | 3.8324e-09 | 0 | 0 | 0 | 0 | 0 | 1 | -90 | 90 | 0.018868 | 0.0047352 | -0.018859 | -0.0047298
38 | 39 | 1.1741 | 0.75143 | 1.9716e-09 | 0 | 0 | 0 | 0 | 0 | 1 | -90 | 90 | 0.016969 | 0.0042561 | -0.016965 | -0.0042539
39 | 40 | 0.29947 | 0.19166 | 5.0289e-10 | 0 | 0 | 0 | 0 | 0 | 1 | -90 | 90 | 0.015629 | 0.003919 | -0.015628 | -0.0039185
40 | 41 | 0.54466 | 0.34858 | 9.1463e-10 | 0 | 0 | 0 | 0 | 0 | 1 | -90 | 90 | 0.014362 | 0.0036012 | -0.014361 | -0.0036004
41 | 42 | 1.6289 | 1.0425 | 2.7354e-09 | 0 | 0 | 0 | 0 | 0 | 1 | -90 | 90 | 0.014361 | 0.0036004 | -0.014357 | -0.0035983
42 | 65 | 1.0464 | 0.66967 | 1.7571e-09 | 0 | 0 | 0 | 0 | 0 | 1 | -90 | 90 | 0.010279 | 0.0025767 | -0.010278 | -0.002576
42 | 62 | 1.0233 | 0.65493 | 1.7184e-09 | 0 | 0 | 0 | 0 | 0 | 1 | -90 | 90 | 0.0040779 | 0.0010217 | -0.0040778 | -0.0010217
65 | 71 | 1.5582 | 0.99727 | 2.6167e-09 | 0 | 0 | 0 | 0 | 0 | 1 | -90 | 90 | 0.0089274 | 0.0022376 | -0.008926 | -0.002237
62 | 63 | 0.52989 | 0.33913 | 8.8983e-10 | 0 | 0 | 0 | 0 | 0 | 1 | -90 | 90 | 0.0030896 | 0.00077403 | -0.0030895 | -0.00077408
43 | 241 | 4.3149 | 2.7615 | 7.2459e-09 | 0 | 0 | 0 | 0 | 0 | 1 | -90 | 90 | 0.00065305 | 0.000163 | -0.00065303 | -0.00016368
43 | 239 | 3.6257 | 2.3205 | 6.0886e-09 | 0 | 0 | 0 | 0 | 0 | 1 | -90 | 90 | -0.00065305 | -0.000163 | 0.00065307 | 0.00016244
239 | 47 | 1.3866 | 0.8874 | 2.3284e-09 | 0 | 0 | 0 | 0 | 0 | 1 | -90 | 90 | -0.0019892 | -0.00049733 | 0.0019893 | 0.00049714
44 | 45 | 12.4916 | 7.9946 | 2.0977e-08 | 0 | 0 | 0 | 0 | 0 | 1 | -90 | 90 | 0.0044031 | 0.0010988 | -0.0044004 | -0.0010991
44 | 95 | 4.25 | 2.72 | 7.1369e-09 | 0 | 0 | 0 | 0 | 0 | 1 | -90 | 90 | -0.0044031 | -0.0010988 | 0.004404 | 0.0010987
45 | 140 | 12.8476 | 8.2225 | 2.1575e-08 | 0 | 0 | 0 | 0 | 0 | 1 | -90 | 90 | 0.0044004 | 0.0010991 | -0.0043977 | -0.0010994
95 | 61 | 0.97732 | 0.62549 | 1.6412e-09 | 0 | 0 | 0 | 0 | 0 | 1 | -90 | 90 | -0.004404 | -0.0010987 | 0.0044043 | 0.0010987
140 | 141 | 5.6592 | 3.6219 | 9.5033e-09 | 0 | 0 | 0 | 0 | 0 | 1 | -90 | 90 | 0.0031531 | 0.00078745 | -0.0031524 | -0.00078796
46 | 156 | 2.6192 | 1.6763 | 4.3984e-09 | 0 | 0 | 0 | 0 | 0 | 1 | -90 | 90 | -0.0058436 | -0.0014643 | 0.0058446 | 0.0014645
46 | 173 | 2.3546 | 1.5069 | 3.9539e-09 | 0 | 0 | 0 | 0 | 0 | 1 | -90 | 90 | 0.0058436 | 0.0014643 | -0.0058427 | -0.0014641
156 | 170 | 1.7964 | 1.1497 | 3.0167e-09 | 0 | 0 | 0 | 0 | 0 | 1 | -90 | 90 | -0.0058446 | -0.0014645 | 0.0058453 | 0.0014647
173 | 174 | 0.63189 | 0.40441 | 1.0611e-09 | 0 | 0 | 0 | 0 | 0 | 1 | -90 | 90 | 0.0045021 | 0.0011281 | -0.004502 | -0.0011281
71 | 70 | 1.9034 | 1.2182 | 3.1964e-09 | 0 | 0 | 0 | 0 | 0 | 1 | -90 | 90 | 0.0073719 | 0.0018475 | -0.0073708 | -0.001847
63 | 64 | 1.1947 | 0.76459 | 2.0062e-09 | 0 | 0 | 0 | 0 | 0 | 1 | -90 | 90 | 0.0020655 | 0.00051744 | -0.0020655 | -0.00051759
69 | 68 | 0.93975 | 0.60144 | 1.5781e-09 | 0 | 0 | 0 | 0 | 0 | 1 | -90 | 90 | -0.0011717 | -0.00029367 | 0.0011717 | 0.00029352
68 | 70 | 1.0262 | 0.65676 | 1.7232e-09 | 0 | 0 | 0 | 0 | 0 | 1 | -90 | 90 | -0.0029629 | -0.00074245 | 0.002963 | 0.00074235
61 | 58 | 4.2331 | 2.7092 | 7.1085e-09 | 0 | 0 | 0 | 0 | 0 | 1 | -90 | 90 | -0.0055275 | -0.0013802 | 0.0055289 | 0.0013804
141 | 142 | 5.4502 | 3.4881 | 9.1523e-09 | 0 | 0 | 0 | 0 | 0 | 1 | -90 | 90 | 0.0031524 | 0.00078796 | -0.0031518 | -0.00078845
142 | 143 | 1.7721 | 1.1341 | 2.9758e-09 | 0 | 0 | 0 | 0 | 0 | 1 | -90 | 90 | 0.0016045 | 0.00040063 | -0.0016044 | -0.00040088
170 | 171 | 0.09465 | 0.060576 | 1.5894e-10 | 0 | 0 | 0 | 0 | 0 | 1 | -90 | 90 | -0.0068994 | -0.0017289 | 0.0068994 | 0.0017289
174 | 175 | 2.1512 | 1.3768 | 3.6124e-09 | 0 | 0 | 0 | 0 | 0 | 1 | -90 | 90 | 0.0024519 | 0.00061428 | -0.0024518 | -0.00061452
50 | 51 | 0.77672 | 0.4971 | 1.3043e-09 | 0 | 0 | 0 | 0 | 0 | 1 | -90 | 90 | 0.019479 | 0.0048799 | -0.019476 | -0.004878
51 | 53 | 0.52025 | 0.33296 | 8.7363e-10 | 0 | 0 | 0 | 0 | 0 | 1 | -90 | 90 | 0.018141 | 0.0045432 | -0.018139 | -0.0045421
53 | 52 | 0.15199 | 0.097276 | 2.5524e-10 | 0 | 0 | 0 | 0 | 0 | 1 | -90 | 90 | 0.016805 | 0.0042079 | -0.016805 | -0.0042076
52 | 54 | 0.41041 | 0.26266 | 6.8919e-10 | 0 | 0 | 0 | 0 | 0 | 1 | -90 | 90 | 0.013906 | 0.0034812 | -0.013905 | -0.0034807
54 | 55 | 0.51944 | 0.33244 | 8.7228e-10 | 0 | 0 | 0 | 0 | 0 | 1 | -90 | 90 | 0.01256 | 0.0031435 | -0.012559 | -0.003143
55 | 59 | 1.2151 | 0.77763 | 2.0404e-09 | 0 | 0 | 0 | 0 | 0 | 1 | -90 | 90 | 0.011225 | 0.0028086 | -0.011223 | -0.0028078
59 | 57 | 0.10147 | 0.064941 | 1.704e-10 | 0 | 0 | 0 | 0 | 0 | 1 | -90 | 90 | 0.0091697 | 0.002293 | -0.0091696 | -0.002293
57 | 56 | 0.62367 | 0.39915 | 1.0473e-09 | 0 | 0 | 0 | 0 | 0 | 1 | -90 | 90 | 0.0080012 | 0.0020001 | -0.0080008 | -0.0019999
56 | 58 | 0.69683 | 0.44597 | 1.1702e-09 | 0 | 0 | 0 | 0 | 0 | 1 | -90 | 90 | 0.0055292 | 0.0013805 | -0.0055289 | -0.0013804
77 | 93 | 4.7014 | 3.0089 | 7.8949e-09 | 0 | 0 | 0 | 0 | 0 | 1 | -90 | 90 | -0.0011763 | -0.00029481 | 0.0011763 | 0.0002941
93 | 94 | 5.2447 | 3.3566 | 8.8072e-09 | 0 | 0 | 0 | 0 | 0 | 1 | -90 | 90 | 0.0021241 | 0.00053084 | -0.0021238 | -0.00053151
93 | 91 | 1.5809 | 1.0118 | 2.6548e-09 | 0 | 0 | 0 | 0 | 0 | 1 | -90 | 90 | -0.0033004 | -0.00082494 | 0.0033006 | 0.00082481
75 | 76 | 1.2065 | 0.77219 | 2.0261e-09 | 0 | 0 | 0 | 0 | 0 | 1 | -90 | 90 | -0.0038672 | -0.00096924 | 0.0038674 | 0.00096917
64 | 66 | 0.62556 | 0.40036 | 1.0505e-09 | 0 | 0 | 0 | 0 | 0 | 1 | -90 | 90 | 0.0020655 | 0.00051759 | -0.0020654 | -0.00051768
70 | 72 | 0.7942 | 0.50829 | 1.3337e-09 | 0 | 0 | 0 | 0 | 0 | 1 | -90 | 90 | 0.0044078 | 0.0011047 | -0.0044076 | -0.0011047
94 | 126 | 3.3203 | 2.125 | 5.5757e-09 | 0 | 0 | 0 | 0 | 0 | 1 | -90 | 90 | 0.0010107 | 0.00025281 | -0.0010107 | -0.00025332
94 | 124 | 1.7547 | 1.123 | 2.9467e-09 | 0 | 0 | 0 | 0 | 0 | 1 | -90 | 90 | 0.0011131 | 0.0002787 | -0.001113 | -0.00027897
91 | 90 | 0.8458 | 0.54131 | 1.4203e-09 | 0 | 0 | 0 | 0 | 0 | 1 | -90 | 90 | -0.0038315 | -0.00095787 | 0.0038316 | 0.00095782
78 | 79 | 0.25524 | 0.16335 | 1.7145e-09 | 0 | 0 | 0 | 0 | 0 | 1 | -90 | 90 | 0.12389 | 0.031429 | -0.12385 | -0.031401
78 | 80 | 0.27353 | 0.17506 | 1.8374e-09 | 0 | 0 | 0 | 0 | 0 | 1 | -90 | 90 | -0.12973 | -0.032892 | 0.12978 | 0.032925
79 | 81 | 0.10754 | 0.068823 | 7.2232e-10 | 0 | 0 | 0 | 0 | 0 | 1 | -90 | 90 | 0.12194 | 0.030922 | -0.12192 | -0.030911
80 | 82 | 0.00029787 | 0.00019064 | 2.0008e-12 | 0 | 0 | 0 | 0 | 0 | 1 | -90 | 90 | -0.20621 | -0.052277 | 0.20621 | 0.052277
80 | 83 | 0.33538 | 0.21464 | 2.2528e-09 | 0 | 0 | 0 | 0 | 0 | 1 | -90 | 90 | 0.076422 | 0.019352 | -0.0764 | -0.019339
81 | 96 | 0.3721 | 0.23814 | 2.4994e-09 | 0 | 0 | 0 | 0 | 0 | 1 | -90 | 90 | 0.12052 | 0.030561 | -0.12046 | -0.030523
82 | 87 | 0.17924 | 0.11471 | 1.204e-09 | 0 | 0 | 0 | 0 | 0 | 1 | -90 | 90 | -0.2079 | -0.052702 | 0.20799 | 0.052757
83 | 88 | 0.017049 | 0.010912 | 1.1452e-10 | 0 | 0 | 0 | 0 | 0 | 1 | -90 | 90 | 0.075372 | 0.019081 | -0.075371 | -0.01908
96 | 97 | 0.3039 | 0.19449 | 2.0413e-09 | 0 | 0 | 0 | 0 | 0 | 1 | -90 | 90 | 0.11874 | 0.030091 | -0.11869 | -0.030061
87 | 85 | 0.22655 | 0.14499 | 1.5218e-09 | 0 | 0 | 0 | 0 | 0 | 1 | -90 | 90 | -0.21109 | -0.053535 | 0.21121 | 0.053607
88 | 89 | 1.1333 | 0.72531 | 3.8062e-09 | 0 | 0 | 0 | 0 | 0 | 1 | -90 | 90 | 0.071789 | 0.018183 | -0.071725 | -0.018142
97 | 98 | 0.089938 | 0.05756 | 6.0412e-10 | 0 | 0 | 0 | 0 | 0 | 1 | -90 | 90 | 0.11584 | 0.029345 | -0.11583 | -0.029337
89 | 90 | 2.506 | 1.6039 | 4.2083e-09 | 0 | 0 | 0 | 0 | 0 | 1 | -90 | 90 | 0.0695 | 0.017584 | -0.069365 | -0.017499
90 | 92 | 1.5604 | 0.99863 | 2.6203e-09 | 0 | 0 | 0 | 0 | 0 | 1 | -90 | 90 | 0.065534 | 0.016541 | -0.065459 | -0.016494
92 | 110 | 0.65255 | 0.41763 | 1.0958e-09 | 0 | 0 | 0 | 0 | 0 | 1 | -90 | 90 | 0.064789 | 0.016326 | -0.064758 | -0.016306
110 | 107 | 1.0899 | 0.69752 | 1.8302e-09 | 0 | 0 | 0 | 0 | 0 | 1 | -90 | 90 | 0.063024 | 0.015872 | -0.062975 | -0.015841
107 | 111 | 1.8513 | 1.1848 | 3.1087e-09 | 0 | 0 | 0 | 0 | 0 | 1 | -90 | 90 | 0.011096 | 0.0027817 | -0.011093 | -0.0027803
107 | 112 | 1.6347 | 1.0462 | 2.745e-09 | 0 | 0 | 0 | 0 | 0 | 1 | -90 | 90 | 0.0012262 | 0.00030702 | -0.0012262 | -0.00030726
107 | 106 | 2.3549 | 1.5071 | 3.9545e-09 | 0 | 0 | 0 | 0 | 0 | 1 | -90 | 90 | 0.050654 | 0.012752 | -0.050586 | -0.012709
98 | 99 | 0.3142 | 0.20109 | 2.1105e-09 | 0 | 0 | 0 | 0 | 0 | 1 | -90 | 90 | 0.11378 | 0.028825 | -0.11374 | -0.028796
99 | 100 | 0.44204 | 0.28291 | 2.9692e-09 | 0 | 0 | 0 | 0 | 0 | 1 | -90 | 90 | 0.11374 | 0.028796 | -0.11367 | -0.028756
100 | 102 | 0.35525 | 0.22736 | 2.3862e-09 | 0 | 0 | 0 | 0 | 0 | 1 | -90 | 90 | 0.11059 | 0.027982 | -0.11054 | -0.027952
102 | 103 | 1.2242 | 0.7835 | 8.2232e-09 | 0 | 0 | 0 | 0 | 0 | 1 | -90 | 90 | 0.11054 | 0.027952 | -0.11037 | -0.027846
101 | 112 | 0.42413 | 0.27145 | 7.1223e-10 | 0 | 0 | 0 | 0 | 0 | 1 | -90 | 90 | -0.00046023 | -0.00011535 | 0.00046023 | 0.00011528
103 | 183 | 1.3953 | 0.89301 | 9.3725e-09 | 0 | 0 | 0 | 0 | 0 | 1 | -90 | 90 | 0.11037 | 0.027846 | -0.11018 | -0.027726
183 | 196 | 2.5562 | 1.6359 | 4.2925e-09 | 0 | 0 | 0 | 0 | 0 | 1 | -90 | 90 | 0.007883 | 0.0019754 | -0.0078812 | -0.0019747
183 | 182 | 0.6749 | 0.43194 | 4.5334e-09 | 0 | 0 | 0 | 0 | 0 | 1 | -90 | 90 | 0.1023 | 0.025751 | -0.10222 | -0.0257
104 | 109 | 3.6267 | 2.3211 | 6.0902e-09 | 0 | 0 | 0 | 0 | 0 | 1 | -90 | 90 | 0.003369 | 0.00084401 | -0.0033685 | -0.0008443
104 | 105 | 3.1486 | 2.0151 | 5.2874e-09 | 0 | 0 | 0 | 0 | 0 | 1 | -90 | 90 | -0.003369 | -0.00084401 | 0.0033694 | 0.00084377
105 | 106 | 0.84674 | 0.54191 | 1.4219e-09 | 0 | 0 | 0 | 0 | 0 | 1 | -90 | 90 | -0.0040468 | -0.0010136 | 0.004047 | 0.0010135
178 | 180 | 3.9411 | 2.5223 | 6.6181e-09 | 0 | 0 | 0 | 0 | 0 | 1 | -90 | 90 | -0.0024131 | -0.00060477 | 0.0024133 | 0.00060431
178 | 177 | 0.35481 | 0.22708 | 5.9583e-10 | 0 | 0 | 0 | 0 | 0 | 1 | -90 | 90 | 0.0024131 | 0.00060477 | -0.0024131 | -0.00060481
180 | 196 | 0.26422 | 0.1691 | 4.437e-10 | 0 | 0 | 0 | 0 | 0 | 1 | -90 | 90 | -0.0044699 | -0.0011197 | 0.0044699 | 0.0011197
180 | 193 | 0.59793 | 0.38268 | 1.0041e-09 | 0 | 0 | 0 | 0 | 0 | 1 | -90 | 90 | 0.0020565 | 0.00051537 | -0.0020565 | -0.00051544
182 | 194 | 0.12578 | 0.080497 | 8.4486e-10 | 0 | 0 | 0 | 0 | 0 | 1 | -90 | 90 | 0.10222 | 0.025701 | -0.10221 | -0.025691
194 | 197 | 0.35188 | 0.2252 | 2.3636e-09 | 0 | 0 | 0 | 0 | 0 | 1 | -90 | 90 | 0.099619 | 0.025043 | -0.09958 | -0.025018
184 | 195 | 1.9799 | 1.2671 | 3.3247e-09 | 0 | 0 | 0 | 0 | 0 | 1 | -90 | 90 | 0.0014178 | 0.00035508 | -0.0014178 | -0.00035536
184 | 206 | 1.2202 | 0.78095 | 2.0491e-09 | 0 | 0 | 0 | 0 | 0 | 1 | -90 | 90 | -0.0014178 | -0.00035508 | 0.0014179 | 0.0003549
206 | 207 | 2.8459 | 1.8214 | 4.7791e-09 | 0 | 0 | 0 | 0 | 0 | 1 | -90 | 90 | 0.0067987 | 0.0017038 | -0.0067972 | -0.0017033
206 | 205 | 1.6077 | 1.0289 | 2.6997e-09 | 0 | 0 | 0 | 0 | 0 | 1 | -90 | 90 | -0.0082165 | -0.0020587 | 0.0082178 | 0.0020592
222 | 221 | 0.40722 | 0.26062 | 2.7354e-09 | 0 | 0 | 0 | 0 | 0 | 1 | -90 | 90 | -0.42723 | -0.11013 | 0.42803 | 0.11064
223 | 221 | 3.2102 | 2.0545 | 5.3908e-09 | 0 | 0 | 0 | 0 | 0 | 1 | -90 | 90 | -0.018296 | -0.0045854 | 0.018307 | 0.0045922
106 | 108 | 1.3301 | 0.85125 | 2.2336e-09 | 0 | 0 | 0 | 0 | 0 | 1 | -90 | 90 | 0.046539 | 0.011696 | -0.046507 | -0.011675
108 | 118 | 0.7962 | 0.50957 | 1.337e-09 | 0 | 0 | 0 | 0 | 0 | 1 | -90 | 90 | 0.043644 | 0.010958 | -0.043627 | -0.010947
118 | 117 | 0.55613 | 0.35592 | 9.3389e-10 | 0 | 0 | 0 | 0 | 0 | 1 | -90 | 90 | 0.03907 | 0.009805 | -0.03906 | -0.009799
117 | 132 | 0.60596 | 0.38781 | 1.0176e-09 | 0 | 0 | 0 | 0 | 0 | 1 | -90 | 90 | 0.014987 | 0.0037588 | -0.014986 | -0.0037579
117 | 115 | 0.7612 | 0.48717 | 1.2783e-09 | 0 | 0 | 0 | 0 | 0 | 1 | -90 | 90 | 0.024073 | 0.0060402 | -0.024068 | -0.0060372
113 | 114 | 0.59214 | 0.37897 | 9.9436e-10 | 0 | 0 | 0 | 0 | 0 | 1 | -90 | 90 | 0.019787 | 0.0049616 | -0.019784 | -0.0049601
113 | 115 | 1.314 | 0.84099 | 2.2066e-09 | 0 | 0 | 0 | 0 | 0 | 1 | -90 | 90 | -0.022038 | -0.005526 | 0.022046 | 0.0055304
114 | 116 | 0.15793 | 0.10107 | 2.652e-10 | 0 | 0 | 0 | 0 | 0 | 1 | -90 | 90 | 0.016848 | 0.0042241 | -0.016847 | -0.0042238
116 | 119 | 1.5936 | 1.0199 | 2.6761e-09 | 0 | 0 | 0 | 0 | 0 | 1 | -90 | 90 | 0.013886 | 0.0034815 | -0.013883 | -0.0034796
119 | 123 | 0.84812 | 0.5428 | 1.4242e-09 | 0 | 0 | 0 | 0 | 0 | 1 | -90 | 90 | 0.0096839 | 0.0024274 | -0.009683 | -0.0024269
119 | 120 | 0.22741 | 0.14554 | 3.8188e-10 | 0 | 0 | 0 | 0 | 0 | 1 | -90 | 90 | 0.0041987 | 0.0010522 | -0.0041986 | -0.0010522
132 | 130 | 2.0342 | 1.3019 | 3.4159e-09 | 0 | 0 | 0 | 0 | 0 | 1 | -90 | 90 | 0.013226 | 0.0033168 | -0.013222 | -0.0033145
123 | 129 | 1.48 | 0.94719 | 2.4853e-09 | 0 | 0 | 0 | 0 | 0 | 1 | -90 | 90 | 0.0079441 | 0.001991 | -0.007943 | -0.0019906
120 | 121 | 0.4847 | 0.31021 | 8.1395e-10 | 0 | 0 | 0 | 0 | 0 | 1 | -90 | 90 | 0.0023581 | 0.00059091 | -0.002358 | -0.00059097
130 | 131 | 1.2619 | 0.80763 | 2.1191e-09 | 0 | 0 | 0 | 0 | 0 | 1 | -90 | 90 | 0.013222 | 0.0033145 | -0.013219 | -0.0033131
129 | 128 | 2.0562 | 1.316 | 3.453e-09 | 0 | 0 | 0 | 0 | 0 | 1 | -90 | 90 | 0.0025287 | 0.00063355 | -0.0025286 | -0.00063378
121 | 122 | 0.4371 | 0.27974 | 7.3401e-10 | 0 | 0 | 0 | 0 | 0 | 1 | -90 | 90 | 0.0013941 | 0.00034935 | -0.0013941 | -0.00034942
131 | 133 | 1.1782 | 0.75408 | 1.9786e-09 | 0 | 0 | 0 | 0 | 0 | 1 | -90 | 90 | 0.011537 | 0.0028916 | -0.011536 | -0.0028906
133 | 134 | 0.36128 | 0.23122 | 6.0668e-10 | 0 | 0 | 0 | 0 | 0 | 1 | -90 | 90 | 0.0045647 | 0.0011434 | -0.0045646 | -0.0011434
134 | 135 | 4.3666 | 2.7946 | 7.3328e-09 | 0 | 0 | 0 | 0 | 0 | 1 | -90 | 90 | 0.0039469 | 0.00098858 | -0.0039461 | -0.00098878
135 | 136 | 1.0375 | 0.664 | 1.7422e-09 | 0 | 0 | 0 | 0 | 0 | 1 | -90 | 90 | 0.0039461 | 0.00098878 | -0.0039459 | -0.00098883
136 | 137 | 0.57305 | 0.36675 | 9.623e-10 | 0 | 0 | 0 | 0 | 0 | 1 | -90 | 90 | 0.0029085 | 0.00072881 | -0.0029085 | -0.00072887
137 | 138 | 0.4892 | 0.31309 | 8.2149e-10 | 0 | 0 | 0 | 0 | 0 | 1 | -90 | 90 | 0.0019281 | 0.00048315 | -0.0019281 | -0.00048321
138 | 139 | 0.37793 | 0.24188 | 6.3465e-10 | 0 | 0 | 0 | 0 | 0 | 1 | -90 | 90 | 0.0010269 | 0.00025733 | -0.0010269 | -0.00025739
143 | 144 | 7.9799 | 5.1071 | 1.34e-08 | 0 | 0 | 0 | 0 | 0 | 1 | -90 | 90 | 0.00098743 | 0.00024624 | -0.00098735 | -0.00024746
171 | 172 | 0.75192 | 0.48123 | 1.2627e-09 | 0 | 0 | 0 | 0 | 0 | 1 | -90 | 90 | -0.0082158 | -0.0020589 | 0.0082163 | 0.0020591
160 | 161 | 0.03095 | 0.019808 | 5.1974e-11 | 0 | 0 | 0 | 0 | 0 | 1 | -90 | 90 | 0.010804 | 0.0027081 | -0.010804 | -0.0027081
160 | 162 | 0.61237 | 0.39192 | 1.0283e-09 | 0 | 0 | 0 | 0 | 0 | 1 | -90 | 90 | -0.011674 | -0.0029263 | 0.011675 | 0.0029268
161 | 163 | 0.57834 | 0.37014 | 9.7119e-10 | 0 | 0 | 0 | 0 | 0 | 1 | -90 | 90 | 0.0098512 | 0.0024694 | -0.0098506 | -0.0024691
162 | 164 | 1.2147 | 0.77744 | 2.0399e-09 | 0 | 0 | 0 | 0 | 0 | 1 | -90 | 90 | -0.012546 | -0.0031452 | 0.012548 | 0.0031464
163 | 172 | 1.9396 | 1.2413 | 3.2571e-09 | 0 | 0 | 0 | 0 | 0 | 1 | -90 | 90 | 0.0089802 | 0.0022509 | -0.0089784 | -0.0022501
164 | 237 | 0.19215 | 0.12298 | 3.2267e-10 | 0 | 0 | 0 | 0 | 0 | 1 | -90 | 90 | -0.014186 | -0.0035568 | 0.014186 | 0.0035571
237 | 235 | 1.8406 | 1.178 | 3.0908e-09 | 0 | 0 | 0 | 0 | 0 | 1 | -90 | 90 | -0.015202 | -0.0038115 | 0.015207 | 0.0038143
235 | 234 | 1.5265 | 0.97698 | 2.5635e-09 | 0 | 0 | 0 | 0 | 0 | 1 | -90 | 90 | -0.017267 | -0.0043308 | 0.017272 | 0.0043339
165 | 166 | 0.79494 | 0.50876 | 1.3349e-09 | 0 | 0 | 0 | 0 | 0 | 1 | -90 | 90 | -0.0080401 | -0.0020148 | 0.0080407 | 0.002015
165 | 167 | 1.5249 | 0.97595 | 2.5607e-09 | 0 | 0 | 0 | 0 | 0 | 1 | -90 | 90 | 0.0067458 | 0.0016904 | -0.0067451 | -0.0016901
166 | 168 | 2.8474 | 1.8223 | 4.7816e-09 | 0 | 0 | 0 | 0 | 0 | 1 | -90 | 90 | -0.0096121 | -0.0024089 | 0.009615 | 0.0024103
167 | 169 | 3.948 | 2.5267 | 6.6297e-09 | 0 | 0 | 0 | 0 | 0 | 1 | -90 | 90 | 0.006042 | 0.0015139 | -0.0060404 | -0.0015135
169 | 242 | 0.62708 | 0.40133 | 1.053e-09 | 0 | 0 | 0 | 0 | 0 | 1 | -90 | 90 | 0.004732 | 0.0011855 | -0.0047318 | -0.0011855
242 | 243 | 0.32839 | 0.21017 | 5.5145e-10 | 0 | 0 | 0 | 0 | 0 | 1 | -90 | 90 | 0.0036983 | 0.00092651 | -0.0036983 | -0.00092653
243 | 244 | 2.2006 | 1.4084 | 3.6953e-09 | 0 | 0 | 0 | 0 | 0 | 1 | -90 | 90 | 0.0025535 | 0.00063961 | -0.0025534 | -0.00063985
245 | 244 | 0.85045 | 0.54429 | 1.4281e-09 | 0 | 0 | 0 | 0 | 0 | 1 | -90 | 90 | -0.0010562 | -0.00026472 | 0.0010562 | 0.00026459
186 | 188 | 2.7744 | 1.7756 | 4.659e-09 | 0 | 0 | 0 | 0 | 0 | 1 | -90 | 90 | -0.0035253 | -0.00088361 | 0.0035257 | 0.00088342
188 | 189 | 0.92187 | 0.58999 | 3.0961e-09 | 0 | 0 | 0 | 0 | 0 | 1 | -90 | 90 | -0.0060929 | -0.0015269 | 0.0060933 | 0.0015268
197 | 198 | 1.5023 | 0.96147 | 2.5228e-09 | 0 | 0 | 0 | 0 | 0 | 1 | -90 | 90 | 0.02976 | 0.0074725 | -0.029745 | -0.0074632
197 | 199 | 0.78396 | 0.50174 | 5.2659e-09 | 0 | 0 | 0 | 0 | 0 | 1 | -90 | 90 | 0.06982 | 0.017546 | -0.069777 | -0.017519
207 | 208 | 1.1336 | 0.72548 | 1.9035e-09 | 0 | 0 | 0 | 0 | 0 | 1 | -90 | 90 | 0.0050281 | 0.0012599 | -0.0050278 | -0.0012599
205 | 204 | 2.1461 | 1.3735 | 3.6039e-09 | 0 | 0 | 0 | 0 | 0 | 1 | -90 | 90 | -0.013307 | -0.0033349 | 0.013312 | 0.0033373
189 | 190 | 0.12417 | 0.07947 | 8.3407e-10 | 0 | 0 | 0 | 0 | 0 | 1 | -90 | 90 | -0.0097855 | -0.0024523 | 0.0097856 | 0.0024523
307 | 306 | 1.0306 | 0.6596 | 1.7307e-09 | 0 | 0 | 0 | 0 | 0 | 1 | -90 | 90 | -0.0017428 | -0.00043683 | 0.0017429 | 0.00043669
306 | 305 | 2.2795 | 1.4589 | 3.828e-09 | 0 | 0 | 0 | 0 | 0 | 1 | -90 | 90 | -0.0049975 | -0.0012525 | 0.0049982 | 0.0012525
190 | 191 | 0.43138 | 0.27608 | 2.8976e-09 | 0 | 0 | 0 | 0 | 0 | 1 | -90 | 90 | -0.014594 | -0.0036576 | 0.014595 | 0.0036579
191 | 192 | 0.094617 | 0.060555 | 6.3555e-10 | 0 | 0 | 0 | 0 | 0 | 1 | -90 | 90 | -0.015925 | -0.0039912 | 0.015925 | 0.0039913
192 | 309 | 0.35598 | 0.22783 | 2.3911e-09 | 0 | 0 | 0 | 0 | 0 | 1 | -90 | 90 | -0.018304 | -0.0045876 | 0.018306 | 0.0045883
309 | 310 | 0.14428 | 0.092337 | 9.6912e-10 | 0 | 0 | 0 | 0 | 0 | 1 | -90 | 90 | -0.019451 | -0.0048754 | 0.019452 | 0.0048757
310 | 311 | 0.77177 | 0.49393 | 5.184e-09 | 0 | 0 | 0 | 0 | 0 | 1 | -90 | 90 | -0.020659 | -0.0051783 | 0.020663 | 0.0051802
198 | 200 | 0.34487 | 0.22072 | 5.7913e-10 | 0 | 0 | 0 | 0 | 0 | 1 | -90 | 90 | 0.026465 | 0.0066411 | -0.026462 | -0.0066394
199 | 317 | 0.42696 | 0.27325 | 2.8679e-09 | 0 | 0 | 0 | 0 | 0 | 1 | -90 | 90 | 0.068004 | 0.017074 | -0.067982 | -0.01706
200 | 201 | 1.0308 | 0.6597 | 1.731e-09 | 0 | 0 | 0 | 0 | 0 | 1 | -90 | 90 | 0.02306 | 0.0057867 | -0.023054 | -0.0057829
317 | 296 | 0.58945 | 0.37725 | 3.9594e-09 | 0 | 0 | 0 | 0 | 0 | 1 | -90 | 90 | 0.067982 | 0.01706 | -0.067951 | -0.017041
201 | 202 | 0.67284 | 0.43062 | 1.1299e-09 | 0 | 0 | 0 | 0 | 0 | 1 | -90 | 90 | 0.02096 | 0.0052581 | -0.020957 | -0.0052561
296 | 328 | 2.3904 | 1.5298 | 4.014e-09 | 0 | 0 | 0 | 0 | 0 | 1 | -90 | 90 | 0.0076604 | 0.0019203 | -0.0076589 | -0.0019197
296 | 294 | 0.11572 | 0.074062 | 7.7732e-10 | 0 | 0 | 0 | 0 | 0 | 1 | -90 | 90 | 0.06029 | 0.015121 | -0.060286 | -0.015118
202 | 203 | 0.63782 | 0.4082 | 1.0711e-09 | 0 | 0 | 0 | 0 | 0 | 1 | -90 | 90 | 0.018324 | 0.0045961 | -0.018321 | -0.0045947
203 | 204 | 1.7005 | 1.0883 | 2.8556e-09 | 0 | 0 | 0 | 0 | 0 | 1 | -90 | 90 | 0.016192 | 0.004061 | -0.016187 | -0.004058
208 | 209 | 0.57828 | 0.3701 | 9.7108e-10 | 0 | 0 | 0 | 0 | 0 | 1 | -90 | 90 | 0.0050278 | 0.0012599 | -0.0050277 | -0.0012599
209 | 318 | 2.0963 | 1.3416 | 3.5203e-09 | 0 | 0 | 0 | 0 | 0 | 1 | -90 | 90 | 0.0018882 | 0.00047297 | -0.0018881 | -0.00047325
228 | 229 | 0.77442 | 0.49563 | 1.3005e-09 | 0 | 0 | 0 | 0 | 0 | 1 | -90 | 90 | 0.0029748 | 0.00074517 | -0.0029747 | -0.00074524
229 | 231 | 1.5995 | 1.0236 | 2.6859e-09 | 0 | 0 | 0 | 0 | 0 | 1 | -90 | 90 | 0.0017743 | 0.00044438 | -0.0017743 | -0.00044459
231 | 233 | 0.73934 | 0.47318 | 1.2415e-09 | 0 | 0 | 0 | 0 | 0 | 1 | -90 | 90 | 0.0008796 | 0.00022035 | -0.0008796 | -0.00022046
287 | 288 | 0.22855 | 0.14627 | 3.838e-10 | 0 | 0 | 0 | 0 | 0 | 1 | -90 | 90 | -0.0018381 | -0.00046071 | 0.0018381 | 0.00046068
288 | 290 | 0.32215 | 0.20617 | 5.4097e-10 | 0 | 0 | 0 | 0 | 0 | 1 | -90 | 90 | -0.0041739 | -0.0010461 | 0.004174 | 0.0010461
290 | 305 | 2.2036 | 1.4103 | 3.7005e-09 | 0 | 0 | 0 | 0 | 0 | 1 | -90 | 90 | -0.0055438 | -0.0013895 | 0.0055446 | 0.0013896
305 | 308 | 0.48404 | 0.30979 | 3.2514e-09 | 0 | 0 | 0 | 0 | 0 | 1 | -90 | 90 | -0.023827 | -0.0059718 | 0.02383 | 0.0059735
305 | 304 | 0.30647 | 0.19614 | 2.0586e-09 | 0 | 0 | 0 | 0 | 0 | 1 | -90 | 90 | 0.013284 | 0.0033297 | -0.013283 | -0.0033295
308 | 311 | 0.31762 | 0.20328 | 2.1335e-09 | 0 | 0 | 0 | 0 | 0 | 1 | -90 | 90 | 0.021887 | 0.0054875 | -0.021885 | -0.0054866
308 | 297 | 0.3067 | 0.19629 | 2.0601e-09 | 0 | 0 | 0 | 0 | 0 | 1 | -90 | 90 | -0.045717 | -0.011461 | 0.045724 | 0.011465
304 | 302 | 0.6713 | 0.42963 | 3.3819e-09 | 0 | 0 | 0 | 0 | 0 | 1 | -90 | 90 | 0.010645 | 0.0026683 | -0.010644 | -0.002668
292 | 293 | 0.58933 | 0.37717 | 9.8965e-10 | 0 | 0 | 0 | 0 | 0 | 1 | -90 | 90 | 0.010917 | 0.0027364 | -0.010916 | -0.002736
292 | 294 | 1.5091 | 0.96583 | 2.5342e-09 | 0 | 0 | 0 | 0 | 0 | 1 | -90 | 90 | -0.012137 | -0.0030422 | 0.012139 | 0.0030436
293 | 295 | 0.39883 | 0.25525 | 6.6974e-10 | 0 | 0 | 0 | 0 | 0 | 1 | -90 | 90 | 0.0091056 | 0.0022823 | -0.0091052 | -0.0022821
294 | 297 | 0.17158 | 0.10981 | 1.1525e-09 | 0 | 0 | 0 | 0 | 0 | 1 | -90 | 90 | 0.048146 | 0.012074 | -0.048142 | -0.012071
295 | 298 | 1.2303 | 0.78737 | 2.0659e-09 | 0 | 0 | 0 | 0 | 0 | 1 | -90 | 90 | 0.0082681 | 0.0020723 | -0.0082671 | -0.0020719
298 | 299 | 0.46006 | 0.29444 | 7.7256e-10 | 0 | 0 | 0 | 0 | 0 | 1 | -90 | 90 | 0.0068927 | 0.0017274 | -0.0068925 | -0.0017273
299 | 300 | 3.4422 | 2.203 | 5.7804e-09 | 0 | 0 | 0 | 0 | 0 | 1 | -90 | 90 | 0.0041872 | 0.0010492 | -0.0041865 | -0.0010493
301 | 302 | 1.5116 | 0.96745 | 2.5385e-09 | 0 | 0 | 0 | 0 | 0 | 1 | -90 | 90 | -0.0086479 | -0.0021674 | 0.0086491 | 0.002168
301 | 303 | 2.1184 | 1.3557 | 3.5573e-09 | 0 | 0 | 0 | 0 | 0 | 1 | -90 | 90 | 0.0045391 | 0.0011376 | -0.0045386 | -0.0011376