## bus_data
BUS_I | BUS_TYPE | Pd | Qd | Gs | Bs | area | Vm | Va | baseKV | zone | Vmax | Vmin
147 | 1 | 0 | 0 | 0 | 0 | 1 | 0.99168 | -0.15906 | 0.4 | 1 | 1.1 | 0.9
155 | 1 | 0 | 0 | 0 | 0 | 1 | 0.99155 | -0.16169 | 0.4 | 1 | 1.1 | 0.9
326 | 1 | 0.0059276 | 0.0014856 | 0 | 0 | 1 | 0.9917 | -0.15881 | 0.4 | 1 | 1.1 | 0.9
148 | 1 | 0 | 0 | 0 | 0 | 1 | 0.98824 | -0.22564 | 0.4 | 1 | 1.1 | 0.9
153 | 1 | 0.0015211 | 0.00038123 | 0 | 0 | 1 | 0.98879 | -0.2149 | 0.4 | 1 | 1.1 | 0.9
149 | 1 | 0.00062182 | 0.00015584 | 0 | 0 | 1 | 0.98812 | -0.22795 | 0.4 | 1 | 1.1 | 0.9
150 | 1 | 0 | 0 | 0 | 0 | 1 | 0.98724 | -0.24502 | 0.4 | 1 | 1.1 | 0.9
152 | 1 | 0 | 0 | 0 | 0 | 1 | 0.98458 | -0.29671 | 0.4 | 1 | 1.1 | 0.9
324 | 1 | 0.00095511 | 0.00023937 | 0 | 0 | 1 | 0.98371 | -0.31376 | 0.4 | 1 | 1.1 | 0.9
157 | 1 | 0 | 0 | 0 | 0 | 1 | 0.99105 | -0.17128 | 0.4 | 1 | 1.1 | 0.9
154 | 1 | 0.00080958 | 0.0002029 | 0 | 0 | 1 | 0.99146 | -0.16351 | 0.4 | 1 | 1.1 | 0.9
158 | 1 | 0 | 0 | 0 | 0 | 1 | 0.9922 | -0.14903 | 0.4 | 1 | 1.1 | 0.9
159 | 1 | 0.00048662 | 0.00012196 | 0 | 0 | 1 | 0.99099 | -0.17244 | 0.4 | 1 | 1.1 | 0.9
257 | 1 | 0.0013123 | 0.0003289 | 0 | 0 | 1 | 0.99391 | -0.11611 | 0.4 | 1 | 1.1 | 0.9
210 | 1 | 0.0048395 | 0.0012129 | 0 | 0 | 1 | 1 | -5.7745e-05 | 0.4 | 1 | 1.1 | 0.9
211 | 3 | 0 | 0 | 0 | 0 | 1 | 1 | 0 | 0.4 | 1 | 1.1 | 0.9
212 | 1 | 0 | 0 | 0 | 0 | 1 | 0.9997 | -0.0057309 | 0.4 | 1 | 1.1 | 0.9
213 | 1 | 0 | 0 | 0 | 0 | 1 | 0.99994 | -0.0011021 | 0.4 | 1 | 1.1 | 0.9
216 | 1 | 0 | 0 | 0 | 0 | 1 | 0.99452 | -0.1043 | 0.4 | 1 | 1.1 | 0.9
217 | 1 | 0.0017985 | 0.00045076 | 0 | 0 | 1 | 0.99968 | -0.006244 | 0.4 | 1 | 1.1 | 0.9
329 | 1 | 0.0018082 | 0.00045317 | 0 | 0 | 1 | 0.99992 | -0.0015192 | 0.4 | 1 | 1.1 | 0.9
214 | 1 | 0 | 0 | 0 | 0 | 1 | 0.99951 | -0.0093848 | 0.4 | 1 | 1.1 | 0.9
219 | 1 | 0 | 0 | 0 | 0 | 1 | 0.9995 | -0.0095962 | 0.4 | 1 | 1.1 | 0.9
218 | 1 | 0.0019139 | 0.00047967 | 0 | 0 | 1 | 0.99959 | -0.0078751 | 0.4 | 1 | 1.1 | 0.9
215 | 1 | 0 | 0 | 0 | 0 | 1 | 0.99019 | -0.18735 | 0.4 | 1 | 1.1 | 0.9
273 | 1 | 0 | 0 | 0 | 0 | 1 | 0.98916 | -0.20748 | 0.4 | 1 | 1.1 | 0.9
285 | 1 | 0.0018624 | 0.00046677 | 0 | 0 | 1 | 0.98898 | -0.21082 | 0.4 | 1 | 1.1 | 0.9
246 | 1 | 0.0012476 | 0.00031268 | 0 | 0 | 1 | 0.99437 | -0.10725 | 0.4 | 1 | 1.1 | 0.9
220 | 1 | 0.0010808 | 0.00027087 | 0 | 0 | 1 | 0.99947 | -0.01018 | 0.4 | 1 | 1.1 | 0.9
226 | 1 | 0 | 0 | 0 | 0 | 1 | 0.97876 | -0.40981 | 0.4 | 1 | 1.1 | 0.9
227 | 1 | 0 | 0 | 0 | 0 | 1 | 0.98026 | -0.38039 | 0.4 | 1 | 1.1 | 0.9
315 | 1 | 0.0018807 | 0.00047134 | 0 | 0 | 1 | 0.97585 | -0.4671 | 0.4 | 1 | 1.1 | 0.9
258 | 1 | 0.0044161 | 0.0011068 | 0 | 0 | 1 | 0.98012 | -0.38325 | 0.4 | 1 | 1.1 | 0.9
256 | 1 | 0.0011353 | 0.00028454 | 0 | 0 | 1 | 0.98037 | -0.3782 | 0.4 | 1 | 1.1 | 0.9
247 | 1 | 0.0015806 | 0.00039614 | 0 | 0 | 1 | 0.98346 | -0.31784 | 0.4 | 1 | 1.1 | 0.9
248 | 1 | 0.0016506 | 0.00041369 | 0 | 0 | 1 | 0.98347 | -0.31769 | 0.4 | 1 | 1.1 | 0.9
249 | 1 | 0 | 0 | 0 | 0 | 1 | 0.98228 | -0.34094 | 0.4 | 1 | 1.1 | 0.9
250 | 1 | 0.0017887 | 0.0004483 | 0 | 0 | 1 | 0.98355 | -0.31605 | 0.4 | 1 | 1.1 | 0.9
251 | 1 | 0.013407 | 0.0033602 | 0 | 0 | 1 | 0.98213 | -0.34385 | 0.4 | 1 | 1.1 | 0.9
252 | 1 | 0.0029149 | 0.00073054 | 0 | 0 | 1 | 0.98167 | -0.3529 | 0.4 | 1 | 1.1 | 0.9
283 | 1 | 0.001773 | 0.00044436 | 0 | 0 | 1 | 0.98357 | -0.31569 | 0.4 | 1 | 1.1 | 0.9
253 | 1 | 0.0029956 | 0.00075076 | 0 | 0 | 1 | 0.98161 | -0.35402 | 0.4 | 1 | 1.1 | 0.9
254 | 1 | 0.0029275 | 0.00073369 | 0 | 0 | 1 | 0.98161 | -0.35408 | 0.4 | 1 | 1.1 | 0.9
255 | 1 | 0.0017212 | 0.00043137 | 0 | 0 | 1 | 0.9811 | -0.36402 | 0.4 | 1 | 1.1 | 0.9
259 | 1 | 0.0014119 | 0.00035387 | 0 | 0 | 1 | 0.98667 | -0.25584 | 0.4 | 1 | 1.1 | 0.9
260 | 1 | 0.0016362 | 0.00041007 | 0 | 0 | 1 | 0.98667 | -0.25586 | 0.4 | 1 | 1.1 | 0.9
261 | 1 | 0.0021542 | 0.00053989 | 0 | 0 | 1 | 0.98676 | -0.2541 | 0.4 | 1 | 1.1 | 0.9
262 | 1 | 0.00097855 | 0.00024525 | 0 | 0 | 1 | 0.98665 | -0.25615 | 0.4 | 1 | 1.1 | 0.9
263 | 1 | 0.0029542 | 0.0007404 | 0 | 0 | 1 | 0.98676 | -0.2541 | 0.4 | 1 | 1.1 | 0.9
286 | 1 | 0.000926 | 0.00023208 | 0 | 0 | 1 | 0.98665 | -0.25616 | 0.4 | 1 | 1.1 | 0.9
264 | 1 | 0.0025287 | 0.00063375 | 0 | 0 | 1 | 0.98683 | -0.25271 | 0.4 | 1 | 1.1 | 0.9
265 | 1 | 0.0037293 | 0.00093464 | 0 | 0 | 1 | 0.98685 | -0.25222 | 0.4 | 1 | 1.1 | 0.9
271 | 1 | 0.0025467 | 0.00063827 | 0 | 0 | 1 | 0.98712 | -0.24695 | 0.4 | 1 | 1.1 | 0.9
266 | 1 | 0.0028823 | 0.00072237 | 0 | 0 | 1 | 0.98754 | -0.23884 | 0.4 | 1 | 1.1 | 0.9
267 | 1 | 0.0025021 | 0.00062708 | 0 | 0 | 1 | 0.98728 | -0.2439 | 0.4 | 1 | 1.1 | 0.9
268 | 1 | 0.0029915 | 0.00074974 | 0 | 0 | 1 | 0.98761 | -0.23758 | 0.4 | 1 | 1.1 | 0.9
269 | 1 | 0.0021234 | 0.00053217 | 0 | 0 | 1 | 0.98713 | -0.24687 | 0.4 | 1 | 1.1 | 0.9
270 | 1 | 0.0029851 | 0.00074813 | 0 | 0 | 1 | 0.98783 | -0.23324 | 0.4 | 1 | 1.1 | 0.9
272 | 1 | 0.0025449 | 0.00063781 | 0 | 0 | 1 | 0.98851 | -0.22005 | 0.4 | 1 | 1.1 | 0.9
274 | 1 | 0.0019169 | 0.00048043 | 0 | 0 | 1 | 0.98489 | -0.29005 | 0.4 | 1 | 1.1 | 0.9
275 | 1 | 0.0017429 | 0.00043681 | 0 | 0 | 1 | 0.9849 | -0.28991 | 0.4 | 1 | 1.1 | 0.9
276 | 1 | 0.001766 | 0.00044259 | 0 | 0 | 1 | 0.9849 | -0.2899 | 0.4 | 1 | 1.1 | 0.9
280 | 1 | 0.0017228 | 0.00043176 | 0 | 0 | 1 | 0.98491 | -0.28964 | 0.4 | 1 | 1.1 | 0.9
277 | 1 | 0.0020568 | 0.00051548 | 0 | 0 | 1 | 0.98498 | -0.28831 | 0.4 | 1 | 1.1 | 0.9
278 | 1 | 0.0017739 | 0.00044458 | 0 | 0 | 1 | 0.98491 | -0.28961 | 0.4 | 1 | 1.1 | 0.9
279 | 1 | 0 | 0 | 0 | 0 | 1 | 0.98519 | -0.28417 | 0.4 | 1 | 1.1 | 0.9
281 | 1 | 0.0024601 | 0.00061657 | 0 | 0 | 1 | 0.98438 | -0.3 | 0.4 | 1 | 1.1 | 0.9
282 | 1 | 0.0053675 | 0.0013452 | 0 | 0 | 1 | 0.987 | -0.24906 | 0.4 | 1 | 1.1 | 0.9
284 | 1 | 0.0018329 | 0.00045936 | 0 | 0 | 1 | 0.98856 | -0.21889 | 0.4 | 1 | 1.1 | 0.9
312 | 1 | 0.0031575 | 0.00079134 | 0 | 0 | 1 | 0.97549 | -0.47406 | 0.4 | 1 | 1.1 | 0.9
313 | 1 | 0 | 0 | 0 | 0 | 1 | 0.97554 | -0.47322 | 0.4 | 1 | 1.1 | 0.9
314 | 1 | 0.0033258 | 0.00083353 | 0 | 0 | 1 | 0.97565 | -0.47102 | 0.4 | 1 | 1.1 | 0.9
325 | 1 | 0 | 0 | 0 | 0 | 1 | 0.98303 | -0.327 | 0.4 | 1 | 1.1 | 0.9
331 | 1 | 0 | 0 | 0 | 0 | 1 | 0.97688 | -0.44751 | 0.4 | 1 | 1.1 | 0.9
330 | 1 | 0.006992 | 0.0017524 | 0 | 0 | 1 | 0.97601 | -0.46456 | 0.4 | 1 | 1.1 | 0.9

## generator_data
GEN_BUS | PG | QG | QMAX | QMIN | VG | MBASE | GEN_STATUS | PMAX | PMIN
211 | 0.13516 | 0.034507 | 10 | -10 | 1 | 100 | 1 | 10 | 0

## branch_data
F_BUS | T_BUS | BR_R | BR_X | BR_B | RATE_A | RATE_B | RATE_C | TAP | SHIFT | BR_STATUS | ANGMIN | ANGMAX | P_in | Q_in | P_out | Q_out
147 | 155 | 14.1728 | 9.0706 | 2.38e-08 | 0 | 0 | 0 | 0 | 0 | 1 | -90 | 90 | 0.00080974 | 0.00019903 | -0.00080964 | -0.00020131
147 | 326 | 1.3612 | 0.87119 | 2.2859e-09 | 0 | 0 | 0 | 0 | 0 | 1 | -90 | 90 | -0.00080974 | -0.00019903 | 0.00080975 | 0.00019881
155 | 154 | 9.9189 | 6.3481 | 1.6657e-08 | 0 | 0 | 0 | 0 | 0 | 1 | -90 | 90 | 0.00080964 | 0.00020131 | -0.00080957 | -0.0002029
326 | 158 | 6.3926 | 4.0913 | 1.0735e-08 | 0 | 0 | 0 | 0 | 0 | 1 | -90 | 90 | -0.0067373 | -0.0016844 | 0.0067405 | 0.0016854
148 | 153 | 5.4471 | 3.4861 | 9.1471e-09 | 0 | 0 | 0 | 0 | 0 | 1 | -90 | 90 | -0.0086531 | -0.0021787 | 0.0086576 | 0.0021807
148 | 149 | 1.1765 | 0.75297 | 1.9757e-09 | 0 | 0 | 0 | 0 | 0 | 1 | -90 | 90 | 0.0086531 | 0.0021787 | -0.0086522 | -0.0021783
153 | 157 | 18.8699 | 12.0768 | 3.1688e-08 | 0 | 0 | 0 | 0 | 0 | 1 | -90 | 90 | -0.010179 | -0.0025619 | 0.0102 | 0.0025724
149 | 150 | 9.3223 | 5.9663 | 1.5655e-08 | 0 | 0 | 0 | 0 | 0 | 1 | -90 | 90 | 0.0080304 | 0.0020225 | -0.0080238 | -0.0020198
150 | 152 | 28.1684 | 18.0278 | 4.7302e-08 | 0 | 0 | 0 | 0 | 0 | 1 | -90 | 90 | 0.0080238 | 0.0020198 | -0.008004 | -0.0020118
152 | 324 | 9.2686 | 5.9319 | 1.5565e-08 | 0 | 0 | 0 | 0 | 0 | 1 | -90 | 90 | 0.008004 | 0.0020118 | -0.0079975 | -0.0020091
324 | 325 | 8.1636 | 5.2247 | 1.3709e-08 | 0 | 0 | 0 | 0 | 0 | 1 | -90 | 90 | 0.0070424 | 0.0017697 | -0.0070379 | -0.0017682
157 | 158 | 9.2085 | 5.8934 | 1.5464e-08 | 0 | 0 | 0 | 0 | 0 | 1 | -90 | 90 | -0.010687 | -0.0026927 | 0.010698 | 0.0026984
157 | 159 | 10.4856 | 6.7108 | 1.7608e-08 | 0 | 0 | 0 | 0 | 0 | 1 | -90 | 90 | 0.00048665 | 0.00012025 | -0.00048662 | -0.00012196
158 | 257 | 8.3582 | 5.3493 | 1.4036e-08 | 0 | 0 | 0 | 0 | 0 | 1 | -90 | 90 | -0.017438 | -0.0043838 | 0.017466 | 0.0044
257 | 216 | 2.7948 | 1.7887 | 4.6933e-09 | 0 | 0 | 0 | 0 | 0 | 1 | -90 | 90 | -0.018778 | -0.0047289 | 0.018789 | 0.0047352
210 | 211 | 0.026849 | 0.017183 | 4.5086e-11 | 0 | 0 | 0 | 0 | 0 | 1 | -90 | 90 | -0.0096345 | -0.0024124 | 0.0096346 | 0.0024124
210 | 212 | 5.2964 | 3.3897 | 8.8941e-09 | 0 | 0 | 0 | 0 | 0 | 1 | -90 | 90 | 0.004795 | 0.0011994 | -0.0047937 | -0.0011995
211 | 213 | 2.7305 | 1.7475 | 4.5852e-09 | 0 | 0 | 0 | 0 | 0 | 1 | -90 | 90 | 0.0018083 | 0.00045262 | -0.0018082 | -0.00045301
211 | 216 | 3.8085 | 2.4374 | 6.3955e-09 | 0 | 0 | 0 | 0 | 0 | 1 | -90 | 90 | 0.12372 | 0.031642 | -0.1231 | -0.031245
212 | 217 | 0.47902 | 0.30657 | 8.044e-10 | 0 | 0 | 0 | 0 | 0 | 1 | -90 | 90 | 0.0047937 | 0.0011995 | -0.0047936 | -0.0011995
213 | 329 | 1.0337 | 0.66155 | 1.7358e-09 | 0 | 0 | 0 | 0 | 0 | 1 | -90 | 90 | 0.0018082 | 0.00045301 | -0.0018082 | -0.00045317
216 | 246 | 10.4559 | 6.6918 | 1.7558e-08 | 0 | 0 | 0 | 0 | 0 | 1 | -90 | 90 | 0.0012478 | 0.00031105 | -0.0012476 | -0.00031268
216 | 215 | 3.5898 | 2.2975 | 6.0283e-09 | 0 | 0 | 0 | 0 | 0 | 1 | -90 | 90 | 0.10306 | 0.026199 | -0.10265 | -0.025937
217 | 218 | 2.4358 | 1.5589 | 4.0903e-09 | 0 | 0 | 0 | 0 | 0 | 1 | -90 | 90 | 0.0029951 | 0.00074876 | -0.0029948 | -0.00074902
214 | 219 | 0.87492 | 0.55995 | 1.4692e-09 | 0 | 0 | 0 | 0 | 0 | 1 | -90 | 90 | 0.0010808 | 0.00027034 | -0.0010808 | -0.00027048
214 | 218 | 6.2399 | 3.9935 | 1.0478e-08 | 0 | 0 | 0 | 0 | 0 | 1 | -90 | 90 | -0.0010808 | -0.00027034 | 0.0010809 | 0.00026935
219 | 220 | 2.4173 | 1.5471 | 4.0593e-09 | 0 | 0 | 0 | 0 | 0 | 1 | -90 | 90 | 0.0010808 | 0.00027048 | -0.0010808 | -0.00027087
215 | 273 | 2.5329 | 1.6211 | 4.2534e-09 | 0 | 0 | 0 | 0 | 0 | 1 | -90 | 90 | 0.034992 | 0.0088054 | -0.034958 | -0.0087843
215 | 285 | 1.5328 | 0.98098 | 2.574e-09 | 0 | 0 | 0 | 0 | 0 | 1 | -90 | 90 | 0.067659 | 0.017132 | -0.067583 | -0.017083
273 | 272 | 1.578 | 1.01 | 2.65e-09 | 0 | 0 | 0 | 0 | 0 | 1 | -90 | 90 | 0.034958 | 0.0087843 | -0.034937 | -0.0087712
285 | 284 | 0.54113 | 0.34632 | 9.087e-10 | 0 | 0 | 0 | 0 | 0 | 1 | -90 | 90 | 0.06572 | 0.016617 | -0.065695 | -0.0166
226 | 227 | 15.0913 | 9.6584 | 2.5342e-08 | 0 | 0 | 0 | 0 | 0 | 1 | -90 | 90 | -0.0083884 | -0.0021062 | 0.0084002 | 0.0021113
226 | 315 | 29.2968 | 18.75 | 4.9197e-08 | 0 | 0 | 0 | 0 | 0 | 1 | -90 | 90 | 0.0083884 | 0.0021062 | -0.0083655 | -0.0020963
227 | 258 | 2.7891 | 1.7851 | 4.6837e-09 | 0 | 0 | 0 | 0 | 0 | 1 | -90 | 90 | 0.0044166 | 0.0011067 | -0.004416 | -0.0011068
227 | 256 | 0.73648 | 0.47135 | 1.2368e-09 | 0 | 0 | 0 | 0 | 0 | 1 | -90 | 90 | -0.012817 | -0.003218 | 0.012818 | 0.0032187
315 | 314 | 2.577 | 1.6493 | 4.3275e-09 | 0 | 0 | 0 | 0 | 0 | 1 | -90 | 90 | 0.0064849 | 0.0016249 | -0.0064837 | -0.0016246
256 | 255 | 4.3879 | 2.8083 | 7.3685e-09 | 0 | 0 | 0 | 0 | 0 | 1 | -90 | 90 | -0.013954 | -0.0035033 | 0.013963 | 0.0035086
247 | 248 | 0.016266 | 0.01041 | 2.7315e-11 | 0 | 0 | 0 | 0 | 0 | 1 | -90 | 90 | -0.039576 | -0.0099524 | 0.039576 | 0.0099526
247 | 249 | 2.6395 | 1.6893 | 4.4324e-09 | 0 | 0 | 0 | 0 | 0 | 1 | -90 | 90 | 0.037996 | 0.0095563 | -0.037954 | -0.0095299
248 | 250 | 0.17227 | 0.11025 | 2.8928e-10 | 0 | 0 | 0 | 0 | 0 | 1 | -90 | 90 | -0.041227 | -0.010366 | 0.04123 | 0.010368
249 | 251 | 0.93633 | 0.59925 | 1.5723e-09 | 0 | 0 | 0 | 0 | 0 | 1 | -90 | 90 | 0.013409 | 0.0033612 | -0.013407 | -0.0033602
249 | 252 | 2.1089 | 1.3497 | 3.5414e-09 | 0 | 0 | 0 | 0 | 0 | 1 | -90 | 90 | 0.024545 | 0.0061687 | -0.024531 | -0.0061601
250 | 283 | 0.036961 | 0.023655 | 6.2067e-11 | 0 | 0 | 0 | 0 | 0 | 1 | -90 | 90 | -0.043019 | -0.010817 | 0.04302 | 0.010817
252 | 253 | 0.22414 | 0.14345 | 3.7639e-10 | 0 | 0 | 0 | 0 | 0 | 1 | -90 | 90 | 0.021616 | 0.0054295 | -0.021615 | -0.0054288
283 | 281 | 1.5236 | 0.97508 | 2.5585e-09 | 0 | 0 | 0 | 0 | 0 | 1 | -90 | 90 | -0.044793 | -0.011261 | 0.044826 | 0.011283
253 | 254 | 0.013906 | 0.0089 | 2.3352e-11 | 0 | 0 | 0 | 0 | 0 | 1 | -90 | 90 | 0.018619 | 0.004678 | -0.018619 | -0.004678
254 | 255 | 2.7395 | 1.7533 | 4.6004e-09 | 0 | 0 | 0 | 0 | 0 | 1 | -90 | 90 | 0.015692 | 0.0039443 | -0.015684 | -0.00394
259 | 260 | 0.024941 | 0.015962 | 4.1882e-11 | 0 | 0 | 0 | 0 | 0 | 1 | -90 | 90 | 0.0035408 | 0.0008873 | -0.0035408 | -0.0008873
259 | 261 | 1.5319 | 0.98043 | 2.5725e-09 | 0 | 0 | 0 | 0 | 0 | 1 | -90 | 90 | -0.0049527 | -0.0012412 | 0.0049531 | 0.0012412
260 | 262 | 0.65497 | 0.41918 | 1.0999e-09 | 0 | 0 | 0 | 0 | 0 | 1 | -90 | 90 | 0.0019046 | 0.00047723 | -0.0019045 | -0.00047732
261 | 263 | 0.00034503 | 0.00022082 | 5.7939e-13 | 0 | 0 | 0 | 0 | 0 | 1 | -90 | 90 | -0.0071073 | -0.0017811 | 0.0071073 | 0.0017811
262 | 286 | 0.05714 | 0.036569 | 9.5953e-11 | 0 | 0 | 0 | 0 | 0 | 1 | -90 | 90 | 0.000926 | 0.00023207 | -0.000926 | -0.00023208
263 | 264 | 0.60264 | 0.38569 | 1.012e-09 | 0 | 0 | 0 | 0 | 0 | 1 | -90 | 90 | -0.010061 | -0.0025215 | 0.010062 | 0.0025218
264 | 265 | 0.17149 | 0.10975 | 2.8797e-10 | 0 | 0 | 0 | 0 | 0 | 1 | -90 | 90 | -0.012591 | -0.0031556 | 0.012591 | 0.0031557
265 | 271 | 1.4091 | 0.90179 | 2.3662e-09 | 0 | 0 | 0 | 0 | 0 | 1 | -90 | 90 | -0.01632 | -0.0040904 | 0.016325 | 0.0040928
271 | 269 | 0.018347 | 0.011742 | 3.081e-11 | 0 | 0 | 0 | 0 | 0 | 1 | -90 | 90 | -0.018871 | -0.004731 | 0.018871 | 0.0047311
266 | 267 | 0.93982 | 0.60148 | 1.5782e-09 | 0 | 0 | 0 | 0 | 0 | 1 | -90 | 90 | 0.023505 | 0.0058956 | -0.0235 | -0.0058921
266 | 268 | 0.20963 | 0.13417 | 3.5203e-10 | 0 | 0 | 0 | 0 | 0 | 1 | -90 | 90 | -0.026388 | -0.006618 | 0.026389 | 0.006619
267 | 269 | 0.61959 | 0.39654 | 1.0405e-09 | 0 | 0 | 0 | 0 | 0 | 1 | -90 | 90 | 0.020998 | 0.0052651 | -0.020995 | -0.0052633
268 | 270 | 0.64624 | 0.41359 | 1.0852e-09 | 0 | 0 | 0 | 0 | 0 | 1 | -90 | 90 | -0.029381 | -0.0073687 | 0.029387 | 0.0073725
270 | 272 | 1.7846 | 1.1422 | 2.9969e-09 | 0 | 0 | 0 | 0 | 0 | 1 | -90 | 90 | -0.032372 | -0.0081206 | 0.032392 | 0.0081334
274 | 275 | 0.32518 | 0.20811 | 5.4606e-10 | 0 | 0 | 0 | 0 | 0 | 1 | -90 | 90 | -0.0019169 | -0.00048043 | 0.0019169 | 0.00048039
275 | 276 | 0.0079328 | 0.005077 | 1.3321e-11 | 0 | 0 | 0 | 0 | 0 | 1 | -90 | 90 | -0.0036598 | -0.0009172 | 0.0036598 | 0.0009172
276 | 280 | 0.20859 | 0.1335 | 3.5027e-10 | 0 | 0 | 0 | 0 | 0 | 1 | -90 | 90 | -0.0054258 | -0.0013598 | 0.0054258 | 0.0013598
280 | 278 | 0.019241 | 0.012314 | 3.2311e-11 | 0 | 0 | 0 | 0 | 0 | 1 | -90 | 90 | -0.0071486 | -0.0017916 | 0.0071486 | 0.0017916
277 | 278 | 0.63251 | 0.40481 | 1.0622e-09 | 0 | 0 | 0 | 0 | 0 | 1 | -90 | 90 | 0.008923 | 0.0022364 | -0.0089225 | -0.0022362
277 | 279 | 1.6422 | 1.051 | 2.7577e-09 | 0 | 0 | 0 | 0 | 0 | 1 | -90 | 90 | -0.01098 | -0.0027519 | 0.010982 | 0.002753
279 | 281 | 1.459 | 0.93373 | 2.45e-09 | 0 | 0 | 0 | 0 | 0 | 1 | -90 | 90 | 0.047322 | 0.011922 | -0.047286 | -0.011899
279 | 282 | 2.6316 | 1.6842 | 4.4191e-09 | 0 | 0 | 0 | 0 | 0 | 1 | -90 | 90 | -0.058304 | -0.014675 | 0.058402 | 0.014737
282 | 284 | 2.0779 | 1.3298 | 3.4893e-09 | 0 | 0 | 0 | 0 | 0 | 1 | -90 | 90 | -0.06377 | -0.016082 | 0.063862 | 0.016141
312 | 313 | 1.1424 | 0.73115 | 1.9184e-09 | 0 | 0 | 0 | 0 | 0 | 1 | -90 | 90 | -0.0031574 | -0.00079137 | 0.0031576 | 0.00079126
313 | 314 | 2.9768 | 1.9051 | 4.9988e-09 | 0 | 0 | 0 | 0 | 0 | 1 | -90 | 90 | -0.0031576 | -0.00079126 | 0.0031579 | 0.000791
325 | 331 | 73.9865 | 47.3514 | 1.2424e-07 | 0 | 0 | 0 | 0 | 0 | 1 | -90 | 90 | 0.0070379 | 0.0017682 | -0.0069976 | -0.0017544
331 | 330 | 10.4181 | 6.6676 | 1.7495e-08 | 0 | 0 | 0 | 0 | 0 | 1 | -90 | 90 | 0.0069976 | 0.0017544 | -0.0069919 | -0.0017524