## bus_data
BUS_I | BUS_TYPE | Pd | Qd | Gs | Bs | area | Vm | Va | baseKV | zone | Vmax | Vmin
1 | 1 | 0.0050449 | 0.0012644 | 0 | 0 | 1 | 0.97634 | -0.45497 | 0.4 | 1 | 1.1 | 0.9
2 | 1 | 0.0034025 | 0.00085275 | 0 | 0 | 1 | 0.97634 | -0.45505 | 0.4 | 1 | 1.1 | 0.9
3 | 1 | 0 | 0 | 0 | 0 | 1 | 0.9764 | -0.45377 | 0.4 | 1 | 1.1 | 0.9
5 | 1 | 0 | 0 | 0 | 0 | 1 | 0.97684 | -0.44514 | 0.4 | 1 | 1.1 | 0.9
18 | 1 | 0.011655 | 0.002921 | 0 | 0 | 1 | 0.97819 | -0.41881 | 0.4 | 1 | 1.1 | 0.9
19 | 1 | 0.087151 | 0.021842 | 0 | 0 | 1 | 0.97341 | -0.51269 | 0.4 | 1 | 1.1 | 0.9
6 | 1 | 0.0037633 | 0.00094317 | 0 | 0 | 1 | 0.9817 | -0.35035 | 0.4 | 1 | 1.1 | 0.9
26 | 1 | 0 | 0 | 0 | 0 | 1 | 0.98176 | -0.34905 | 0.4 | 1 | 1.1 | 0.9
9 | 1 | 0 | 0 | 0 | 0 | 1 | 0.98922 | -0.2058 | 0.4 | 1 | 1.1 | 0.9
60 | 1 | 0 | 0 | 0 | 0 | 1 | 0.98965 | -0.19752 | 0.4 | 1 | 1.1 | 0.9
187 | 1 | 0.0018468 | 0.00046284 | 0 | 0 | 1 | 0.98915 | -0.20726 | 0.4 | 1 | 1.1 | 0.9
34 | 1 | 0 | 0 | 0 | 0 | 1 | 0.97866 | -0.40953 | 0.4 | 1 | 1.1 | 0.9
30 | 1 | 0 | 0 | 0 | 0 | 1 | 0.98208 | -0.3429 | 0.4 | 1 | 1.1 | 0.9
27 | 1 | 0.0015264 | 0.00038256 | 0 | 0 | 1 | 0.98192 | -0.34597 | 0.4 | 1 | 1.1 | 0.9
28 | 1 | 0.0026688 | 0.00066886 | 0 | 0 | 1 | 0.98202 | -0.34408 | 0.4 | 1 | 1.1 | 0.9
29 | 1 | 0.001509 | 0.00037819 | 0 | 0 | 1 | 0.9819 | -0.34638 | 0.4 | 1 | 1.1 | 0.9
31 | 1 | 0.0010014 | 0.00025097 | 0 | 0 | 1 | 0.98188 | -0.34669 | 0.4 | 1 | 1.1 | 0.9
32 | 1 | 0.0039464 | 0.00098906 | 0 | 0 | 1 | 0.98191 | -0.34614 | 0.4 | 1 | 1.1 | 0.9
33 | 1 | 0 | 0 | 0 | 0 | 1 | 0.97948 | -0.39356 | 0.4 | 1 | 1.1 | 0.9
36 | 1 | 0 | 0 | 0 | 0 | 1 | 0.98481 | -0.28996 | 0.4 | 1 | 1.1 | 0.9
37 | 1 | 0.0013993 | 0.00035069 | 0 | 0 | 1 | 0.98191 | -0.34615 | 0.4 | 1 | 1.1 | 0.9
39 | 1 | 0.019874 | 0.0049808 | 0 | 0 | 1 | 0.97927 | -0.39765 | 0.4 | 1 | 1.1 | 0.9
40 | 1 | 0.040626 | 0.010182 | 0 | 0 | 1 | 0.97805 | -0.42149 | 0.4 | 1 | 1.1 | 0.9
35 | 1 | 0 | 0 | 0 | 0 | 1 | 0.98459 | -0.29427 | 0.4 | 1 | 1.1 | 0.9
70 | 1 | 0.0039556 | 0.00099137 | 0 | 0 | 1 | 0.98449 | -0.29611 | 0.4 | 1 | 1.1 | 0.9
44 | 1 | 0 | 0 | 0 | 0 | 1 | 0.98448 | -0.29634 | 0.4 | 1 | 1.1 | 0.9
41 | 1 | 0.0020998 | 0.00052627 | 0 | 0 | 1 | 0.98505 | -0.28519 | 0.4 | 1 | 1.1 | 0.9
38 | 1 | 0.0013719 | 0.00034382 | 0 | 0 | 1 | 0.9819 | -0.34635 | 0.4 | 1 | 1.1 | 0.9
42 | 1 | 0.00070587 | 0.00017691 | 0 | 0 | 1 | 0.98645 | -0.25821 | 0.4 | 1 | 1.1 | 0.9
43 | 1 | 0.0061793 | 0.0015487 | 0 | 0 | 1 | 0.98647 | -0.2578 | 0.4 | 1 | 1.1 | 0.9
45 | 1 | 0.0031507 | 0.00078965 | 0 | 0 | 1 | 0.98745 | -0.23887 | 0.4 | 1 | 1.1 | 0.9
46 | 1 | 0.0016966 | 0.00042521 | 0 | 0 | 1 | 0.98445 | -0.29695 | 0.4 | 1 | 1.1 | 0.9
47 | 1 | 0.0010823 | 0.00027125 | 0 | 0 | 1 | 0.98439 | -0.29812 | 0.4 | 1 | 1.1 | 0.9
48 | 1 | 0.00089322 | 0.00022386 | 0 | 0 | 1 | 0.9875 | -0.23795 | 0.4 | 1 | 1.1 | 0.9
73 | 1 | 0.0013969 | 0.0003501 | 0 | 0 | 1 | 0.98433 | -0.29935 | 0.4 | 1 | 1.1 | 0.9
49 | 1 | 0 | 0 | 0 | 0 | 1 | 0.98872 | -0.2145 | 0.4 | 1 | 1.1 | 0.9
50 | 1 | 0.0060836 | 0.0015247 | 0 | 0 | 1 | 0.98854 | -0.21801 | 0.4 | 1 | 1.1 | 0.9
51 | 1 | 0 | 0 | 0 | 0 | 1 | 0.9922 | -0.14796 | 0.4 | 1 | 1.1 | 0.9
56 | 1 | 0 | 0 | 0 | 0 | 1 | 0.99038 | -0.18321 | 0.4 | 1 | 1.1 | 0.9
53 | 1 | 0.0068357 | 0.0017132 | 0 | 0 | 1 | 0.99685 | -0.059452 | 0.4 | 1 | 1.1 | 0.9
52 | 1 | 0.01663 | 0.004168 | 0 | 0 | 1 | 0.99819 | -0.034101 | 0.4 | 1 | 1.1 | 0.9
54 | 1 | 0 | 0 | 0 | 0 | 1 | 0.99833 | -0.031485 | 0.4 | 1 | 1.1 | 0.9
55 | 3 | 0.014485 | 0.0036303 | 0 | 0 | 1 | 1 | 0 | 0.4 | 1 | 1.1 | 0.9
58 | 1 | 0 | 0 | 0 | 0 | 1 | 0.99004 | -0.18982 | 0.4 | 1 | 1.1 | 0.9
57 | 1 | 0.043379 | 0.010872 | 0 | 0 | 1 | 0.98909 | -0.2082 | 0.4 | 1 | 1.1 | 0.9
59 | 1 | 0.0010844 | 0.00027178 | 0 | 0 | 1 | 0.9898 | -0.19459 | 0.4 | 1 | 1.1 | 0.9
65 | 1 | 0 | 0 | 0 | 0 | 1 | 0.98981 | -0.19509 | 0.4 | 1 | 1.1 | 0.9
79 | 1 | 0.00063445 | 0.00015901 | 0 | 0 | 1 | 0.98971 | -0.19629 | 0.4 | 1 | 1.1 | 0.9
77 | 1 | 0.001334 | 0.00033433 | 0 | 0 | 1 | 0.9896 | -0.19839 | 0.4 | 1 | 1.1 | 0.9
66 | 1 | 0 | 0 | 0 | 0 | 1 | 0.9898 | -0.19515 | 0.4 | 1 | 1.1 | 0.9
115 | 1 | 3.6541e-05 | 9.158e-06 | 0 | 0 | 1 | 0.98981 | -0.19511 | 0.4 | 1 | 1.1 | 0.9
112 | 1 | 0.00016658 | 4.1748e-05 | 0 | 0 | 1 | 0.9898 | -0.19516 | 0.4 | 1 | 1.1 | 0.9
71 | 1 | 0 | 0 | 0 | 0 | 1 | 0.98417 | -0.30248 | 0.4 | 1 | 1.1 | 0.9
72 | 1 | 0 | 0 | 0 | 0 | 1 | 0.98404 | -0.30488 | 0.4 | 1 | 1.1 | 0.9
74 | 1 | 0.0015955 | 0.00039986 | 0 | 0 | 1 | 0.98432 | -0.29952 | 0.4 | 1 | 1.1 | 0.9
75 | 1 | 0.002183 | 0.00054711 | 0 | 0 | 1 | 0.98398 | -0.30605 | 0.4 | 1 | 1.1 | 0.9
80 | 1 | 0.0011633 | 0.00029155 | 0 | 0 | 1 | 0.98396 | -0.30653 | 0.4 | 1 | 1.1 | 0.9
76 | 1 | 0.00036681 | 9.1932e-05 | 0 | 0 | 1 | 0.9896 | -0.19854 | 0.4 | 1 | 1.1 | 0.9
78 | 1 | 0.00027975 | 7.0111e-05 | 0 | 0 | 1 | 0.98959 | -0.19857 | 0.4 | 1 | 1.1 | 0.9
81 | 1 | 0.00019782 | 4.9579e-05 | 0 | 0 | 1 | 0.98396 | -0.30654 | 0.4 | 1 | 1.1 | 0.9

## generator_data
GEN_BUS | PG | QG | QMAX | QMIN | VG | MBASE | GEN_STATUS | PMAX | PMIN
55 | 0.30948 | 0.079497 | 10 | -10 | 1 | 100 | 1 | 10 | 0

## branch_data
F_BUS | T_BUS | BR_R | BR_X | BR_B | RATE_A | RATE_B | RATE_C | TAP | SHIFT | BR_STATUS | ANGMIN | ANGMAX | P_in | Q_in | P_out | Q_out
1 | 2 | 0.10434 | 0.066776 | 1.7521e-10 | 0 | 0 | 0 | 0 | 0 | 1 | -90 | 90 | 0.0034025 | 0.00085274 | -0.0034025 | -0.00085275
1 | 3 | 0.60289 | 0.38585 | 1.0124e-09 | 0 | 0 | 0 | 0 | 0 | 1 | -90 | 90 | -0.0084474 | -0.0021171 | 0.0084479 | 0.0021173
3 | 5 | 4.3671 | 2.795 | 7.3336e-09 | 0 | 0 | 0 | 0 | 0 | 1 | -90 | 90 | -0.0084479 | -0.0021173 | 0.0084514 | 0.0021188
5 | 18 | 1.1799 | 0.75512 | 7.9253e-09 | 0 | 0 | 0 | 0 | 0 | 1 | -90 | 90 | -0.095884 | -0.02414 | 0.096005 | 0.024217
5 | 19 | 3.3032 | 2.1141 | 1.1094e-08 | 0 | 0 | 0 | 0 | 0 | 1 | -90 | 90 | 0.087433 | 0.022021 | -0.087151 | -0.021842
18 | 34 | 0.37123 | 0.23758 | 2.4935e-09 | 0 | 0 | 0 | 0 | 0 | 1 | -90 | 90 | -0.10766 | -0.027138 | 0.10771 | 0.027168
6 | 26 | 1.5018 | 0.96115 | 2.5219e-09 | 0 | 0 | 0 | 0 | 0 | 1 | -90 | 90 | -0.0037633 | -0.00094317 | 0.0037635 | 0.00094308
26 | 30 | 7.0545 | 4.5149 | 1.1846e-08 | 0 | 0 | 0 | 0 | 0 | 1 | -90 | 90 | -0.0037635 | -0.00094308 | 0.0037646 | 0.00094264
9 | 60 | 19.6064 | 12.5481 | 3.2924e-08 | 0 | 0 | 0 | 0 | 0 | 1 | -90 | 90 | -0.0018469 | -0.00046235 | 0.0018476 | 0.0004596
9 | 187 | 3.4728 | 2.2226 | 5.8317e-09 | 0 | 0 | 0 | 0 | 0 | 1 | -90 | 90 | 0.0018469 | 0.00046235 | -0.0018468 | -0.00046284
60 | 79 | 1.4143 | 0.90514 | 2.3749e-09 | 0 | 0 | 0 | 0 | 0 | 1 | -90 | 90 | -0.0038283 | -0.00095546 | 0.0038285 | 0.00095537
60 | 77 | 1.9324 | 1.2367 | 3.245e-09 | 0 | 0 | 0 | 0 | 0 | 1 | -90 | 90 | 0.0019806 | 0.00049586 | -0.0019806 | -0.00049613
34 | 40 | 1.2632 | 0.80846 | 2.1213e-09 | 0 | 0 | 0 | 0 | 0 | 1 | -90 | 90 | 0.040649 | 0.010196 | -0.040626 | -0.010182
34 | 33 | 0.46405 | 0.29699 | 3.117e-09 | 0 | 0 | 0 | 0 | 0 | 1 | -90 | 90 | -0.14836 | -0.037364 | 0.14847 | 0.037437
30 | 32 | 2.0827 | 1.3329 | 3.4974e-09 | 0 | 0 | 0 | 0 | 0 | 1 | -90 | 90 | 0.0067186 | 0.0016838 | -0.0067176 | -0.0016835
30 | 33 | 1.3019 | 0.83324 | 8.7452e-09 | 0 | 0 | 0 | 0 | 0 | 1 | -90 | 90 | 0.16876 | 0.042681 | -0.16835 | -0.04242
30 | 36 | 1.2409 | 0.79415 | 8.3349e-09 | 0 | 0 | 0 | 0 | 0 | 1 | -90 | 90 | -0.18595 | -0.046988 | 0.18642 | 0.04729
30 | 28 | 0.75908 | 0.48581 | 1.2747e-09 | 0 | 0 | 0 | 0 | 0 | 1 | -90 | 90 | 0.0067064 | 0.0016803 | -0.006706 | -0.0016802
27 | 28 | 2.0265 | 1.297 | 3.4031e-09 | 0 | 0 | 0 | 0 | 0 | 1 | -90 | 90 | -0.0040369 | -0.0010114 | 0.0040372 | 0.0010113
27 | 29 | 0.70987 | 0.45432 | 1.1921e-09 | 0 | 0 | 0 | 0 | 0 | 1 | -90 | 90 | 0.0025105 | 0.00062888 | -0.0025104 | -0.00062896
29 | 31 | 1.3229 | 0.84666 | 2.2215e-09 | 0 | 0 | 0 | 0 | 0 | 1 | -90 | 90 | 0.0010014 | 0.00025077 | -0.0010014 | -0.00025097
32 | 37 | 0.024913 | 0.015945 | 4.1836e-11 | 0 | 0 | 0 | 0 | 0 | 1 | -90 | 90 | 0.0027712 | 0.00069442 | -0.0027712 | -0.00069442
33 | 39 | 0.88492 | 0.56635 | 1.486e-09 | 0 | 0 | 0 | 0 | 0 | 1 | -90 | 90 | 0.019878 | 0.0049831 | -0.019874 | -0.0049808
36 | 44 | 2.9761 | 1.9047 | 4.9977e-09 | 0 | 0 | 0 | 0 | 0 | 1 | -90 | 90 | 0.0093205 | 0.0023353 | -0.0093177 | -0.002334
36 | 41 | 0.10455 | 0.06691 | 7.0225e-10 | 0 | 0 | 0 | 0 | 0 | 1 | -90 | 90 | -0.1997 | -0.050616 | 0.19974 | 0.050645
36 | 35 | 4.7372 | 3.0318 | 7.9551e-09 | 0 | 0 | 0 | 0 | 0 | 1 | -90 | 90 | 0.0039568 | 0.00099102 | -0.003956 | -0.00099127
37 | 38 | 0.63321 | 0.40526 | 1.0633e-09 | 0 | 0 | 0 | 0 | 0 | 1 | -90 | 90 | 0.0013719 | 0.00034373 | -0.0013719 | -0.00034382
35 | 70 | 2.0176 | 1.2913 | 3.3881e-09 | 0 | 0 | 0 | 0 | 0 | 1 | -90 | 90 | 0.003956 | 0.00099127 | -0.0039556 | -0.00099137
44 | 46 | 1.5566 | 0.99625 | 2.614e-09 | 0 | 0 | 0 | 0 | 0 | 1 | -90 | 90 | 0.0016967 | 0.00042499 | -0.0016966 | -0.00042521
44 | 47 | 1.0127 | 0.64814 | 1.7006e-09 | 0 | 0 | 0 | 0 | 0 | 1 | -90 | 90 | 0.007621 | 0.001909 | -0.0076204 | -0.0019087
41 | 42 | 0.58666 | 0.37546 | 3.9406e-09 | 0 | 0 | 0 | 0 | 0 | 1 | -90 | 90 | -0.20184 | -0.051171 | 0.2021 | 0.051339
42 | 43 | 0.0089124 | 0.0057039 | 5.9865e-11 | 0 | 0 | 0 | 0 | 0 | 1 | -90 | 90 | -0.20281 | -0.051516 | 0.20281 | 0.051518
43 | 45 | 0.3987 | 0.25517 | 2.6781e-09 | 0 | 0 | 0 | 0 | 0 | 1 | -90 | 90 | -0.20899 | -0.053067 | 0.20918 | 0.053189
45 | 48 | 0.019277 | 0.012337 | 1.2949e-10 | 0 | 0 | 0 | 0 | 0 | 1 | -90 | 90 | -0.21233 | -0.053978 | 0.21234 | 0.053984
47 | 73 | 0.81866 | 0.52394 | 1.3747e-09 | 0 | 0 | 0 | 0 | 0 | 1 | -90 | 90 | 0.006538 | 0.0016375 | -0.0065377 | -0.0016374
48 | 49 | 0.48577 | 0.31089 | 3.2629e-09 | 0 | 0 | 0 | 0 | 0 | 1 | -90 | 90 | -0.21324 | -0.054208 | 0.21348 | 0.054362
73 | 74 | 0.14078 | 0.0901 | 2.3641e-10 | 0 | 0 | 0 | 0 | 0 | 1 | -90 | 90 | 0.0051408 | 0.0012873 | -0.0051407 | -0.0012872
49 | 50 | 2.5329 | 1.6211 | 4.2534e-09 | 0 | 0 | 0 | 0 | 0 | 1 | -90 | 90 | 0.0060846 | 0.0015249 | -0.0060836 | -0.0015247
49 | 51 | 1.3461 | 0.8615 | 9.0418e-09 | 0 | 0 | 0 | 0 | 0 | 1 | -90 | 90 | -0.21956 | -0.055887 | 0.22027 | 0.056339
51 | 56 | 3.1567 | 2.0203 | 5.301e-09 | 0 | 0 | 0 | 0 | 0 | 1 | -90 | 90 | 0.049268 | 0.012377 | -0.049185 | -0.012325
51 | 53 | 1.4721 | 0.94213 | 9.8881e-09 | 0 | 0 | 0 | 0 | 0 | 1 | -90 | 90 | -0.26954 | -0.068716 | 0.27069 | 0.069455
56 | 58 | 5.0007 | 3.2004 | 8.3975e-09 | 0 | 0 | 0 | 0 | 0 | 1 | -90 | 90 | 0.0057539 | 0.0014201 | -0.0057521 | -0.0014198
56 | 57 | 2.5288 | 1.6184 | 4.2465e-09 | 0 | 0 | 0 | 0 | 0 | 1 | -90 | 90 | 0.043431 | 0.010905 | -0.043379 | -0.010872
53 | 52 | 0.41359 | 0.2647 | 2.7781e-09 | 0 | 0 | 0 | 0 | 0 | 1 | -90 | 90 | -0.27753 | -0.071168 | 0.27787 | 0.071387
52 | 54 | 0.040288 | 0.025784 | 2.7061e-10 | 0 | 0 | 0 | 0 | 0 | 1 | -90 | 90 | -0.2945 | -0.075555 | 0.29454 | 0.075579
54 | 55 | 0.4858 | 0.31091 | 3.2632e-09 | 0 | 0 | 0 | 0 | 0 | 1 | -90 | 90 | -0.29454 | -0.075579 | 0.29499 | 0.075867
58 | 59 | 3.7661 | 2.4103 | 6.3243e-09 | 0 | 0 | 0 | 0 | 0 | 1 | -90 | 90 | 0.005549 | 0.0013863 | -0.0055477 | -0.0013861
58 | 65 | 102.1434 | 65.3718 | 1.7153e-07 | 0 | 0 | 0 | 0 | 0 | 1 | -90 | 90 | 0.00020316 | 3.3458e-05 | -0.00020312 | -5.0238e-05
59 | 79 | 1.6636 | 1.0647 | 2.7937e-09 | 0 | 0 | 0 | 0 | 0 | 1 | -90 | 90 | 0.0044633 | 0.0011143 | -0.0044629 | -0.0011144
65 | 66 | 1.5758 | 1.0085 | 2.6463e-09 | 0 | 0 | 0 | 0 | 0 | 1 | -90 | 90 | 0.00016658 | 4.1427e-05 | -0.00016658 | -4.1686e-05
65 | 115 | 2.1091 | 1.3498 | 3.5417e-09 | 0 | 0 | 0 | 0 | 0 | 1 | -90 | 90 | 3.6541e-05 | 8.811e-06 | -3.6541e-05 | -9.158e-06
77 | 76 | 0.97728 | 0.62546 | 1.6411e-09 | 0 | 0 | 0 | 0 | 0 | 1 | -90 | 90 | 0.00064656 | 0.0001618 | -0.00064656 | -0.00016196
66 | 112 | 0.38044 | 0.24348 | 6.3887e-10 | 0 | 0 | 0 | 0 | 0 | 1 | -90 | 90 | 0.00016658 | 4.1686e-05 | -0.00016658 | -4.1748e-05
71 | 72 | 2.937 | 1.8797 | 4.9321e-09 | 0 | 0 | 0 | 0 | 0 | 1 | -90 | 90 | 0.0035447 | 0.00088765 | -0.0035443 | -0.00088787
71 | 74 | 3.6232 | 2.3188 | 6.0843e-09 | 0 | 0 | 0 | 0 | 0 | 1 | -90 | 90 | -0.0035447 | -0.00088765 | 0.0035452 | 0.00088738
72 | 75 | 1.435 | 0.9184 | 2.4097e-09 | 0 | 0 | 0 | 0 | 0 | 1 | -90 | 90 | 0.0035443 | 0.00088787 | -0.0035441 | -0.00088798
75 | 80 | 1.5235 | 0.97506 | 2.5584e-09 | 0 | 0 | 0 | 0 | 0 | 1 | -90 | 90 | 0.0013612 | 0.00034087 | -0.0013611 | -0.0003411
80 | 81 | 0.17818 | 0.11404 | 2.9922e-10 | 0 | 0 | 0 | 0 | 0 | 1 | -90 | 90 | 0.00019782 | 4.955e-05 | -0.00019782 | -4.9579e-05
76 | 78 | 0.53534 | 0.34262 | 8.9898e-10 | 0 | 0 | 0 | 0 | 0 | 1 | -90 | 90 | 0.00027975 | 7.0023e-05 | -0.00027975 | -7.0111e-05