## bus_data
BUS_I | BUS_TYPE | Pd | Qd | Gs | Bs | area | Vm | Va | baseKV | zone | Vmax | Vmin
1 | 1 | 0.00029839 | 7.4784e-05 | 0 | 0 | 1 | 0.97064 | -0.5702 | 0.4 | 1 | 1.1 | 0.9
2 | 1 | 0 | 0 | 0 | 0 | 1 | 0.97039 | -0.57525 | 0.4 | 1 | 1.1 | 0.9
3 | 1 | 0 | 0 | 0 | 0 | 1 | 0.97078 | -0.56751 | 0.4 | 1 | 1.1 | 0.9
4 | 1 | 0.00039617 | 9.9289e-05 | 0 | 0 | 1 | 0.97038 | -0.57544 | 0.4 | 1 | 1.1 | 0.9
5 | 1 | 0.00045159 | 0.00011318 | 0 | 0 | 1 | 0.97094 | -0.56421 | 0.4 | 1 | 1.1 | 0.9
6 | 1 | 0.0021737 | 0.00054479 | 0 | 0 | 1 | 0.97028 | -0.57742 | 0.4 | 1 | 1.1 | 0.9
9 | 1 | 0 | 0 | 0 | 0 | 1 | 0.97245 | -0.53451 | 0.4 | 1 | 1.1 | 0.9
7 | 1 | 0.0041966 | 0.0010518 | 0 | 0 | 1 | 0.97028 | -0.57744 | 0.4 | 1 | 1.1 | 0.9
13 | 1 | 0 | 0 | 0 | 0 | 1 | 0.97801 | -0.42499 | 0.4 | 1 | 1.1 | 0.9
10 | 1 | 0 | 0 | 0 | 0 | 1 | 0.98267 | -0.33383 | 0.4 | 1 | 1.1 | 0.9
12 | 1 | 0 | 0 | 0 | 0 | 1 | 0.98619 | -0.26542 | 0.4 | 1 | 1.1 | 0.9
121 | 1 | 0.000117 | 2.9323e-05 | 0 | 0 | 1 | 0.98644 | -0.26056 | 0.4 | 1 | 1.1 | 0.9
26 | 1 | 0.00072364 | 0.00018136 | 0 | 0 | 1 | 0.97727 | -0.4398 | 0.4 | 1 | 1.1 | 0.9
15 | 1 | 0.00062301 | 0.00015614 | 0 | 0 | 1 | 0.97719 | -0.44129 | 0.4 | 1 | 1.1 | 0.9
16 | 1 | 0.0002972 | 7.4485e-05 | 0 | 0 | 1 | 0.97721 | -0.44093 | 0.4 | 1 | 1.1 | 0.9
17 | 1 | 0 | 0 | 0 | 0 | 1 | 0.97722 | -0.44079 | 0.4 | 1 | 1.1 | 0.9
27 | 1 | 0 | 0 | 0 | 0 | 1 | 0.97724 | -0.44027 | 0.4 | 1 | 1.1 | 0.9
28 | 1 | 0.00049741 | 0.00012466 | 0 | 0 | 1 | 0.99469 | -0.10162 | 0.4 | 1 | 1.1 | 0.9
29 | 1 | 0.001219 | 0.00030551 | 0 | 0 | 1 | 0.9923 | -0.14751 | 0.4 | 1 | 1.1 | 0.9
30 | 1 | 0 | 0 | 0 | 0 | 1 | 0.99496 | -0.096297 | 0.4 | 1 | 1.1 | 0.9
31 | 1 | 0 | 0 | 0 | 0 | 1 | 0.99016 | -0.18864 | 0.4 | 1 | 1.1 | 0.9
32 | 1 | 0 | 0 | 0 | 0 | 1 | 0.99708 | -0.055854 | 0.4 | 1 | 1.1 | 0.9
122 | 1 | 0.0010925 | 0.0002738 | 0 | 0 | 1 | 0.99013 | -0.1891 | 0.4 | 1 | 1.1 | 0.9
56 | 1 | 0 | 0 | 0 | 0 | 1 | 0.99766 | -0.044789 | 0.4 | 1 | 1.1 | 0.9
52 | 1 | 0.0048577 | 0.0012175 | 0 | 0 | 1 | 0.998 | -0.038399 | 0.4 | 1 | 1.1 | 0.9
53 | 1 | 0.0028021 | 0.00070227 | 0 | 0 | 1 | 0.99819 | -0.034693 | 0.4 | 1 | 1.1 | 0.9
54 | 1 | 0 | 0 | 0 | 0 | 1 | 0.99779 | -0.042282 | 0.4 | 1 | 1.1 | 0.9
55 | 1 | 0 | 0 | 0 | 0 | 1 | 0.99833 | -0.031917 | 0.4 | 1 | 1.1 | 0.9
57 | 1 | 0.00097645 | 0.00024472 | 0 | 0 | 1 | 0.99777 | -0.042765 | 0.4 | 1 | 1.1 | 0.9
58 | 1 | 0.0014779 | 0.00037039 | 0 | 0 | 1 | 0.99775 | -0.043178 | 0.4 | 1 | 1.1 | 0.9
73 | 1 | 0 | 0 | 0 | 0 | 1 | 0.99844 | -0.029989 | 0.4 | 1 | 1.1 | 0.9
74 | 1 | 0.0017083 | 0.00042813 | 0 | 0 | 1 | 0.9983 | -0.032674 | 0.4 | 1 | 1.1 | 0.9
59 | 1 | 0.00096495 | 0.00024184 | 0 | 0 | 1 | 0.99764 | -0.045275 | 0.4 | 1 | 1.1 | 0.9
60 | 1 | 0.0010175 | 0.00025501 | 0 | 0 | 1 | 0.99971 | -0.0055806 | 0.4 | 1 | 1.1 | 0.9
62 | 1 | 0 | 0 | 0 | 0 | 1 | 0.99972 | -0.0053772 | 0.4 | 1 | 1.1 | 0.9
61 | 1 | 0 | 0 | 0 | 0 | 1 | 0.99959 | -0.0078102 | 0.4 | 1 | 1.1 | 0.9
63 | 1 | 0 | 0 | 0 | 0 | 1 | 0.99954 | -0.0089389 | 0.4 | 1 | 1.1 | 0.9
64 | 3 | 0 | 0 | 0 | 0 | 1 | 1 | 0 | 0.4 | 1 | 1.1 | 0.9
68 | 1 | 0.0015388 | 0.00038566 | 0 | 0 | 1 | 0.99948 | -0.010019 | 0.4 | 1 | 1.1 | 0.9
79 | 1 | 0 | 0 | 0 | 0 | 1 | 0.99856 | -0.027589 | 0.4 | 1 | 1.1 | 0.9
85 | 1 | 0 | 0 | 0 | 0 | 1 | 0.9853 | -0.27922 | 0.4 | 1 | 1.1 | 0.9
66 | 1 | 0.0035743 | 0.00089582 | 0 | 0 | 1 | 0.99993 | -0.0012756 | 0.4 | 1 | 1.1 | 0.9
65 | 1 | 0.0028243 | 0.00070785 | 0 | 0 | 1 | 0.99929 | -0.013741 | 0.4 | 1 | 1.1 | 0.9
67 | 1 | 0.002124 | 0.00053232 | 0 | 0 | 1 | 0.99935 | -0.012496 | 0.4 | 1 | 1.1 | 0.9
69 | 1 | 0.0044241 | 0.0011088 | 0 | 0 | 1 | 0.99767 | -0.044785 | 0.4 | 1 | 1.1 | 0.9
70 | 1 | 0 | 0 | 0 | 0 | 1 | 0.99768 | -0.044535 | 0.4 | 1 | 1.1 | 0.9
71 | 1 | 0 | 0 | 0 | 0 | 1 | 0.99786 | -0.041158 | 0.4 | 1 | 1.1 | 0.9
72 | 1 | 0 | 0 | 0 | 0 | 1 | 0.99753 | -0.047387 | 0.4 | 1 | 1.1 | 0.9
93 | 1 | 0.0016269 | 0.00040773 | 0 | 0 | 1 | 0.9978 | -0.04226 | 0.4 | 1 | 1.1 | 0.9
91 | 1 | 0.0024744 | 0.00062013 | 0 | 0 | 1 | 0.99816 | -0.035279 | 0.4 | 1 | 1.1 | 0.9
120 | 1 | 0.0035778 | 0.00089667 | 0 | 0 | 1 | 0.99727 | -0.052452 | 0.4 | 1 | 1.1 | 0.9
94 | 1 | 0.0022374 | 0.00056074 | 0 | 0 | 1 | 0.99849 | -0.028977 | 0.4 | 1 | 1.1 | 0.9
75 | 1 | 0 | 0 | 0 | 0 | 1 | 0.9766 | -0.44834 | 0.4 | 1 | 1.1 | 0.9
81 | 1 | 0 | 0 | 0 | 0 | 1 | 0.97902 | -0.40105 | 0.4 | 1 | 1.1 | 0.9
323 | 1 | 0.022552 | 0.005652 | 0 | 0 | 1 | 0.97252 | -0.52852 | 0.4 | 1 | 1.1 | 0.9
77 | 1 | 0 | 0 | 0 | 0 | 1 | 0.9971 | -0.055752 | 0.4 | 1 | 1.1 | 0.9
88 | 1 | 0 | 0 | 0 | 0 | 1 | 0.99512 | -0.094185 | 0.4 | 1 | 1.1 | 0.9
92 | 1 | 0 | 0 | 0 | 0 | 1 | 0.99823 | -0.033972 | 0.4 | 1 | 1.1 | 0.9
80 | 1 | 0 | 0 | 0 | 0 | 1 | 0.99508 | -0.095103 | 0.4 | 1 | 1.1 | 0.9
84 | 1 | 0 | 0 | 0 | 0 | 1 | 0.99504 | -0.095911 | 0.4 | 1 | 1.1 | 0.9
320 | 1 | 0.000868 | 0.00021754 | 0 | 0 | 1 | 0.99503 | -0.095968 | 0.4 | 1 | 1.1 | 0.9
327 | 1 | 0.012286 | 0.0030792 | 0 | 0 | 1 | 0.97814 | -0.41835 | 0.4 | 1 | 1.1 | 0.9
82 | 1 | 0 | 0 | 0 | 0 | 1 | 0.97773 | -0.42638 | 0.4 | 1 | 1.1 | 0.9
325 | 1 | 0 | 0 | 0 | 0 | 1 | 0.97734 | -0.434 | 0.4 | 1 | 1.1 | 0.9
333 | 1 | 0.00010578 | 2.6511e-05 | 0 | 0 | 1 | 0.99503 | -0.096087 | 0.4 | 1 | 1.1 | 0.9
337 | 1 | 0.0026197 | 0.00065656 | 0 | 0 | 1 | 0.98518 | -0.28142 | 0.4 | 1 | 1.1 | 0.9
86 | 1 | 0 | 0 | 0 | 0 | 1 | 0.97724 | -0.43606 | 0.4 | 1 | 1.1 | 0.9
326 | 1 | 0.004244 | 0.0010636 | 0 | 0 | 1 | 0.97708 | -0.43914 | 0.4 | 1 | 1.1 | 0.9
319 | 1 | 0.00021663 | 5.4291e-05 | 0 | 0 | 1 | 0.99503 | -0.095919 | 0.4 | 1 | 1.1 | 0.9
145 | 1 | 0.00031039 | 7.7792e-05 | 0 | 0 | 1 | 0.99013 | -0.1891 | 0.4 | 1 | 1.1 | 0.9
317 | 1 | 0.00055477 | 0.00013904 | 0 | 0 | 1 | 0.99483 | -0.099888 | 0.4 | 1 | 1.1 | 0.9
318 | 1 | 0.0026582 | 0.0006662 | 0 | 0 | 1 | 0.99485 | -0.099522 | 0.4 | 1 | 1.1 | 0.9
321 | 1 | 0.00092081 | 0.00023078 | 0 | 0 | 1 | 0.99502 | -0.096218 | 0.4 | 1 | 1.1 | 0.9
322 | 1 | 0.022369 | 0.0056062 | 0 | 0 | 1 | 0.97247 | -0.52962 | 0.4 | 1 | 1.1 | 0.9
324 | 1 | 0.0040759 | 0.0010215 | 0 | 0 | 1 | 0.97719 | -0.43692 | 0.4 | 1 | 1.1 | 0.9

## generator_data
GEN_BUS | PG | QG | QMAX | QMIN | VG | MBASE | GEN_STATUS | PMAX | PMIN
64 | 0.12605 | 0.032272 | 10 | -10 | 1 | 100 | 1 | 10 | 0

## branch_data
F_BUS | T_BUS | BR_R | BR_X | BR_B | RATE_A | RATE_B | RATE_C | TAP | SHIFT | BR_STATUS | ANGMIN | ANGMAX | P_in | Q_in | P_out | Q_out
1 | 2 | 3.1482 | 2.0148 | 5.2867e-09 | 0 | 0 | 0 | 0 | 0 | 1 | -90 | 90 | 0.0067686 | 0.0016967 | -0.0067669 | -0.0016961
1 | 3 | 1.6064 | 1.0281 | 2.6976e-09 | 0 | 0 | 0 | 0 | 0 | 1 | -90 | 90 | -0.0070669 | -0.0017715 | 0.0070678 | 0.0017718
2 | 4 | 0.12215 | 0.078179 | 2.0513e-10 | 0 | 0 | 0 | 0 | 0 | 1 | -90 | 90 | 0.0067669 | 0.0016961 | -0.0067669 | -0.0016961
3 | 5 | 1.9764 | 1.2649 | 3.3189e-09 | 0 | 0 | 0 | 0 | 0 | 1 | -90 | 90 | -0.0070678 | -0.0017718 | 0.007069 | 0.0017722
4 | 6 | 1.31 | 0.83838 | 2.1998e-09 | 0 | 0 | 0 | 0 | 0 | 1 | -90 | 90 | 0.0063707 | 0.0015968 | -0.0063701 | -0.0015966
5 | 9 | 16.7061 | 10.6919 | 2.8054e-08 | 0 | 0 | 0 | 0 | 0 | 1 | -90 | 90 | -0.0075205 | -0.0018854 | 0.0075312 | 0.0018895
6 | 7 | 0.026295 | 0.016829 | 4.4156e-11 | 0 | 0 | 0 | 0 | 0 | 1 | -90 | 90 | 0.0041964 | 0.0010518 | -0.0041964 | -0.0010518
9 | 13 | 61.9322 | 39.6366 | 1.04e-07 | 0 | 0 | 0 | 0 | 0 | 1 | -90 | 90 | -0.0075312 | -0.0018895 | 0.0075707 | 0.0019049
13 | 26 | 38.3499 | 24.5439 | 6.44e-08 | 0 | 0 | 0 | 0 | 0 | 1 | -90 | 90 | 0.001645 | 0.00040538 | -0.0016439 | -0.0004108
13 | 10 | 42.5793 | 27.2508 | 7.1502e-08 | 0 | 0 | 0 | 0 | 0 | 1 | -90 | 90 | -0.0092157 | -0.0023102 | 0.0092559 | 0.002329
10 | 12 | 32.1606 | 20.5828 | 5.4006e-08 | 0 | 0 | 0 | 0 | 0 | 1 | -90 | 90 | -0.0092559 | -0.002329 | 0.0092863 | 0.0023431
12 | 121 | 2.2913 | 1.4664 | 3.8477e-09 | 0 | 0 | 0 | 0 | 0 | 1 | -90 | 90 | -0.0092863 | -0.0023431 | 0.0092884 | 0.0023441
121 | 31 | 33.6005 | 21.5043 | 5.6424e-08 | 0 | 0 | 0 | 0 | 0 | 1 | -90 | 90 | -0.0094054 | -0.0023734 | 0.0094379 | 0.0023887
26 | 27 | 2.1725 | 1.3904 | 3.6482e-09 | 0 | 0 | 0 | 0 | 0 | 1 | -90 | 90 | 0.00092025 | 0.00022943 | -0.00092023 | -0.00022977
15 | 16 | 2.5124 | 1.6079 | 4.219e-09 | 0 | 0 | 0 | 0 | 0 | 1 | -90 | 90 | -0.000623 | -0.00015615 | 0.00062301 | 0.00015575
16 | 17 | 0.65051 | 0.41633 | 1.0924e-09 | 0 | 0 | 0 | 0 | 0 | 1 | -90 | 90 | -0.0009202 | -0.00023024 | 0.00092021 | 0.00023014
17 | 27 | 2.3927 | 1.5313 | 4.018e-09 | 0 | 0 | 0 | 0 | 0 | 1 | -90 | 90 | -0.00092021 | -0.00023014 | 0.00092023 | 0.00022977
28 | 29 | 16.9004 | 10.8163 | 2.838e-08 | 0 | 0 | 0 | 0 | 0 | 1 | -90 | 90 | 0.012108 | 0.0030708 | -0.012081 | -0.0030565
28 | 30 | 1.8879 | 1.2083 | 3.1703e-09 | 0 | 0 | 0 | 0 | 0 | 1 | -90 | 90 | -0.012605 | -0.0031954 | 0.012609 | 0.0031972
29 | 31 | 16.7991 | 10.7514 | 2.821e-08 | 0 | 0 | 0 | 0 | 0 | 1 | -90 | 90 | 0.010862 | 0.002751 | -0.010841 | -0.0027401
30 | 32 | 14.3689 | 9.1961 | 2.4129e-08 | 0 | 0 | 0 | 0 | 0 | 1 | -90 | 90 | -0.012609 | -0.0031972 | 0.012633 | 0.0032105
31 | 122 | 1.4183 | 0.90773 | 2.3818e-09 | 0 | 0 | 0 | 0 | 0 | 1 | -90 | 90 | 0.0014029 | 0.00035137 | -0.0014029 | -0.00035158
32 | 56 | 3.9404 | 2.5218 | 1.3234e-08 | 0 | 0 | 0 | 0 | 0 | 1 | -90 | 90 | -0.012633 | -0.0032105 | 0.01264 | 0.0032135
122 | 145 | 0.095783 | 0.061301 | 1.6085e-10 | 0 | 0 | 0 | 0 | 0 | 1 | -90 | 90 | 0.00031039 | 7.7776e-05 | -0.00031039 | -7.7792e-05
56 | 59 | 2.2467 | 1.4379 | 3.7728e-09 | 0 | 0 | 0 | 0 | 0 | 1 | -90 | 90 | 0.00096498 | 0.00024148 | -0.00096495 | -0.00024184
56 | 54 | 0.82911 | 0.53063 | 4.1769e-09 | 0 | 0 | 0 | 0 | 0 | 1 | -90 | 90 | -0.013605 | -0.003455 | 0.013607 | 0.0034556
52 | 53 | 0.79539 | 0.50905 | 4.007e-09 | 0 | 0 | 0 | 0 | 0 | 1 | -90 | 90 | -0.020922 | -0.0052888 | 0.020925 | 0.0052908
52 | 54 | 1.0869 | 0.69563 | 5.4757e-09 | 0 | 0 | 0 | 0 | 0 | 1 | -90 | 90 | 0.016064 | 0.0040713 | -0.016061 | -0.00407
53 | 55 | 0.52515 | 0.3361 | 2.6456e-09 | 0 | 0 | 0 | 0 | 0 | 1 | -90 | 90 | -0.023727 | -0.005993 | 0.023731 | 0.0059948
54 | 57 | 2.2081 | 1.4132 | 3.7079e-09 | 0 | 0 | 0 | 0 | 0 | 1 | -90 | 90 | 0.00097648 | 0.00024437 | -0.00097645 | -0.00024472
54 | 58 | 2.7033 | 1.7301 | 4.5396e-09 | 0 | 0 | 0 | 0 | 0 | 1 | -90 | 90 | 0.0014779 | 0.00036998 | -0.0014779 | -0.00037039
55 | 73 | 0.34031 | 0.2178 | 1.7144e-09 | 0 | 0 | 0 | 0 | 0 | 1 | -90 | 90 | -0.025439 | -0.0064226 | 0.025441 | 0.006424
55 | 74 | 1.9797 | 1.267 | 3.3244e-09 | 0 | 0 | 0 | 0 | 0 | 1 | -90 | 90 | 0.0017083 | 0.00042784 | -0.0017083 | -0.00042813
73 | 94 | 0.17847 | 0.11422 | 8.991e-10 | 0 | 0 | 0 | 0 | 0 | 1 | -90 | 90 | -0.025441 | -0.006424 | 0.025443 | 0.0064247
60 | 62 | 0.89539 | 0.57305 | 1.5036e-09 | 0 | 0 | 0 | 0 | 0 | 1 | -90 | 90 | -0.0010175 | -0.00025501 | 0.0010175 | 0.00025487
62 | 64 | 3.209 | 2.0537 | 5.3887e-09 | 0 | 0 | 0 | 0 | 0 | 1 | -90 | 90 | -0.0075068 | -0.0018809 | 0.0075088 | 0.0018815
62 | 61 | 1.6792 | 1.0747 | 2.8199e-09 | 0 | 0 | 0 | 0 | 0 | 1 | -90 | 90 | 0.0064893 | 0.001626 | -0.0064886 | -0.0016258
61 | 63 | 0.77898 | 0.49855 | 1.3081e-09 | 0 | 0 | 0 | 0 | 0 | 1 | -90 | 90 | 0.0064886 | 0.0016258 | -0.0064882 | -0.0016257
63 | 68 | 0.74513 | 0.47689 | 1.2513e-09 | 0 | 0 | 0 | 0 | 0 | 1 | -90 | 90 | 0.0064882 | 0.0016257 | -0.0064879 | -0.0016256
64 | 79 | 2.7424 | 1.7551 | 1.3816e-08 | 0 | 0 | 0 | 0 | 0 | 1 | -90 | 90 | 0.045196 | 0.011392 | -0.045137 | -0.011355
64 | 85 | 18.0872 | 11.5758 | 9.112e-08 | 0 | 0 | 0 | 0 | 0 | 1 | -90 | 90 | 0.069772 | 0.018103 | -0.068833 | -0.01751
64 | 66 | 1.5994 | 1.0236 | 2.6858e-09 | 0 | 0 | 0 | 0 | 0 | 1 | -90 | 90 | 0.0035746 | 0.00089569 | -0.0035743 | -0.00089582
68 | 67 | 2.2406 | 1.434 | 3.7626e-09 | 0 | 0 | 0 | 0 | 0 | 1 | -90 | 90 | 0.0049491 | 0.0012399 | -0.0049485 | -0.0012399
79 | 92 | 1.6324 | 1.0448 | 2.7413e-09 | 0 | 0 | 0 | 0 | 0 | 1 | -90 | 90 | 0.017455 | 0.0043687 | -0.01745 | -0.0043656
79 | 94 | 0.22514 | 0.14409 | 1.1342e-09 | 0 | 0 | 0 | 0 | 0 | 1 | -90 | 90 | 0.027682 | 0.0069865 | -0.02768 | -0.0069854
85 | 337 | 3.6455 | 2.3331 | 6.1219e-09 | 0 | 0 | 0 | 0 | 0 | 1 | -90 | 90 | 0.00262 | 0.00065615 | -0.0026197 | -0.00065657
85 | 81 | 8.0368 | 5.1436 | 2.6992e-08 | 0 | 0 | 0 | 0 | 0 | 1 | -90 | 90 | 0.066212 | 0.016854 | -0.065826 | -0.01661
65 | 67 | 1.9738 | 1.2633 | 3.3146e-09 | 0 | 0 | 0 | 0 | 0 | 1 | -90 | 90 | -0.0028243 | -0.00070785 | 0.0028245 | 0.00070762
69 | 70 | 0.25212 | 0.16136 | 4.2339e-10 | 0 | 0 | 0 | 0 | 0 | 1 | -90 | 90 | -0.0044241 | -0.0011088 | 0.0044242 | 0.0011088
70 | 71 | 1.1277 | 0.7217 | 1.8936e-09 | 0 | 0 | 0 | 0 | 0 | 1 | -90 | 90 | -0.013341 | -0.0033339 | 0.013343 | 0.0033351
70 | 72 | 1.4231 | 0.9108 | 2.3898e-09 | 0 | 0 | 0 | 0 | 0 | 1 | -90 | 90 | 0.0089168 | 0.0022252 | -0.0089156 | -0.0022246
71 | 93 | 3.0238 | 1.9352 | 5.0777e-09 | 0 | 0 | 0 | 0 | 0 | 1 | -90 | 90 | 0.001627 | 0.00040728 | -0.0016269 | -0.00040773
71 | 91 | 1.7504 | 1.1202 | 2.9393e-09 | 0 | 0 | 0 | 0 | 0 | 1 | -90 | 90 | -0.01497 | -0.0037424 | 0.014974 | 0.0037448
72 | 120 | 2.526 | 1.6166 | 4.2418e-09 | 0 | 0 | 0 | 0 | 0 | 1 | -90 | 90 | 0.0089156 | 0.0022246 | -0.0089134 | -0.0022237
91 | 92 | 0.33407 | 0.2138 | 5.6099e-10 | 0 | 0 | 0 | 0 | 0 | 1 | -90 | 90 | -0.017449 | -0.0043649 | 0.01745 | 0.0043656
120 | 77 | 2.7433 | 1.7557 | 4.6067e-09 | 0 | 0 | 0 | 0 | 0 | 1 | -90 | 90 | 0.0053357 | 0.001327 | -0.0053349 | -0.0013269
75 | 81 | 4.5117 | 2.8875 | 7.5764e-09 | 0 | 0 | 0 | 0 | 0 | 1 | -90 | 90 | -0.045093 | -0.011368 | 0.045195 | 0.011433
75 | 323 | 7.599 | 4.8633 | 1.2761e-08 | 0 | 0 | 0 | 0 | 0 | 1 | -90 | 90 | 0.045093 | 0.011368 | -0.044921 | -0.011259
81 | 327 | 3.6044 | 2.3068 | 6.0528e-09 | 0 | 0 | 0 | 0 | 0 | 1 | -90 | 90 | 0.02063 | 0.0051772 | -0.020613 | -0.0051669
323 | 322 | 0.20871 | 0.13357 | 3.5047e-10 | 0 | 0 | 0 | 0 | 0 | 1 | -90 | 90 | 0.022369 | 0.0056072 | -0.022368 | -0.0056065
77 | 88 | 31.927 | 20.4333 | 5.3614e-08 | 0 | 0 | 0 | 0 | 0 | 1 | -90 | 90 | 0.0053348 | 0.0013269 | -0.0053251 | -0.001326
88 | 319 | 2.241 | 1.4342 | 3.7632e-09 | 0 | 0 | 0 | 0 | 0 | 1 | -90 | 90 | 0.0034304 | 0.00085838 | -0.0034301 | -0.00085857
88 | 80 | 2.1291 | 1.3626 | 3.5753e-09 | 0 | 0 | 0 | 0 | 0 | 1 | -90 | 90 | 0.0018948 | 0.00046765 | -0.0018947 | -0.00046795
80 | 84 | 31.0304 | 19.8594 | 5.2108e-08 | 0 | 0 | 0 | 0 | 0 | 1 | -90 | 90 | 0.00010578 | 2.0139e-05 | -0.00010578 | -2.5297e-05
80 | 320 | 2.1448 | 1.3727 | 3.6017e-09 | 0 | 0 | 0 | 0 | 0 | 1 | -90 | 90 | 0.0017889 | 0.00044781 | -0.0017888 | -0.00044812
84 | 333 | 7.3073 | 4.6767 | 1.2271e-08 | 0 | 0 | 0 | 0 | 0 | 1 | -90 | 90 | 0.00010578 | 2.5297e-05 | -0.00010578 | -2.6511e-05
320 | 321 | 1.2039 | 0.77051 | 2.0217e-09 | 0 | 0 | 0 | 0 | 0 | 1 | -90 | 90 | 0.00092082 | 0.00023058 | -0.00092081 | -0.00023078
327 | 82 | 4.1339 | 2.6457 | 6.9419e-09 | 0 | 0 | 0 | 0 | 0 | 1 | -90 | 90 | 0.0083276 | 0.0020876 | -0.0083244 | -0.0020862
82 | 325 | 3.9177 | 2.5073 | 6.5789e-09 | 0 | 0 | 0 | 0 | 0 | 1 | -90 | 90 | 0.0083244 | 0.0020862 | -0.0083214 | -0.0020849
325 | 86 | 2.0759 | 1.3286 | 3.4861e-09 | 0 | 0 | 0 | 0 | 0 | 1 | -90 | 90 | 0.0042449 | 0.0010635 | -0.0042445 | -0.0010636
325 | 324 | 3.074 | 1.9673 | 5.162e-09 | 0 | 0 | 0 | 0 | 0 | 1 | -90 | 90 | 0.0040764 | 0.0010214 | -0.0040759 | -0.0010216
86 | 326 | 3.1146 | 1.9933 | 5.2302e-09 | 0 | 0 | 0 | 0 | 0 | 1 | -90 | 90 | 0.0042445 | 0.0010636 | -0.0042439 | -0.0010637
319 | 318 | 4.9722 | 3.1822 | 8.3496e-09 | 0 | 0 | 0 | 0 | 0 | 1 | -90 | 90 | 0.0032135 | 0.00080428 | -0.0032129 | -0.00080475
317 | 318 | 2.9227 | 1.8705 | 4.908e-09 | 0 | 0 | 0 | 0 | 0 | 1 | -90 | 90 | -0.00055477 | -0.00013904 | 0.00055478 | 0.00013856