## bus_data
BUS_I | BUS_TYPE | Pd | Qd | Gs | Bs | area | Vm | Va | baseKV | zone | Vmax | Vmin
11 | 1 | 0 | 0 | 0 | 0 | 1 | 0.97235 | -0.53306 | 0.4 | 1 | 1.1 | 0.9
140 | 1 | 0.00028227 | 7.0745e-05 | 0 | 0 | 1 | 0.97217 | -0.53663 | 0.4 | 1 | 1.1 | 0.9
139 | 1 | 0.003586 | 0.00089874 | 0 | 0 | 1 | 0.9725 | -0.53012 | 0.4 | 1 | 1.1 | 0.9
19 | 1 | 0 | 0 | 0 | 0 | 1 | 0.97068 | -0.56604 | 0.4 | 1 | 1.1 | 0.9
20 | 1 | 0 | 0 | 0 | 0 | 1 | 0.97064 | -0.56681 | 0.4 | 1 | 1.1 | 0.9
25 | 1 | 0 | 0 | 0 | 0 | 1 | 0.97119 | -0.55607 | 0.4 | 1 | 1.1 | 0.9
33 | 1 | 0.0030862 | 0.00077349 | 0 | 0 | 1 | 0.97059 | -0.56785 | 0.4 | 1 | 1.1 | 0.9
332 | 1 | 0.000982 | 0.00024611 | 0 | 0 | 1 | 0.97062 | -0.56723 | 0.4 | 1 | 1.1 | 0.9
24 | 1 | 0 | 0 | 0 | 0 | 1 | 0.98352 | -0.31699 | 0.4 | 1 | 1.1 | 0.9
274 | 1 | 0.0053493 | 0.0013407 | 0 | 0 | 1 | 0.98323 | -0.32264 | 0.4 | 1 | 1.1 | 0.9
271 | 1 | 0.002025 | 0.00050751 | 0 | 0 | 1 | 0.98361 | -0.31517 | 0.4 | 1 | 1.1 | 0.9
329 | 1 | 0.0019012 | 0.00047648 | 0 | 0 | 1 | 0.9713 | -0.55389 | 0.4 | 1 | 1.1 | 0.9
143 | 1 | 0.0016299 | 0.00040848 | 0 | 0 | 1 | 0.97203 | -0.53936 | 0.4 | 1 | 1.1 | 0.9
137 | 1 | 0.0039701 | 0.000995 | 0 | 0 | 1 | 0.9729 | -0.52215 | 0.4 | 1 | 1.1 | 0.9
170 | 1 | 0 | 0 | 0 | 0 | 1 | 0.97719 | -0.4381 | 0.4 | 1 | 1.1 | 0.9
218 | 1 | 0 | 0 | 0 | 0 | 1 | 0.97195 | -0.54133 | 0.4 | 1 | 1.1 | 0.9
128 | 1 | 0.0013481 | 0.00033786 | 0 | 0 | 1 | 0.97885 | -0.40565 | 0.4 | 1 | 1.1 | 0.9
219 | 1 | 0.00076419 | 0.00019152 | 0 | 0 | 1 | 0.97193 | -0.54163 | 0.4 | 1 | 1.1 | 0.9
46 | 1 | 0.0023522 | 0.00058951 | 0 | 0 | 1 | 0.97193 | -0.54138 | 0.4 | 1 | 1.1 | 0.9
47 | 1 | 0.0015019 | 0.00037642 | 0 | 0 | 1 | 0.97193 | -0.54137 | 0.4 | 1 | 1.1 | 0.9
273 | 1 | 0 | 0 | 0 | 0 | 1 | 0.98443 | -0.29926 | 0.4 | 1 | 1.1 | 0.9
283 | 1 | 0.0031877 | 0.00079892 | 0 | 0 | 1 | 0.98451 | -0.29753 | 0.4 | 1 | 1.1 | 0.9
272 | 1 | 0.0047236 | 0.0011838 | 0 | 0 | 1 | 0.98411 | -0.30549 | 0.4 | 1 | 1.1 | 0.9
335 | 1 | 0.0045577 | 0.0011423 | 0 | 0 | 1 | 0.97101 | -0.55945 | 0.4 | 1 | 1.1 | 0.9
51 | 1 | 0 | 0 | 0 | 0 | 1 | 0.9711 | -0.55783 | 0.4 | 1 | 1.1 | 0.9
281 | 1 | 0.005499 | 0.0013782 | 0 | 0 | 1 | 0.98321 | -0.32292 | 0.4 | 1 | 1.1 | 0.9
42 | 1 | 0 | 0 | 0 | 0 | 1 | 0.97138 | -0.55217 | 0.4 | 1 | 1.1 | 0.9
34 | 1 | 0.0010402 | 0.00026069 | 0 | 0 | 1 | 0.97381 | -0.50418 | 0.4 | 1 | 1.1 | 0.9
35 | 1 | 0.0027742 | 0.00069529 | 0 | 0 | 1 | 0.97445 | -0.49165 | 0.4 | 1 | 1.1 | 0.9
36 | 1 | 0 | 0 | 0 | 0 | 1 | 0.9731 | -0.51817 | 0.4 | 1 | 1.1 | 0.9
37 | 1 | 0 | 0 | 0 | 0 | 1 | 0.97479 | -0.48489 | 0.4 | 1 | 1.1 | 0.9
38 | 1 | 0.00096614 | 0.00024214 | 0 | 0 | 1 | 0.97292 | -0.5217 | 0.4 | 1 | 1.1 | 0.9
39 | 1 | 0 | 0 | 0 | 0 | 1 | 0.97215 | -0.53705 | 0.4 | 1 | 1.1 | 0.9
44 | 1 | 0 | 0 | 0 | 0 | 1 | 0.97395 | -0.50153 | 0.4 | 1 | 1.1 | 0.9
45 | 1 | 0 | 0 | 0 | 0 | 1 | 0.97566 | -0.46776 | 0.4 | 1 | 1.1 | 0.9
105 | 1 | 0.0015149 | 0.00037967 | 0 | 0 | 1 | 0.97292 | -0.52183 | 0.4 | 1 | 1.1 | 0.9
43 | 1 | 0 | 0 | 0 | 0 | 1 | 0.97172 | -0.54546 | 0.4 | 1 | 1.1 | 0.9
49 | 1 | 0 | 0 | 0 | 0 | 1 | 0.97211 | -0.53779 | 0.4 | 1 | 1.1 | 0.9
330 | 1 | 0.0014269 | 0.00035761 | 0 | 0 | 1 | 0.97192 | -0.54152 | 0.4 | 1 | 1.1 | 0.9
136 | 1 | 0.0022572 | 0.0005657 | 0 | 0 | 1 | 0.97387 | -0.50301 | 0.4 | 1 | 1.1 | 0.9
134 | 1 | 0.0031975 | 0.00080136 | 0 | 0 | 1 | 0.97329 | -0.51444 | 0.4 | 1 | 1.1 | 0.9
119 | 1 | 0.003819 | 0.00095713 | 0 | 0 | 1 | 0.97563 | -0.46853 | 0.4 | 1 | 1.1 | 0.9
116 | 1 | 0.0038667 | 0.00096909 | 0 | 0 | 1 | 0.97594 | -0.46237 | 0.4 | 1 | 1.1 | 0.9
104 | 1 | 0 | 0 | 0 | 0 | 1 | 0.97274 | -0.52527 | 0.4 | 1 | 1.1 | 0.9
336 | 1 | 0.0037167 | 0.00093149 | 0 | 0 | 1 | 0.97161 | -0.54777 | 0.4 | 1 | 1.1 | 0.9
41 | 1 | 0 | 0 | 0 | 0 | 1 | 0.9715 | -0.54985 | 0.4 | 1 | 1.1 | 0.9
50 | 1 | 0.0023533 | 0.00058978 | 0 | 0 | 1 | 0.97207 | -0.53866 | 0.4 | 1 | 1.1 | 0.9
48 | 1 | 0.0014286 | 0.00035805 | 0 | 0 | 1 | 0.97203 | -0.53932 | 0.4 | 1 | 1.1 | 0.9
331 | 1 | 0 | 0 | 0 | 0 | 1 | 0.97165 | -0.54686 | 0.4 | 1 | 1.1 | 0.9
40 | 1 | 0.0030623 | 0.00076749 | 0 | 0 | 1 | 0.97144 | -0.55099 | 0.4 | 1 | 1.1 | 0.9
328 | 1 | 0.0018813 | 0.00047149 | 0 | 0 | 1 | 0.97136 | -0.55254 | 0.4 | 1 | 1.1 | 0.9
142 | 1 | 0.0029223 | 0.0007324 | 0 | 0 | 1 | 0.97384 | -0.50368 | 0.4 | 1 | 1.1 | 0.9
135 | 1 | 0 | 0 | 0 | 0 | 1 | 0.97327 | -0.51486 | 0.4 | 1 | 1.1 | 0.9
117 | 1 | 0.0025983 | 0.00065119 | 0 | 0 | 1 | 0.97639 | -0.45348 | 0.4 | 1 | 1.1 | 0.9
111 | 1 | 0 | 0 | 0 | 0 | 1 | 0.97112 | -0.55742 | 0.4 | 1 | 1.1 | 0.9
285 | 1 | 0.00089591 | 0.00022454 | 0 | 0 | 1 | 0.97111 | -0.55751 | 0.4 | 1 | 1.1 | 0.9
109 | 1 | 0 | 0 | 0 | 0 | 1 | 0.97127 | -0.5543 | 0.4 | 1 | 1.1 | 0.9
95 | 1 | 0.001332 | 0.00033384 | 0 | 0 | 1 | 0.97228 | -0.53449 | 0.4 | 1 | 1.1 | 0.9
96 | 1 | 0.0010845 | 0.00027179 | 0 | 0 | 1 | 0.97229 | -0.53427 | 0.4 | 1 | 1.1 | 0.9
97 | 1 | 0.0013042 | 0.00032687 | 0 | 0 | 1 | 0.97226 | -0.5348 | 0.4 | 1 | 1.1 | 0.9
98 | 1 | 0.0010242 | 0.00025669 | 0 | 0 | 1 | 0.9723 | -0.53395 | 0.4 | 1 | 1.1 | 0.9
100 | 1 | 0.0011368 | 0.00028491 | 0 | 0 | 1 | 0.97231 | -0.53389 | 0.4 | 1 | 1.1 | 0.9
99 | 1 | 0.0010668 | 0.00026736 | 0 | 0 | 1 | 0.97234 | -0.53317 | 0.4 | 1 | 1.1 | 0.9
101 | 1 | 0.0012281 | 0.00030779 | 0 | 0 | 1 | 0.97244 | -0.53132 | 0.4 | 1 | 1.1 | 0.9
102 | 1 | 0.0012272 | 0.00030757 | 0 | 0 | 1 | 0.9725 | -0.53018 | 0.4 | 1 | 1.1 | 0.9
103 | 1 | 0.0011177 | 0.00028012 | 0 | 0 | 1 | 0.97265 | -0.52707 | 0.4 | 1 | 1.1 | 0.9
106 | 1 | 0.00069465 | 0.0001741 | 0 | 0 | 1 | 0.97274 | -0.5253 | 0.4 | 1 | 1.1 | 0.9
112 | 1 | 0.00076559 | 0.00019188 | 0 | 0 | 1 | 0.97153 | -0.54923 | 0.4 | 1 | 1.1 | 0.9
107 | 1 | 0.0017319 | 0.00043406 | 0 | 0 | 1 | 0.97115 | -0.55673 | 0.4 | 1 | 1.1 | 0.9
108 | 1 | 0.0014399 | 0.00036086 | 0 | 0 | 1 | 0.97111 | -0.55763 | 0.4 | 1 | 1.1 | 0.9
110 | 1 | 0.0016629 | 0.00041675 | 0 | 0 | 1 | 0.97106 | -0.5586 | 0.4 | 1 | 1.1 | 0.9
113 | 1 | 0.0017253 | 0.00043239 | 0 | 0 | 1 | 0.97106 | -0.55865 | 0.4 | 1 | 1.1 | 0.9
114 | 1 | 0.001749 | 0.00043833 | 0 | 0 | 1 | 0.971 | -0.55964 | 0.4 | 1 | 1.1 | 0.9
115 | 1 | 0.0017467 | 0.00043777 | 0 | 0 | 1 | 0.971 | -0.55966 | 0.4 | 1 | 1.1 | 0.9
118 | 1 | 0 | 0 | 0 | 0 | 1 | 0.97743 | -0.43307 | 0.4 | 1 | 1.1 | 0.9
247 | 1 | 0.0017767 | 0.00044528 | 0 | 0 | 1 | 0.97774 | -0.42715 | 0.4 | 1 | 1.1 | 0.9
248 | 1 | 0.0014506 | 0.00036355 | 0 | 0 | 1 | 0.9774 | -0.43376 | 0.4 | 1 | 1.1 | 0.9
246 | 1 | 0.001352 | 0.00033884 | 0 | 0 | 1 | 0.97726 | -0.43652 | 0.4 | 1 | 1.1 | 0.9
268 | 1 | 0.00053838 | 0.00013493 | 0 | 0 | 1 | 0.97813 | -0.41952 | 0.4 | 1 | 1.1 | 0.9
133 | 1 | 0 | 0 | 0 | 0 | 1 | 0.97724 | -0.43681 | 0.4 | 1 | 1.1 | 0.9
179 | 1 | 0.0022958 | 0.00057537 | 0 | 0 | 1 | 0.98055 | -0.37252 | 0.4 | 1 | 1.1 | 0.9
180 | 1 | 0.0019562 | 0.00049028 | 0 | 0 | 1 | 0.98055 | -0.37244 | 0.4 | 1 | 1.1 | 0.9
123 | 1 | 0.0036959 | 0.00092629 | 0 | 0 | 1 | 0.98092 | -0.36537 | 0.4 | 1 | 1.1 | 0.9
124 | 1 | 0 | 0 | 0 | 0 | 1 | 0.98108 | -0.36223 | 0.4 | 1 | 1.1 | 0.9
126 | 1 | 0 | 0 | 0 | 0 | 1 | 0.98041 | -0.37548 | 0.4 | 1 | 1.1 | 0.9
127 | 1 | 0 | 0 | 0 | 0 | 1 | 0.98219 | -0.34056 | 0.4 | 1 | 1.1 | 0.9
152 | 1 | 0 | 0 | 0 | 0 | 1 | 0.97977 | -0.38821 | 0.4 | 1 | 1.1 | 0.9
200 | 1 | 0.00032739 | 8.2053e-05 | 0 | 0 | 1 | 0.98038 | -0.37608 | 0.4 | 1 | 1.1 | 0.9
237 | 1 | 0.0031342 | 0.00078551 | 0 | 0 | 1 | 0.9831 | -0.32282 | 0.4 | 1 | 1.1 | 0.9
129 | 1 | 0 | 0 | 0 | 0 | 1 | 0.97092 | -0.56162 | 0.4 | 1 | 1.1 | 0.9
206 | 1 | 0 | 0 | 0 | 0 | 1 | 0.97116 | -0.55703 | 0.4 | 1 | 1.1 | 0.9
203 | 1 | 0.0025199 | 0.00063154 | 0 | 0 | 1 | 0.97073 | -0.56547 | 0.4 | 1 | 1.1 | 0.9
130 | 1 | 0 | 0 | 0 | 0 | 1 | 0.9717 | -0.54595 | 0.4 | 1 | 1.1 | 0.9
174 | 1 | 0 | 0 | 0 | 0 | 1 | 0.97153 | -0.5493 | 0.4 | 1 | 1.1 | 0.9
144 | 1 | 0.001889 | 0.00047342 | 0 | 0 | 1 | 0.97178 | -0.54438 | 0.4 | 1 | 1.1 | 0.9
131 | 1 | 0 | 0 | 0 | 0 | 1 | 0.97049 | -0.57024 | 0.4 | 1 | 1.1 | 0.9
209 | 1 | 0.0006433 | 0.00016123 | 0 | 0 | 1 | 0.97038 | -0.57242 | 0.4 | 1 | 1.1 | 0.9
208 | 1 | 0.00039935 | 0.00010009 | 0 | 0 | 1 | 0.9705 | -0.56995 | 0.4 | 1 | 1.1 | 0.9
177 | 1 | 0 | 0 | 0 | 0 | 1 | 0.97719 | -0.43786 | 0.4 | 1 | 1.1 | 0.9
198 | 1 | 0.00024452 | 6.1282e-05 | 0 | 0 | 1 | 0.97941 | -0.3953 | 0.4 | 1 | 1.1 | 0.9
166 | 1 | 0 | 0 | 0 | 0 | 1 | 0.97697 | -0.44367 | 0.4 | 1 | 1.1 | 0.9
168 | 1 | 0.00020784 | 5.2089e-05 | 0 | 0 | 1 | 0.97696 | -0.44374 | 0.4 | 1 | 1.1 | 0.9
169 | 1 | 0 | 0 | 0 | 0 | 1 | 0.97748 | -0.43347 | 0.4 | 1 | 1.1 | 0.9
164 | 1 | 0.0014177 | 0.00035532 | 0 | 0 | 1 | 0.97694 | -0.44423 | 0.4 | 1 | 1.1 | 0.9
172 | 1 | 0 | 0 | 0 | 0 | 1 | 0.97757 | -0.43175 | 0.4 | 1 | 1.1 | 0.9
238 | 1 | 0.00087834 | 0.00022013 | 0 | 0 | 1 | 0.98312 | -0.32231 | 0.4 | 1 | 1.1 | 0.9
213 | 1 | 0.00095158 | 0.00023849 | 0 | 0 | 1 | 0.97115 | -0.5572 | 0.4 | 1 | 1.1 | 0.9
210 | 1 | 0.0010444 | 0.00026174 | 0 | 0 | 1 | 0.97116 | -0.55689 | 0.4 | 1 | 1.1 | 0.9
204 | 1 | 0.001846 | 0.00046265 | 0 | 0 | 1 | 0.97053 | -0.56936 | 0.4 | 1 | 1.1 | 0.9
175 | 1 | 0.0030322 | 0.00075994 | 0 | 0 | 1 | 0.97147 | -0.55058 | 0.4 | 1 | 1.1 | 0.9
207 | 1 | 0.00033029 | 8.2778e-05 | 0 | 0 | 1 | 0.97051 | -0.5699 | 0.4 | 1 | 1.1 | 0.9
214 | 1 | 0.0002125 | 5.3257e-05 | 0 | 0 | 1 | 0.97157 | -0.54885 | 0.4 | 1 | 1.1 | 0.9
217 | 1 | 0.00039471 | 9.8925e-05 | 0 | 0 | 1 | 0.97157 | -0.54882 | 0.4 | 1 | 1.1 | 0.9
178 | 1 | 0.00035485 | 8.8933e-05 | 0 | 0 | 1 | 0.97717 | -0.43835 | 0.4 | 1 | 1.1 | 0.9
176 | 1 | 0.0018413 | 0.00046147 | 0 | 0 | 1 | 0.97714 | -0.43878 | 0.4 | 1 | 1.1 | 0.9
138 | 1 | 0.0030864 | 0.00077353 | 0 | 0 | 1 | 0.9732 | -0.51638 | 0.4 | 1 | 1.1 | 0.9
141 | 1 | 0.0020379 | 0.00051074 | 0 | 0 | 1 | 0.97318 | -0.51665 | 0.4 | 1 | 1.1 | 0.9
146 | 1 | 0.00085286 | 0.00021375 | 0 | 0 | 1 | 0.97373 | -0.50905 | 0.4 | 1 | 1.1 | 0.9
147 | 1 | 0 | 0 | 0 | 0 | 1 | 0.97786 | -0.42773 | 0.4 | 1 | 1.1 | 0.9
148 | 1 | 0 | 0 | 0 | 0 | 1 | 0.97359 | -0.51181 | 0.4 | 1 | 1.1 | 0.9
151 | 1 | 0 | 0 | 0 | 0 | 1 | 0.98456 | -0.29653 | 0.4 | 1 | 1.1 | 0.9
153 | 1 | 0.00044493 | 0.00011151 | 0 | 0 | 1 | 0.97357 | -0.51222 | 0.4 | 1 | 1.1 | 0.9
154 | 1 | 0.00052916 | 0.00013262 | 0 | 0 | 1 | 0.97352 | -0.51319 | 0.4 | 1 | 1.1 | 0.9
149 | 1 | 0 | 0 | 0 | 0 | 1 | 0.97353 | -0.51311 | 0.4 | 1 | 1.1 | 0.9
163 | 1 | 0.0024692 | 0.00061884 | 0 | 0 | 1 | 0.97344 | -0.51485 | 0.4 | 1 | 1.1 | 0.9
162 | 1 | 0.00063751 | 0.00015977 | 0 | 0 | 1 | 0.97355 | -0.51272 | 0.4 | 1 | 1.1 | 0.9
150 | 1 | 0 | 0 | 0 | 0 | 1 | 0.97899 | -0.40367 | 0.4 | 1 | 1.1 | 0.9
173 | 1 | 0 | 0 | 0 | 0 | 1 | 0.97931 | -0.39726 | 0.4 | 1 | 1.1 | 0.9
334 | 1 | 0.00066137 | 0.00016576 | 0 | 0 | 1 | 0.97896 | -0.40419 | 0.4 | 1 | 1.1 | 0.9
197 | 1 | 0 | 0 | 0 | 0 | 1 | 0.98511 | -0.28597 | 0.4 | 1 | 1.1 | 0.9
195 | 1 | 0.0027858 | 0.00069819 | 0 | 0 | 1 | 0.98428 | -0.302 | 0.4 | 1 | 1.1 | 0.9
157 | 1 | 0 | 0 | 0 | 0 | 1 | 0.97352 | -0.51326 | 0.4 | 1 | 1.1 | 0.9
171 | 1 | 0.0010805 | 0.0002708 | 0 | 0 | 1 | 0.97755 | -0.43225 | 0.4 | 1 | 1.1 | 0.9
199 | 1 | 0.00031284 | 7.8405e-05 | 0 | 0 | 1 | 0.9793 | -0.39749 | 0.4 | 1 | 1.1 | 0.9
267 | 1 | 0.00088998 | 0.00022305 | 0 | 0 | 1 | 0.98572 | -0.27394 | 0.4 | 1 | 1.1 | 0.9
264 | 1 | 0.0013684 | 0.00034296 | 0 | 0 | 1 | 0.98479 | -0.2922 | 0.4 | 1 | 1.1 | 0.9
196 | 1 | 0.00077924 | 0.00019529 | 0 | 0 | 1 | 0.98427 | -0.30227 | 0.4 | 1 | 1.1 | 0.9
155 | 1 | 0.0023038 | 0.00057738 | 0 | 0 | 1 | 0.97347 | -0.51419 | 0.4 | 1 | 1.1 | 0.9
156 | 1 | 0 | 0 | 0 | 0 | 1 | 0.97331 | -0.51749 | 0.4 | 1 | 1.1 | 0.9
158 | 1 | 0 | 0 | 0 | 0 | 1 | 0.97331 | -0.51753 | 0.4 | 1 | 1.1 | 0.9
159 | 1 | 0 | 0 | 0 | 0 | 1 | 0.97331 | -0.51753 | 0.4 | 1 | 1.1 | 0.9
160 | 1 | 0.00026125 | 6.5474e-05 | 0 | 0 | 1 | 0.9733 | -0.51758 | 0.4 | 1 | 1.1 | 0.9
314 | 1 | 0 | 0 | 0 | 0 | 1 | 0.9733 | -0.51757 | 0.4 | 1 | 1.1 | 0.9
316 | 1 | 0.00016658 | 4.1748e-05 | 0 | 0 | 1 | 0.9733 | -0.51765 | 0.4 | 1 | 1.1 | 0.9
312 | 1 | 0.00012027 | 3.0143e-05 | 0 | 0 | 1 | 0.9733 | -0.51755 | 0.4 | 1 | 1.1 | 0.9
313 | 1 | 8.4931e-05 | 2.1286e-05 | 0 | 0 | 1 | 0.9733 | -0.51763 | 0.4 | 1 | 1.1 | 0.9
315 | 1 | 0.00025447 | 6.3777e-05 | 0 | 0 | 1 | 0.9733 | -0.51773 | 0.4 | 1 | 1.1 | 0.9
165 | 1 | 0.00010225 | 2.5626e-05 | 0 | 0 | 1 | 0.97694 | -0.44427 | 0.4 | 1 | 1.1 | 0.9
216 | 1 | 0.0015574 | 0.00039032 | 0 | 0 | 1 | 0.97188 | -0.54264 | 0.4 | 1 | 1.1 | 0.9
181 | 1 | 0.0028543 | 0.00071535 | 0 | 0 | 1 | 0.98065 | -0.37046 | 0.4 | 1 | 1.1 | 0.9
182 | 1 | 0.0026729 | 0.00066989 | 0 | 0 | 1 | 0.98067 | -0.37006 | 0.4 | 1 | 1.1 | 0.9
183 | 1 | 0.0024112 | 0.0006043 | 0 | 0 | 1 | 0.98087 | -0.3661 | 0.4 | 1 | 1.1 | 0.9
186 | 1 | 0 | 0 | 0 | 0 | 1 | 0.98115 | -0.36076 | 0.4 | 1 | 1.1 | 0.9
189 | 1 | 0.0010884 | 0.00027277 | 0 | 0 | 1 | 0.98125 | -0.35864 | 0.4 | 1 | 1.1 | 0.9
184 | 3 | 0.0010441 | 0.00026168 | 0 | 0 | 1 | 1 | 0 | 0.4 | 1 | 1.1 | 0.9
185 | 1 | 0 | 0 | 0 | 0 | 1 | 0.99952 | -0.0090256 | 0.4 | 1 | 1.1 | 0.9
187 | 1 | 0.0033965 | 0.00085125 | 0 | 0 | 1 | 0.99741 | -0.048753 | 0.4 | 1 | 1.1 | 0.9
188 | 1 | 0.0013061 | 0.00032734 | 0 | 0 | 1 | 0.99945 | -0.010315 | 0.4 | 1 | 1.1 | 0.9
297 | 1 | 0.0012223 | 0.00030634 | 0 | 0 | 1 | 0.99695 | -0.057561 | 0.4 | 1 | 1.1 | 0.9
192 | 1 | 0 | 0 | 0 | 0 | 1 | 0.99851 | -0.028278 | 0.4 | 1 | 1.1 | 0.9
269 | 1 | 0.0022983 | 0.00057602 | 0 | 0 | 1 | 0.98139 | -0.35605 | 0.4 | 1 | 1.1 | 0.9
251 | 1 | 0.0011173 | 0.00028003 | 0 | 0 | 1 | 0.9953 | -0.088841 | 0.4 | 1 | 1.1 | 0.9
194 | 1 | 0 | 0 | 0 | 0 | 1 | 0.99651 | -0.066206 | 0.4 | 1 | 1.1 | 0.9
190 | 1 | 0.0020109 | 0.00050399 | 0 | 0 | 1 | 0.99845 | -0.029446 | 0.4 | 1 | 1.1 | 0.9
270 | 1 | 0.00088768 | 0.00022247 | 0 | 0 | 1 | 0.98152 | -0.35354 | 0.4 | 1 | 1.1 | 0.9
191 | 1 | 0.0012346 | 0.00030942 | 0 | 0 | 1 | 0.99835 | -0.031256 | 0.4 | 1 | 1.1 | 0.9
193 | 1 | 0.0027533 | 0.00069004 | 0 | 0 | 1 | 0.99829 | -0.032451 | 0.4 | 1 | 1.1 | 0.9
295 | 1 | 0.0010581 | 0.00026518 | 0 | 0 | 1 | 0.99573 | -0.081104 | 0.4 | 1 | 1.1 | 0.9
296 | 1 | 0.0010414 | 0.000261 | 0 | 0 | 1 | 0.9842 | -0.30363 | 0.4 | 1 | 1.1 | 0.9
308 | 1 | 0.0013585 | 0.00034048 | 0 | 0 | 1 | 0.98422 | -0.30321 | 0.4 | 1 | 1.1 | 0.9
294 | 1 | 0.001366 | 0.00034236 | 0 | 0 | 1 | 0.99527 | -0.089855 | 0.4 | 1 | 1.1 | 0.9
305 | 1 | 0.00081442 | 0.00020411 | 0 | 0 | 1 | 0.98612 | -0.26628 | 0.4 | 1 | 1.1 | 0.9
265 | 1 | 0.0017621 | 0.00044163 | 0 | 0 | 1 | 0.98458 | -0.2963 | 0.4 | 1 | 1.1 | 0.9
201 | 1 | 0.0015833 | 0.00039681 | 0 | 0 | 1 | 0.98828 | -0.22288 | 0.4 | 1 | 1.1 | 0.9
202 | 1 | 0.0032645 | 0.00081817 | 0 | 0 | 1 | 0.98831 | -0.22216 | 0.4 | 1 | 1.1 | 0.9
228 | 1 | 0.0044676 | 0.0011197 | 0 | 0 | 1 | 0.98842 | -0.22002 | 0.4 | 1 | 1.1 | 0.9
229 | 1 | 0.0021205 | 0.00053144 | 0 | 0 | 1 | 0.98844 | -0.21964 | 0.4 | 1 | 1.1 | 0.9
205 | 1 | 0.00085179 | 0.00021348 | 0 | 0 | 1 | 0.97053 | -0.56952 | 0.4 | 1 | 1.1 | 0.9
211 | 1 | 0.00022124 | 5.5448e-05 | 0 | 0 | 1 | 0.97141 | -0.55207 | 0.4 | 1 | 1.1 | 0.9
212 | 1 | 0 | 0 | 0 | 0 | 1 | 0.97161 | -0.54811 | 0.4 | 1 | 1.1 | 0.9
215 | 1 | 0.0014307 | 0.00035857 | 0 | 0 | 1 | 0.97159 | -0.54838 | 0.4 | 1 | 1.1 | 0.9
220 | 1 | 0.00021018 | 5.2676e-05 | 0 | 0 | 1 | 0.99155 | -0.1608 | 0.4 | 1 | 1.1 | 0.9
221 | 1 | 0.00017428 | 4.3679e-05 | 0 | 0 | 1 | 0.99156 | -0.16063 | 0.4 | 1 | 1.1 | 0.9
222 | 1 | 0.0016059 | 0.00040247 | 0 | 0 | 1 | 0.99156 | -0.1605 | 0.4 | 1 | 1.1 | 0.9
223 | 1 | 0.0016994 | 0.00042592 | 0 | 0 | 1 | 0.99156 | -0.16046 | 0.4 | 1 | 1.1 | 0.9
224 | 1 | 0.0014393 | 0.00036072 | 0 | 0 | 1 | 0.99163 | -0.15925 | 0.4 | 1 | 1.1 | 0.9
225 | 1 | 0.0019757 | 0.00049517 | 0 | 0 | 1 | 0.99164 | -0.15908 | 0.4 | 1 | 1.1 | 0.9
226 | 1 | 0.0028354 | 0.00071061 | 0 | 0 | 1 | 0.99185 | -0.15498 | 0.4 | 1 | 1.1 | 0.9
227 | 1 | 0.0020621 | 0.00051682 | 0 | 0 | 1 | 0.99207 | -0.15075 | 0.4 | 1 | 1.1 | 0.9
230 | 1 | 0.0012263 | 0.00030733 | 0 | 0 | 1 | 0.99242 | -0.14385 | 0.4 | 1 | 1.1 | 0.9
234 | 1 | 0.0011254 | 0.00028205 | 0 | 0 | 1 | 0.99263 | -0.13988 | 0.4 | 1 | 1.1 | 0.9
231 | 1 | 0 | 0 | 0 | 0 | 1 | 0.98864 | -0.21582 | 0.4 | 1 | 1.1 | 0.9
232 | 1 | 0.0016066 | 0.00040264 | 0 | 0 | 1 | 0.98887 | -0.21139 | 0.4 | 1 | 1.1 | 0.9
233 | 1 | 0.0011346 | 0.00028435 | 0 | 0 | 1 | 0.98707 | -0.24604 | 0.4 | 1 | 1.1 | 0.9
310 | 1 | 0.0015899 | 0.00039846 | 0 | 0 | 1 | 0.99299 | -0.13287 | 0.4 | 1 | 1.1 | 0.9
235 | 1 | 0.0017997 | 0.00045104 | 0 | 0 | 1 | 0.99014 | -0.18715 | 0.4 | 1 | 1.1 | 0.9
299 | 1 | 0 | 0 | 0 | 0 | 1 | 0.98624 | -0.26202 | 0.4 | 1 | 1.1 | 0.9
236 | 1 | 0.0021059 | 0.00052779 | 0 | 0 | 1 | 0.99185 | -0.15432 | 0.4 | 1 | 1.1 | 0.9
300 | 1 | 0.0039981 | 0.001002 | 0 | 0 | 1 | 0.98617 | -0.26327 | 0.4 | 1 | 1.1 | 0.9
298 | 1 | 0.0017339 | 0.00043455 | 0 | 0 | 1 | 0.98535 | -0.27915 | 0.4 | 1 | 1.1 | 0.9
252 | 1 | 0.0018185 | 0.00045575 | 0 | 0 | 1 | 0.99332 | -0.12654 | 0.4 | 1 | 1.1 | 0.9
249 | 1 | 0.0014542 | 0.00036446 | 0 | 0 | 1 | 0.9919 | -0.1534 | 0.4 | 1 | 1.1 | 0.9
250 | 1 | 0 | 0 | 0 | 0 | 1 | 0.99356 | -0.12177 | 0.4 | 1 | 1.1 | 0.9
239 | 1 | 0 | 0 | 0 | 0 | 1 | 0.98328 | -0.31922 | 0.4 | 1 | 1.1 | 0.9
240 | 1 | 0.0013581 | 0.00034038 | 0 | 0 | 1 | 0.98389 | -0.3073 | 0.4 | 1 | 1.1 | 0.9
241 | 1 | 0.0010689 | 0.00026789 | 0 | 0 | 1 | 0.98295 | -0.32564 | 0.4 | 1 | 1.1 | 0.9
262 | 1 | 0 | 0 | 0 | 0 | 1 | 0.98198 | -0.34442 | 0.4 | 1 | 1.1 | 0.9
263 | 1 | 0.001823 | 0.0004569 | 0 | 0 | 1 | 0.98182 | -0.34756 | 0.4 | 1 | 1.1 | 0.9
260 | 1 | 0.0011757 | 0.00029466 | 0 | 0 | 1 | 0.9813 | -0.35771 | 0.4 | 1 | 1.1 | 0.9
242 | 1 | 0.0012363 | 0.00030984 | 0 | 0 | 1 | 0.97993 | -0.38427 | 0.4 | 1 | 1.1 | 0.9
243 | 1 | 0.0013753 | 0.00034468 | 0 | 0 | 1 | 0.97993 | -0.38425 | 0.4 | 1 | 1.1 | 0.9
244 | 1 | 0.0013391 | 0.0003356 | 0 | 0 | 1 | 0.97997 | -0.38348 | 0.4 | 1 | 1.1 | 0.9
245 | 1 | 0.0013566 | 0.00033998 | 0 | 0 | 1 | 0.98002 | -0.38253 | 0.4 | 1 | 1.1 | 0.9
257 | 1 | 0 | 0 | 0 | 0 | 1 | 0.98009 | -0.38126 | 0.4 | 1 | 1.1 | 0.9
258 | 1 | 0.0012457 | 0.0003122 | 0 | 0 | 1 | 0.97989 | -0.38514 | 0.4 | 1 | 1.1 | 0.9
259 | 1 | 0.0015216 | 0.00038135 | 0 | 0 | 1 | 0.98077 | -0.36801 | 0.4 | 1 | 1.1 | 0.9
255 | 1 | 0.0019036 | 0.00047709 | 0 | 0 | 1 | 0.97867 | -0.40888 | 0.4 | 1 | 1.1 | 0.9
253 | 1 | 0.003908 | 0.00097944 | 0 | 0 | 1 | 0.97877 | -0.40691 | 0.4 | 1 | 1.1 | 0.9
254 | 1 | 0 | 0 | 0 | 0 | 1 | 0.97885 | -0.40536 | 0.4 | 1 | 1.1 | 0.9
256 | 1 | 0.0013628 | 0.00034156 | 0 | 0 | 1 | 0.97948 | -0.39302 | 0.4 | 1 | 1.1 | 0.9
261 | 1 | 0.0015411 | 0.00038624 | 0 | 0 | 1 | 0.98127 | -0.35832 | 0.4 | 1 | 1.1 | 0.9
266 | 1 | 0.0022473 | 0.00056322 | 0 | 0 | 1 | 0.98454 | -0.29703 | 0.4 | 1 | 1.1 | 0.9
306 | 1 | 0.0010437 | 0.00026158 | 0 | 0 | 1 | 0.9844 | -0.2997 | 0.4 | 1 | 1.1 | 0.9
307 | 1 | 0.0016507 | 0.0004137 | 0 | 0 | 1 | 0.98435 | -0.30073 | 0.4 | 1 | 1.1 | 0.9
304 | 1 | 0.00076677 | 0.00019217 | 0 | 0 | 1 | 0.98618 | -0.26518 | 0.4 | 1 | 1.1 | 0.9
278 | 1 | 0 | 0 | 0 | 0 | 1 | 0.9849 | -0.29009 | 0.4 | 1 | 1.1 | 0.9
282 | 1 | 0.0087615 | 0.0021958 | 0 | 0 | 1 | 0.98301 | -0.32689 | 0.4 | 1 | 1.1 | 0.9
275 | 1 | 0.0033908 | 0.00084981 | 0 | 0 | 1 | 0.98636 | -0.26152 | 0.4 | 1 | 1.1 | 0.9
276 | 1 | 0.0025926 | 0.00064977 | 0 | 0 | 1 | 0.98522 | -0.28381 | 0.4 | 1 | 1.1 | 0.9
277 | 1 | 0 | 0 | 0 | 0 | 1 | 0.98647 | -0.25935 | 0.4 | 1 | 1.1 | 0.9
279 | 1 | 0.0030071 | 0.00075364 | 0 | 0 | 1 | 0.98638 | -0.26129 | 0.4 | 1 | 1.1 | 0.9
280 | 1 | 0 | 0 | 0 | 0 | 1 | 0.98836 | -0.22267 | 0.4 | 1 | 1.1 | 0.9
284 | 1 | 0.0094229 | 0.0023616 | 0 | 0 | 1 | 0.98467 | -0.29455 | 0.4 | 1 | 1.1 | 0.9
286 | 1 | 0.0017733 | 0.00044443 | 0 | 0 | 1 | 0.98637 | -0.2614 | 0.4 | 1 | 1.1 | 0.9
290 | 1 | 0.00098931 | 0.00024794 | 0 | 0 | 1 | 0.98796 | -0.2306 | 0.4 | 1 | 1.1 | 0.9
287 | 1 | 0.0011524 | 0.00028881 | 0 | 0 | 1 | 0.99071 | -0.17745 | 0.4 | 1 | 1.1 | 0.9
301 | 1 | 0.00089985 | 0.00022552 | 0 | 0 | 1 | 0.98722 | -0.24478 | 0.4 | 1 | 1.1 | 0.9
288 | 1 | 0.0014933 | 0.00037424 | 0 | 0 | 1 | 0.99149 | -0.16239 | 0.4 | 1 | 1.1 | 0.9
289 | 1 | 0.00076944 | 0.00019284 | 0 | 0 | 1 | 0.99192 | -0.15402 | 0.4 | 1 | 1.1 | 0.9
291 | 1 | 0.00071765 | 0.00017986 | 0 | 0 | 1 | 0.99245 | -0.14389 | 0.4 | 1 | 1.1 | 0.9
292 | 1 | 0.00067852 | 0.00017005 | 0 | 0 | 1 | 0.99352 | -0.12335 | 0.4 | 1 | 1.1 | 0.9
302 | 1 | 0.00090757 | 0.00022746 | 0 | 0 | 1 | 0.98678 | -0.25343 | 0.4 | 1 | 1.1 | 0.9
293 | 1 | 0.0010957 | 0.0002746 | 0 | 0 | 1 | 0.99399 | -0.1143 | 0.4 | 1 | 1.1 | 0.9
309 | 1 | 0.0015931 | 0.00039928 | 0 | 0 | 1 | 0.98423 | -0.30309 | 0.4 | 1 | 1.1 | 0.9
303 | 1 | 0.0010612 | 0.00026596 | 0 | 0 | 1 | 0.98669 | -0.25518 | 0.4 | 1 | 1.1 | 0.9
311 | 1 | 0.0013674 | 0.00034272 | 0 | 0 | 1 | 0.9843 | -0.3017 | 0.4 | 1 | 1.1 | 0.9

## generator_data
GEN_BUS | PG | QG | QMAX | QMIN | VG | MBASE | GEN_STATUS | PMAX | PMIN
184 | 0.32052 | 0.082422 | 10 | -10 | 1 | 100 | 1 | 10 | 0

## branch_data
F_BUS | T_BUS | BR_R | BR_X | BR_B | RATE_A | RATE_B | RATE_C | TAP | SHIFT | BR_STATUS | ANGMIN | ANGMAX | P_in | Q_in | P_out | Q_out
11 | 140 | 2.2148 | 1.4175 | 3.7192e-09 | 0 | 0 | 0 | 0 | 0 | 1 | -90 | 90 | 0.0068372 | 0.0017126 | -0.006836 | -0.0017122
11 | 139 | 1.8204 | 1.1651 | 3.057e-09 | 0 | 0 | 0 | 0 | 0 | 1 | -90 | 90 | -0.0068372 | -0.0017126 | 0.0068381 | 0.0017129
140 | 143 | 1.7625 | 1.128 | 2.9598e-09 | 0 | 0 | 0 | 0 | 0 | 1 | -90 | 90 | 0.0065537 | 0.0016414 | -0.0065529 | -0.0016412
139 | 137 | 3.2412 | 2.0743 | 5.4428e-09 | 0 | 0 | 0 | 0 | 0 | 1 | -90 | 90 | -0.010424 | -0.0026117 | 0.010428 | 0.0026137
19 | 20 | 3.3152 | 2.1217 | 5.5671e-09 | 0 | 0 | 0 | 0 | 0 | 1 | -90 | 90 | 0.00098202 | 0.00024535 | -0.00098198 | -0.00024585
19 | 25 | 10.3403 | 6.6178 | 1.7364e-08 | 0 | 0 | 0 | 0 | 0 | 1 | -90 | 90 | -0.0040684 | -0.0010186 | 0.0040703 | 0.0010182
19 | 33 | 2.4853 | 1.5906 | 4.1735e-09 | 0 | 0 | 0 | 0 | 0 | 1 | -90 | 90 | 0.0030864 | 0.0007733 | -0.0030861 | -0.00077352
20 | 332 | 1.8216 | 1.1658 | 3.059e-09 | 0 | 0 | 0 | 0 | 0 | 1 | -90 | 90 | 0.00098198 | 0.00024585 | -0.00098196 | -0.00024612
25 | 329 | 2.2625 | 1.448 | 3.7994e-09 | 0 | 0 | 0 | 0 | 0 | 1 | -90 | 90 | -0.0040703 | -0.0010182 | 0.0040708 | 0.0010182
24 | 274 | 1.2479 | 0.79864 | 2.0955e-09 | 0 | 0 | 0 | 0 | 0 | 1 | -90 | 90 | 0.019617 | 0.0049187 | -0.019611 | -0.0049155
24 | 271 | 0.40243 | 0.25756 | 6.758e-10 | 0 | 0 | 0 | 0 | 0 | 1 | -90 | 90 | -0.019617 | -0.0049187 | 0.019618 | 0.0049197
274 | 281 | 0.086222 | 0.055182 | 1.4479e-10 | 0 | 0 | 0 | 0 | 0 | 1 | -90 | 90 | 0.014262 | 0.0035749 | -0.014262 | -0.0035748
271 | 272 | 1.9419 | 1.2428 | 3.261e-09 | 0 | 0 | 0 | 0 | 0 | 1 | -90 | 90 | -0.021643 | -0.0054273 | 0.021653 | 0.0054333
329 | 42 | 1.2177 | 0.77932 | 2.0448e-09 | 0 | 0 | 0 | 0 | 0 | 1 | -90 | 90 | -0.0059719 | -0.0014947 | 0.0059724 | 0.0014948
143 | 144 | 4.3169 | 2.7628 | 7.2493e-09 | 0 | 0 | 0 | 0 | 0 | 1 | -90 | 90 | 0.0049231 | 0.0012327 | -0.0049219 | -0.0012326
137 | 135 | 2.1482 | 1.3748 | 3.6073e-09 | 0 | 0 | 0 | 0 | 0 | 1 | -90 | 90 | -0.014398 | -0.0036087 | 0.014403 | 0.0036116
170 | 218 | 33.3203 | 21.325 | 5.5954e-08 | 0 | 0 | 0 | 0 | 0 | 1 | -90 | 90 | 0.013243 | 0.0033369 | -0.013178 | -0.0033006
170 | 128 | 10.5412 | 6.7464 | 1.7702e-08 | 0 | 0 | 0 | 0 | 0 | 1 | -90 | 90 | -0.013243 | -0.0033369 | 0.013263 | 0.0033483
218 | 216 | 0.44495 | 0.28477 | 7.4718e-10 | 0 | 0 | 0 | 0 | 0 | 1 | -90 | 90 | 0.012414 | 0.0031094 | -0.012413 | -0.003109
218 | 219 | 1.6377 | 1.0481 | 2.7501e-09 | 0 | 0 | 0 | 0 | 0 | 1 | -90 | 90 | 0.00076417 | 0.00019128 | -0.00076416 | -0.00019153
128 | 124 | 12.8405 | 8.2179 | 4.3125e-08 | 0 | 0 | 0 | 0 | 0 | 1 | -90 | 90 | -0.014611 | -0.0036862 | 0.014642 | 0.0037015
46 | 47 | 0.020959 | 0.013414 | 3.5195e-11 | 0 | 0 | 0 | 0 | 0 | 1 | -90 | 90 | -0.0023521 | -0.00058954 | 0.0023521 | 0.00058954
47 | 48 | 2.2505 | 1.4403 | 3.7793e-09 | 0 | 0 | 0 | 0 | 0 | 1 | -90 | 90 | -0.003854 | -0.00096598 | 0.0038544 | 0.00096586
273 | 283 | 0.28423 | 0.18191 | 4.7731e-10 | 0 | 0 | 0 | 0 | 0 | 1 | -90 | 90 | -0.026385 | -0.006622 | 0.026387 | 0.0066234
273 | 272 | 1.027 | 0.65726 | 1.7245e-09 | 0 | 0 | 0 | 0 | 0 | 1 | -90 | 90 | 0.026385 | 0.006622 | -0.026377 | -0.0066172
283 | 278 | 1.095 | 0.70079 | 1.8388e-09 | 0 | 0 | 0 | 0 | 0 | 1 | -90 | 90 | -0.029575 | -0.0074223 | 0.029585 | 0.0074288
335 | 51 | 1.4997 | 0.9598 | 2.5184e-09 | 0 | 0 | 0 | 0 | 0 | 1 | -90 | 90 | -0.0045575 | -0.0011423 | 0.0045579 | 0.0011423
51 | 111 | 0.37758 | 0.24165 | 6.3406e-10 | 0 | 0 | 0 | 0 | 0 | 1 | -90 | 90 | -0.0045579 | -0.0011423 | 0.004558 | 0.0011423
281 | 282 | 1.9626 | 1.2561 | 3.2958e-09 | 0 | 0 | 0 | 0 | 0 | 1 | -90 | 90 | 0.008763 | 0.0021966 | -0.0087614 | -0.0021959
42 | 328 | 0.8307 | 0.53165 | 1.395e-09 | 0 | 0 | 0 | 0 | 0 | 1 | -90 | 90 | 0.0018812 | 0.0004714 | -0.0018812 | -0.00047151
42 | 41 | 1.2473 | 0.79825 | 2.0945e-09 | 0 | 0 | 0 | 0 | 0 | 1 | -90 | 90 | -0.0078536 | -0.0019662 | 0.0078545 | 0.0019665
34 | 35 | 0.97369 | 0.62316 | 3.2702e-09 | 0 | 0 | 0 | 0 | 0 | 1 | -90 | 90 | -0.054814 | -0.013772 | 0.054846 | 0.013792
34 | 36 | 1.1068 | 0.70833 | 1.8585e-09 | 0 | 0 | 0 | 0 | 0 | 1 | -90 | 90 | 0.053773 | 0.013511 | -0.053738 | -0.013488
35 | 37 | 0.50064 | 0.32041 | 2.5221e-09 | 0 | 0 | 0 | 0 | 0 | 1 | -90 | 90 | -0.057621 | -0.014488 | 0.057639 | 0.014499
36 | 38 | 1.095 | 0.70081 | 1.8388e-09 | 0 | 0 | 0 | 0 | 0 | 1 | -90 | 90 | 0.013705 | 0.0034366 | -0.013702 | -0.0034353
36 | 39 | 2.0023 | 1.2815 | 3.3625e-09 | 0 | 0 | 0 | 0 | 0 | 1 | -90 | 90 | 0.040033 | 0.010052 | -0.039997 | -0.010029
37 | 44 | 2.5379 | 1.6242 | 4.2618e-09 | 0 | 0 | 0 | 0 | 0 | 1 | -90 | 90 | 0.027941 | 0.0070179 | -0.027919 | -0.0070041
37 | 45 | 0.85521 | 0.54733 | 4.3084e-09 | 0 | 0 | 0 | 0 | 0 | 1 | -90 | 90 | -0.085581 | -0.021517 | 0.085651 | 0.021562
38 | 105 | 0.041331 | 0.026452 | 6.9406e-11 | 0 | 0 | 0 | 0 | 0 | 1 | -90 | 90 | 0.012736 | 0.0031932 | -0.012736 | -0.0031931
39 | 43 | 2.4316 | 1.5562 | 4.0834e-09 | 0 | 0 | 0 | 0 | 0 | 1 | -90 | 90 | 0.014642 | 0.0036698 | -0.014636 | -0.0036665
39 | 49 | 0.41008 | 0.26245 | 6.8863e-10 | 0 | 0 | 0 | 0 | 0 | 1 | -90 | 90 | 0.0076369 | 0.0019137 | -0.0076367 | -0.0019136
39 | 330 | 1.0695 | 0.68447 | 1.7959e-09 | 0 | 0 | 0 | 0 | 0 | 1 | -90 | 90 | 0.017718 | 0.0044454 | -0.017714 | -0.0044432
44 | 136 | 1.2147 | 0.77738 | 2.0397e-09 | 0 | 0 | 0 | 0 | 0 | 1 | -90 | 90 | 0.0051798 | 0.0012981 | -0.0051795 | -0.0012981
44 | 134 | 2.4147 | 1.5454 | 4.0549e-09 | 0 | 0 | 0 | 0 | 0 | 1 | -90 | 90 | 0.022739 | 0.0057061 | -0.022725 | -0.0056975
45 | 119 | 0.85986 | 0.55031 | 1.4439e-09 | 0 | 0 | 0 | 0 | 0 | 1 | -90 | 90 | 0.003819 | 0.00095711 | -0.0038189 | -0.00095716
45 | 116 | 0.25779 | 0.16499 | 1.2987e-09 | 0 | 0 | 0 | 0 | 0 | 1 | -90 | 90 | -0.08947 | -0.022519 | 0.089493 | 0.022533
105 | 104 | 1.3038 | 0.83443 | 2.1894e-09 | 0 | 0 | 0 | 0 | 0 | 1 | -90 | 90 | 0.011221 | 0.0028135 | -0.011219 | -0.0028125
43 | 336 | 2.6327 | 1.6849 | 4.4209e-09 | 0 | 0 | 0 | 0 | 0 | 1 | -90 | 90 | 0.003717 | 0.00093138 | -0.0037166 | -0.00093153
43 | 41 | 1.702 | 1.0893 | 2.858e-09 | 0 | 0 | 0 | 0 | 0 | 1 | -90 | 90 | 0.010919 | 0.0027351 | -0.010917 | -0.0027339
49 | 50 | 1.5625 | 1 | 2.6239e-09 | 0 | 0 | 0 | 0 | 0 | 1 | -90 | 90 | 0.0023533 | 0.00058963 | -0.0023532 | -0.00058981
49 | 48 | 1.2314 | 0.78812 | 2.0679e-09 | 0 | 0 | 0 | 0 | 0 | 1 | -90 | 90 | 0.0052834 | 0.001324 | -0.005283 | -0.0013239
330 | 331 | 1.3887 | 0.88875 | 2.332e-09 | 0 | 0 | 0 | 0 | 0 | 1 | -90 | 90 | 0.016287 | 0.0040855 | -0.016283 | -0.0040831
136 | 142 | 0.97499 | 0.62399 | 1.6373e-09 | 0 | 0 | 0 | 0 | 0 | 1 | -90 | 90 | 0.0029223 | 0.00073234 | -0.0029222 | -0.00073243
134 | 135 | 0.091842 | 0.058779 | 1.5423e-10 | 0 | 0 | 0 | 0 | 0 | 1 | -90 | 90 | 0.019528 | 0.0048961 | -0.019528 | -0.0048959
116 | 117 | 0.4076 | 0.26087 | 2.0534e-09 | 0 | 0 | 0 | 0 | 0 | 1 | -90 | 90 | -0.093359 | -0.023502 | 0.093399 | 0.023527
104 | 106 | 0.18808 | 0.12037 | 3.1584e-10 | 0 | 0 | 0 | 0 | 0 | 1 | -90 | 90 | 0.00069463 | 0.00017407 | -0.00069463 | -0.0001741
104 | 103 | 0.72353 | 0.46306 | 1.215e-09 | 0 | 0 | 0 | 0 | 0 | 1 | -90 | 90 | 0.010525 | 0.0026384 | -0.010524 | -0.002638
41 | 40 | 1.5748 | 1.0079 | 2.6446e-09 | 0 | 0 | 0 | 0 | 0 | 1 | -90 | 90 | 0.0030624 | 0.00076739 | -0.0030622 | -0.00076753
331 | 112 | 0.6162 | 0.39437 | 1.0348e-09 | 0 | 0 | 0 | 0 | 0 | 1 | -90 | 90 | 0.016283 | 0.0040831 | -0.016281 | -0.004082
135 | 138 | 1.2609 | 0.80699 | 2.1174e-09 | 0 | 0 | 0 | 0 | 0 | 1 | -90 | 90 | 0.0051245 | 0.0012843 | -0.0051242 | -0.0012843
117 | 118 | 0.91249 | 0.584 | 4.597e-09 | 0 | 0 | 0 | 0 | 0 | 1 | -90 | 90 | -0.095997 | -0.024179 | 0.096091 | 0.024238
111 | 285 | 0.41854 | 0.26786 | 7.0283e-10 | 0 | 0 | 0 | 0 | 0 | 1 | -90 | 90 | 0.00089589 | 0.00022448 | -0.00089588 | -0.00022455
111 | 109 | 2.4209 | 1.5494 | 4.0654e-09 | 0 | 0 | 0 | 0 | 0 | 1 | -90 | 90 | -0.0054539 | -0.0013668 | 0.0054547 | 0.0013669
109 | 112 | 1.3828 | 0.88502 | 2.3222e-09 | 0 | 0 | 0 | 0 | 0 | 1 | -90 | 90 | -0.015512 | -0.003888 | 0.015516 | 0.0038902
109 | 107 | 1.0209 | 0.65338 | 1.7144e-09 | 0 | 0 | 0 | 0 | 0 | 1 | -90 | 90 | 0.010057 | 0.0025211 | -0.010056 | -0.0025205
95 | 96 | 0.35778 | 0.22898 | 6.0081e-10 | 0 | 0 | 0 | 0 | 0 | 1 | -90 | 90 | -0.0026362 | -0.0006606 | 0.0026363 | 0.00066056
95 | 97 | 1.016 | 0.65025 | 1.7062e-09 | 0 | 0 | 0 | 0 | 0 | 1 | -90 | 90 | 0.0013042 | 0.00032674 | -0.0013042 | -0.00032689
96 | 98 | 0.3599 | 0.23033 | 6.0436e-10 | 0 | 0 | 0 | 0 | 0 | 1 | -90 | 90 | -0.0037207 | -0.00093236 | 0.0037207 | 0.00093234
98 | 100 | 0.05201 | 0.033287 | 8.734e-11 | 0 | 0 | 0 | 0 | 0 | 1 | -90 | 90 | -0.0047449 | -0.001189 | 0.0047449 | 0.001189
100 | 99 | 0.51927 | 0.33233 | 8.72e-10 | 0 | 0 | 0 | 0 | 0 | 1 | -90 | 90 | -0.0058817 | -0.001474 | 0.0058819 | 0.001474
99 | 101 | 1.1279 | 0.72188 | 1.8941e-09 | 0 | 0 | 0 | 0 | 0 | 1 | -90 | 90 | -0.0069486 | -0.0017414 | 0.0069492 | 0.0017416
101 | 102 | 0.5934 | 0.37978 | 9.9648e-10 | 0 | 0 | 0 | 0 | 0 | 1 | -90 | 90 | -0.0081773 | -0.0020494 | 0.0081777 | 0.0020496
102 | 103 | 1.4009 | 0.89656 | 2.3524e-09 | 0 | 0 | 0 | 0 | 0 | 1 | -90 | 90 | -0.0094049 | -0.0023572 | 0.0094063 | 0.0023578
107 | 108 | 0.4552 | 0.29133 | 7.6441e-10 | 0 | 0 | 0 | 0 | 0 | 1 | -90 | 90 | 0.0083243 | 0.0020864 | -0.0083239 | -0.0020862
108 | 110 | 0.59785 | 0.38263 | 1.004e-09 | 0 | 0 | 0 | 0 | 0 | 1 | -90 | 90 | 0.0068841 | 0.0017254 | -0.0068838 | -0.0017252
110 | 113 | 0.041808 | 0.026757 | 7.0206e-11 | 0 | 0 | 0 | 0 | 0 | 1 | -90 | 90 | 0.005221 | 0.0013085 | -0.005221 | -0.0013085
113 | 114 | 1.199 | 0.76739 | 2.0135e-09 | 0 | 0 | 0 | 0 | 0 | 1 | -90 | 90 | 0.0034957 | 0.00087605 | -0.0034956 | -0.00087614
114 | 115 | 0.050556 | 0.032356 | 8.4897e-11 | 0 | 0 | 0 | 0 | 0 | 1 | -90 | 90 | 0.0017467 | 0.00043779 | -0.0017467 | -0.00043779
118 | 247 | 0.25193 | 0.16124 | 1.2692e-09 | 0 | 0 | 0 | 0 | 0 | 1 | -90 | 90 | -0.10109 | -0.025489 | 0.10112 | 0.025507
118 | 248 | 2.0366 | 1.3034 | 3.4199e-09 | 0 | 0 | 0 | 0 | 0 | 1 | -90 | 90 | 0.0014506 | 0.00036327 | -0.0014506 | -0.00036356
118 | 246 | 4.1601 | 2.6625 | 6.9859e-09 | 0 | 0 | 0 | 0 | 0 | 1 | -90 | 90 | 0.0035489 | 0.00088742 | -0.0035483 | -0.00088772
247 | 268 | 0.31922 | 0.2043 | 1.6082e-09 | 0 | 0 | 0 | 0 | 0 | 1 | -90 | 90 | -0.1029 | -0.025952 | 0.10293 | 0.025976
246 | 133 | 0.5524 | 0.35353 | 9.2762e-10 | 0 | 0 | 0 | 0 | 0 | 1 | -90 | 90 | 0.0021963 | 0.00054886 | -0.0021963 | -0.00054893
268 | 255 | 0.4431 | 0.28358 | 2.2322e-09 | 0 | 0 | 0 | 0 | 0 | 1 | -90 | 90 | -0.10347 | -0.026111 | 0.10352 | 0.026145
133 | 177 | 2.0441 | 1.3082 | 3.4325e-09 | 0 | 0 | 0 | 0 | 0 | 1 | -90 | 90 | 0.0021963 | 0.00054893 | -0.0021962 | -0.00054919
179 | 180 | 0.14507 | 0.092844 | 2.4361e-10 | 0 | 0 | 0 | 0 | 0 | 1 | -90 | 90 | -0.0022957 | -0.00057539 | 0.0022957 | 0.00057537
180 | 181 | 2.0038 | 1.2824 | 3.3648e-09 | 0 | 0 | 0 | 0 | 0 | 1 | -90 | 90 | -0.004252 | -0.0010657 | 0.0042524 | 0.0010656
123 | 124 | 3.665 | 2.3456 | 6.1546e-09 | 0 | 0 | 0 | 0 | 0 | 1 | -90 | 90 | -0.0036959 | -0.0009263 | 0.0036964 | 0.00092607
124 | 126 | 12.957 | 8.2925 | 2.1758e-08 | 0 | 0 | 0 | 0 | 0 | 1 | -90 | 90 | 0.0043671 | 0.0010774 | -0.0043643 | -0.0010778
124 | 127 | 4.1295 | 2.6429 | 2.0804e-08 | 0 | 0 | 0 | 0 | 0 | 1 | -90 | 90 | -0.022705 | -0.005705 | 0.022729 | 0.005718
126 | 152 | 13.4535 | 8.6102 | 2.2592e-08 | 0 | 0 | 0 | 0 | 0 | 1 | -90 | 90 | 0.0040369 | 0.00099698 | -0.0040345 | -0.0009976
126 | 200 | 7.8544 | 5.0268 | 1.319e-08 | 0 | 0 | 0 | 0 | 0 | 1 | -90 | 90 | 0.0003274 | 8.0793e-05 | -0.00032739 | -8.2055e-05
127 | 237 | 3.3866 | 2.1674 | 1.7061e-08 | 0 | 0 | 0 | 0 | 0 | 1 | -90 | 90 | -0.022729 | -0.005718 | 0.022748 | 0.0057287
152 | 198 | 7.5051 | 4.8032 | 1.2603e-08 | 0 | 0 | 0 | 0 | 0 | 1 | -90 | 90 | 0.0040345 | 0.0009976 | -0.0040332 | -0.00099795
237 | 238 | 0.085484 | 0.054709 | 4.3065e-10 | 0 | 0 | 0 | 0 | 0 | 1 | -90 | 90 | -0.025882 | -0.0065142 | 0.025883 | 0.0065145
129 | 206 | 2.9403 | 1.8818 | 4.9376e-09 | 0 | 0 | 0 | 0 | 0 | 1 | -90 | 90 | -0.0065924 | -0.0016493 | 0.0065939 | 0.0016498
129 | 203 | 2.4621 | 1.5757 | 4.1345e-09 | 0 | 0 | 0 | 0 | 0 | 1 | -90 | 90 | 0.0065924 | 0.0016493 | -0.0065912 | -0.001649
206 | 213 | 0.75513 | 0.48328 | 1.2681e-09 | 0 | 0 | 0 | 0 | 0 | 1 | -90 | 90 | 0.00095156 | 0.00023839 | -0.00095155 | -0.0002385
206 | 210 | 0.07842 | 0.050189 | 1.3169e-10 | 0 | 0 | 0 | 0 | 0 | 1 | -90 | 90 | -0.0075454 | -0.0018882 | 0.0075455 | 0.0018882
203 | 204 | 4.0332 | 2.5812 | 6.7728e-09 | 0 | 0 | 0 | 0 | 0 | 1 | -90 | 90 | 0.0040715 | 0.0010174 | -0.0040707 | -0.0010175
130 | 174 | 4.6637 | 2.9847 | 7.8316e-09 | 0 | 0 | 0 | 0 | 0 | 1 | -90 | 90 | 0.0030328 | 0.00075938 | -0.0030323 | -0.00075981
130 | 144 | 2.1925 | 1.4032 | 3.6818e-09 | 0 | 0 | 0 | 0 | 0 | 1 | -90 | 90 | -0.0030328 | -0.00075938 | 0.003033 | 0.00075918
174 | 175 | 1.7923 | 1.1471 | 3.0098e-09 | 0 | 0 | 0 | 0 | 0 | 1 | -90 | 90 | 0.0030323 | 0.00075981 | -0.0030321 | -0.00075998
131 | 209 | 14.248 | 9.1187 | 2.3926e-08 | 0 | 0 | 0 | 0 | 0 | 1 | -90 | 90 | 0.00064334 | 0.00015902 | -0.00064328 | -0.00016123
131 | 208 | 1.8649 | 1.1936 | 3.1317e-09 | 0 | 0 | 0 | 0 | 0 | 1 | -90 | 90 | -0.00064334 | -0.00015902 | 0.00064335 | 0.00015873
208 | 207 | 0.21158 | 0.13541 | 3.5529e-10 | 0 | 0 | 0 | 0 | 0 | 1 | -90 | 90 | -0.0010427 | -0.00025883 | 0.0010427 | 0.0002588
177 | 178 | 5.8762 | 3.7607 | 9.8677e-09 | 0 | 0 | 0 | 0 | 0 | 1 | -90 | 90 | 0.00035485 | 8.7998e-05 | -0.00035484 | -8.8935e-05
177 | 176 | 2.1419 | 1.3708 | 3.5968e-09 | 0 | 0 | 0 | 0 | 0 | 1 | -90 | 90 | 0.0018413 | 0.00046119 | -0.0018412 | -0.00046148
198 | 173 | 2.1987 | 1.4072 | 3.6922e-09 | 0 | 0 | 0 | 0 | 0 | 1 | -90 | 90 | 0.0037887 | 0.00093666 | -0.0037883 | -0.0009368
166 | 168 | 1.3748 | 0.87987 | 2.3087e-09 | 0 | 0 | 0 | 0 | 0 | 1 | -90 | 90 | 0.00020784 | 5.1871e-05 | -0.00020784 | -5.2091e-05
166 | 169 | 25.1858 | 16.1189 | 4.2294e-08 | 0 | 0 | 0 | 0 | 0 | 1 | -90 | 90 | -0.0017278 | -0.0004323 | 0.0017287 | 0.0004288
166 | 164 | 1.554 | 0.99457 | 2.6096e-09 | 0 | 0 | 0 | 0 | 0 | 1 | -90 | 90 | 0.00152 | 0.00038043 | -0.00152 | -0.00038065
169 | 172 | 4.2252 | 2.7042 | 7.0953e-09 | 0 | 0 | 0 | 0 | 0 | 1 | -90 | 90 | -0.0017287 | -0.00042879 | 0.0017288 | 0.00042821
164 | 165 | 1.898 | 1.2147 | 3.1872e-09 | 0 | 0 | 0 | 0 | 0 | 1 | -90 | 90 | 0.00010225 | 2.5323e-05 | -0.00010225 | -2.5627e-05
172 | 171 | 1.9788 | 1.2664 | 3.323e-09 | 0 | 0 | 0 | 0 | 0 | 1 | -90 | 90 | 0.0010805 | 0.00027051 | -0.0010805 | -0.00027081
172 | 150 | 42.5365 | 27.2234 | 7.143e-08 | 0 | 0 | 0 | 0 | 0 | 1 | -90 | 90 | -0.0028093 | -0.00069871 | 0.002813 | 0.00069426
238 | 239 | 0.50079 | 0.3205 | 2.5229e-09 | 0 | 0 | 0 | 0 | 0 | 1 | -90 | 90 | -0.026761 | -0.0067347 | 0.026765 | 0.006737
210 | 211 | 2.3675 | 1.5152 | 3.9756e-09 | 0 | 0 | 0 | 0 | 0 | 1 | -90 | 90 | -0.0085898 | -0.0021499 | 0.0085918 | 0.0021508
204 | 205 | 0.29351 | 0.18784 | 4.9288e-10 | 0 | 0 | 0 | 0 | 0 | 1 | -90 | 90 | 0.0022248 | 0.00055486 | -0.0022247 | -0.0005549
207 | 205 | 1.1751 | 0.75205 | 1.9733e-09 | 0 | 0 | 0 | 0 | 0 | 1 | -90 | 90 | -0.001373 | -0.00034158 | 0.001373 | 0.00034141
214 | 217 | 0.67073 | 0.42927 | 1.1263e-09 | 0 | 0 | 0 | 0 | 0 | 1 | -90 | 90 | -0.00021249 | -5.326e-05 | 0.00021249 | 5.3154e-05
217 | 215 | 3.0712 | 1.9656 | 5.1573e-09 | 0 | 0 | 0 | 0 | 0 | 1 | -90 | 90 | -0.00060719 | -0.00015208 | 0.00060721 | 0.0001516
138 | 141 | 0.55919 | 0.35788 | 9.3903e-10 | 0 | 0 | 0 | 0 | 0 | 1 | -90 | 90 | 0.0020378 | 0.00051069 | -0.0020378 | -0.00051076
146 | 147 | 42.598 | 27.2627 | 7.1534e-08 | 0 | 0 | 0 | 0 | 0 | 1 | -90 | 90 | -0.0081266 | -0.0020318 | 0.0081581 | 0.0020452
146 | 148 | 1.6114 | 1.0313 | 2.7059e-09 | 0 | 0 | 0 | 0 | 0 | 1 | -90 | 90 | 0.0072738 | 0.0018181 | -0.0072728 | -0.0018177
147 | 151 | 69.2867 | 44.3435 | 1.1635e-07 | 0 | 0 | 0 | 0 | 0 | 1 | -90 | 90 | -0.0081582 | -0.0020451 | 0.0082094 | 0.0020667
148 | 153 | 0.48749 | 0.312 | 8.1863e-10 | 0 | 0 | 0 | 0 | 0 | 1 | -90 | 90 | 0.0035519 | 0.00088964 | -0.0035519 | -0.00088967
148 | 154 | 1.568 | 1.0035 | 2.6331e-09 | 0 | 0 | 0 | 0 | 0 | 1 | -90 | 90 | 0.0037209 | 0.00092807 | -0.0037206 | -0.00092817
151 | 197 | 3.9058 | 2.4997 | 6.5589e-09 | 0 | 0 | 0 | 0 | 0 | 1 | -90 | 90 | -0.011775 | -0.0029594 | 0.011781 | 0.0029626
151 | 195 | 6.6559 | 4.2598 | 1.1177e-08 | 0 | 0 | 0 | 0 | 0 | 1 | -90 | 90 | 0.0035659 | 0.00089276 | -0.003565 | -0.00089325
153 | 162 | 0.6767 | 0.43309 | 1.1364e-09 | 0 | 0 | 0 | 0 | 0 | 1 | -90 | 90 | 0.003107 | 0.00077816 | -0.0031069 | -0.00077822
154 | 157 | 0.09428 | 0.060339 | 1.5832e-10 | 0 | 0 | 0 | 0 | 0 | 1 | -90 | 90 | 0.0031915 | 0.00079554 | -0.0031915 | -0.00079555
149 | 163 | 2.987 | 1.9117 | 5.016e-09 | 0 | 0 | 0 | 0 | 0 | 1 | -90 | 90 | 0.0024693 | 0.00061852 | -0.0024691 | -0.00061886
149 | 162 | 0.67856 | 0.43428 | 1.1395e-09 | 0 | 0 | 0 | 0 | 0 | 1 | -90 | 90 | -0.0024693 | -0.00061852 | 0.0024694 | 0.00061844
150 | 173 | 7.8611 | 5.0311 | 1.3201e-08 | 0 | 0 | 0 | 0 | 0 | 1 | -90 | 90 | -0.0034744 | -0.00085949 | 0.0034755 | 0.00085889
150 | 334 | 3.3565 | 2.1482 | 5.6364e-09 | 0 | 0 | 0 | 0 | 0 | 1 | -90 | 90 | 0.00066138 | 0.00016523 | -0.00066136 | -0.00016576
173 | 199 | 3.1305 | 2.0035 | 5.2569e-09 | 0 | 0 | 0 | 0 | 0 | 1 | -90 | 90 | 0.00031284 | 7.7904e-05 | -0.00031283 | -7.8406e-05
197 | 267 | 2.0793 | 1.3308 | 3.4918e-09 | 0 | 0 | 0 | 0 | 0 | 1 | -90 | 90 | -0.025223 | -0.006333 | 0.025237 | 0.006342
197 | 264 | 2.0164 | 1.2905 | 3.3861e-09 | 0 | 0 | 0 | 0 | 0 | 1 | -90 | 90 | 0.013441 | 0.0033704 | -0.013437 | -0.0033682
195 | 196 | 1.5072 | 0.96459 | 2.5309e-09 | 0 | 0 | 0 | 0 | 0 | 1 | -90 | 90 | 0.00077924 | 0.00019506 | -0.00077923 | -0.0001953
157 | 155 | 1.2276 | 0.78569 | 2.0615e-09 | 0 | 0 | 0 | 0 | 0 | 1 | -90 | 90 | 0.0031915 | 0.00079555 | -0.0031913 | -0.00079566
267 | 305 | 1.2795 | 0.8189 | 2.1487e-09 | 0 | 0 | 0 | 0 | 0 | 1 | -90 | 90 | -0.026127 | -0.006565 | 0.026137 | 0.0065709
264 | 265 | 1.4736 | 0.94312 | 2.4746e-09 | 0 | 0 | 0 | 0 | 0 | 1 | -90 | 90 | 0.012069 | 0.0030253 | -0.012066 | -0.003024
155 | 156 | 15.6728 | 10.0306 | 2.6319e-08 | 0 | 0 | 0 | 0 | 0 | 1 | -90 | 90 | 0.00088762 | 0.00021826 | -0.00088748 | -0.00022067
156 | 158 | 0.34719 | 0.2222 | 5.8302e-10 | 0 | 0 | 0 | 0 | 0 | 1 | -90 | 90 | 0.00050597 | 0.00012563 | -0.00050597 | -0.00012568
156 | 159 | 1.2288 | 0.7864 | 2.0634e-09 | 0 | 0 | 0 | 0 | 0 | 1 | -90 | 90 | 0.00012027 | 2.9792e-05 | -0.00012027 | -2.9987e-05
156 | 160 | 1.4435 | 0.92386 | 2.4241e-09 | 0 | 0 | 0 | 0 | 0 | 1 | -90 | 90 | 0.00026124 | 6.5248e-05 | -0.00026124 | -6.5477e-05
158 | 314 | 1.5931 | 1.0196 | 2.6753e-09 | 0 | 0 | 0 | 0 | 0 | 1 | -90 | 90 | 8.4929e-05 | 2.0557e-05 | -8.4929e-05 | -2.081e-05
158 | 316 | 1.1856 | 0.75881 | 1.991e-09 | 0 | 0 | 0 | 0 | 0 | 1 | -90 | 90 | 0.00042104 | 0.00010512 | -0.00042104 | -0.00010531
159 | 312 | 0.98444 | 0.63004 | 1.6531e-09 | 0 | 0 | 0 | 0 | 0 | 1 | -90 | 90 | 0.00012027 | 2.9987e-05 | -0.00012027 | -3.0144e-05
314 | 313 | 2.9942 | 1.9163 | 5.028e-09 | 0 | 0 | 0 | 0 | 0 | 1 | -90 | 90 | 8.4929e-05 | 2.081e-05 | -8.4929e-05 | -2.1286e-05
316 | 315 | 1.3788 | 0.88246 | 2.3154e-09 | 0 | 0 | 0 | 0 | 0 | 1 | -90 | 90 | 0.00025447 | 6.3561e-05 | -0.00025447 | -6.378e-05
216 | 212 | 2.1329 | 1.3651 | 3.5817e-09 | 0 | 0 | 0 | 0 | 0 | 1 | -90 | 90 | 0.010855 | 0.0027186 | -0.010853 | -0.0027171
181 | 182 | 0.24528 | 0.15698 | 4.1188e-10 | 0 | 0 | 0 | 0 | 0 | 1 | -90 | 90 | -0.0071066 | -0.001781 | 0.0071067 | 0.001781
182 | 183 | 1.7434 | 1.1158 | 2.9276e-09 | 0 | 0 | 0 | 0 | 0 | 1 | -90 | 90 | -0.0097796 | -0.0024509 | 0.0097815 | 0.0024518
183 | 186 | 1.8907 | 1.2101 | 3.1751e-09 | 0 | 0 | 0 | 0 | 0 | 1 | -90 | 90 | -0.012193 | -0.0030561 | 0.012196 | 0.0030578
186 | 189 | 0.75059 | 0.48038 | 1.2604e-09 | 0 | 0 | 0 | 0 | 0 | 1 | -90 | 90 | -0.012196 | -0.0030578 | 0.012197 | 0.0030585
189 | 269 | 0.84053 | 0.53794 | 1.4115e-09 | 0 | 0 | 0 | 0 | 0 | 1 | -90 | 90 | -0.013285 | -0.0033312 | 0.013287 | 0.0033322
184 | 185 | 0.12874 | 0.082392 | 6.4856e-10 | 0 | 0 | 0 | 0 | 0 | 1 | -90 | 90 | 0.31947 | 0.08216 | -0.31933 | -0.082071
185 | 187 | 0.81738 | 0.52312 | 4.1178e-09 | 0 | 0 | 0 | 0 | 0 | 1 | -90 | 90 | 0.22124 | 0.057025 | -0.22081 | -0.056752
185 | 188 | 0.059564 | 0.038121 | 1.0002e-10 | 0 | 0 | 0 | 0 | 0 | 1 | -90 | 90 | 0.098094 | 0.025046 | -0.098088 | -0.025042
187 | 297 | 0.18363 | 0.11753 | 9.2511e-10 | 0 | 0 | 0 | 0 | 0 | 1 | -90 | 90 | 0.21742 | 0.055901 | -0.21732 | -0.055841
188 | 192 | 0.84048 | 0.53791 | 1.4114e-09 | 0 | 0 | 0 | 0 | 0 | 1 | -90 | 90 | 0.096782 | 0.024715 | -0.096698 | -0.024661
297 | 251 | 0.65448 | 0.41887 | 3.2971e-09 | 0 | 0 | 0 | 0 | 0 | 1 | -90 | 90 | 0.2161 | 0.055535 | -0.21577 | -0.055325
192 | 194 | 1.888 | 1.2083 | 3.1704e-09 | 0 | 0 | 0 | 0 | 0 | 1 | -90 | 90 | 0.090698 | 0.023158 | -0.090532 | -0.023052
192 | 190 | 0.87037 | 0.55704 | 1.4616e-09 | 0 | 0 | 0 | 0 | 0 | 1 | -90 | 90 | 0.0059997 | 0.0015032 | -0.0059993 | -0.0015031
269 | 270 | 0.69754 | 0.44643 | 1.1714e-09 | 0 | 0 | 0 | 0 | 0 | 1 | -90 | 90 | -0.015585 | -0.0039082 | 0.015587 | 0.0039093
251 | 250 | 0.69035 | 0.44183 | 3.4779e-09 | 0 | 0 | 0 | 0 | 0 | 1 | -90 | 90 | 0.21466 | 0.055046 | -0.21431 | -0.054827
194 | 295 | 0.7395 | 0.47328 | 1.2418e-09 | 0 | 0 | 0 | 0 | 0 | 1 | -90 | 90 | 0.090532 | 0.023052 | -0.090467 | -0.023011
190 | 191 | 2.0273 | 1.2975 | 3.4044e-09 | 0 | 0 | 0 | 0 | 0 | 1 | -90 | 90 | 0.0039884 | 0.00099912 | -0.0039881 | -0.00099924
270 | 263 | 1.5684 | 1.0038 | 2.6338e-09 | 0 | 0 | 0 | 0 | 0 | 1 | -90 | 90 | -0.016475 | -0.0041317 | 0.016479 | 0.0041345
191 | 193 | 1.9384 | 1.2406 | 3.255e-09 | 0 | 0 | 0 | 0 | 0 | 1 | -90 | 90 | 0.0027535 | 0.00068982 | -0.0027533 | -0.00069004
295 | 294 | 0.43903 | 0.28098 | 7.3726e-10 | 0 | 0 | 0 | 0 | 0 | 1 | -90 | 90 | 0.089409 | 0.022745 | -0.089372 | -0.022721
296 | 308 | 1.7644 | 1.1292 | 2.9628e-09 | 0 | 0 | 0 | 0 | 0 | 1 | -90 | 90 | -0.0010414 | -0.00026101 | 0.0010414 | 0.00026073
308 | 309 | 0.21522 | 0.13774 | 3.6142e-10 | 0 | 0 | 0 | 0 | 0 | 1 | -90 | 90 | -0.0023999 | -0.00060121 | 0.0024 | 0.00060119
294 | 293 | 1.2432 | 0.79565 | 2.0877e-09 | 0 | 0 | 0 | 0 | 0 | 1 | -90 | 90 | 0.088005 | 0.022379 | -0.087902 | -0.022313
305 | 304 | 0.17846 | 0.11421 | 2.9968e-10 | 0 | 0 | 0 | 0 | 0 | 1 | -90 | 90 | -0.026951 | -0.006775 | 0.026952 | 0.0067759
265 | 266 | 0.30808 | 0.19717 | 5.1735e-10 | 0 | 0 | 0 | 0 | 0 | 1 | -90 | 90 | 0.010304 | 0.0025824 | -0.010304 | -0.0025822
201 | 202 | 1.9774 | 1.2655 | 3.3206e-09 | 0 | 0 | 0 | 0 | 0 | 1 | -90 | 90 | -0.0015833 | -0.00039682 | 0.0015833 | 0.00039653
202 | 228 | 1.9351 | 1.2385 | 3.2495e-09 | 0 | 0 | 0 | 0 | 0 | 1 | -90 | 90 | -0.0048479 | -0.0012147 | 0.0048484 | 0.0012147
228 | 229 | 0.18094 | 0.1158 | 3.0385e-10 | 0 | 0 | 0 | 0 | 0 | 1 | -90 | 90 | -0.0093159 | -0.0023344 | 0.0093161 | 0.0023345
229 | 231 | 1.4623 | 0.93585 | 2.4555e-09 | 0 | 0 | 0 | 0 | 0 | 1 | -90 | 90 | -0.011437 | -0.0028659 | 0.011439 | 0.002867
211 | 212 | 1.9012 | 1.2168 | 3.1927e-09 | 0 | 0 | 0 | 0 | 0 | 1 | -90 | 90 | -0.008813 | -0.0022063 | 0.0088147 | 0.002207
212 | 215 | 0.55522 | 0.35534 | 9.3237e-10 | 0 | 0 | 0 | 0 | 0 | 1 | -90 | 90 | 0.0020379 | 0.00051012 | -0.0020379 | -0.00051019
220 | 221 | 3.5034 | 2.2422 | 5.8831e-09 | 0 | 0 | 0 | 0 | 0 | 1 | -90 | 90 | -0.00021018 | -5.2677e-05 | 0.00021018 | 5.2099e-05
221 | 222 | 1.455 | 0.93117 | 2.4433e-09 | 0 | 0 | 0 | 0 | 0 | 1 | -90 | 90 | -0.00038446 | -9.5778e-05 | 0.00038447 | 9.554e-05
222 | 223 | 0.10798 | 0.069108 | 1.8133e-10 | 0 | 0 | 0 | 0 | 0 | 1 | -90 | 90 | -0.0019903 | -0.00049801 | 0.0019903 | 0.00049799
223 | 224 | 1.4401 | 0.92164 | 2.4183e-09 | 0 | 0 | 0 | 0 | 0 | 1 | -90 | 90 | -0.0036898 | -0.00092391 | 0.00369 | 0.00092381
224 | 225 | 0.14589 | 0.093373 | 2.45e-10 | 0 | 0 | 0 | 0 | 0 | 1 | -90 | 90 | -0.0051293 | -0.0012845 | 0.0051293 | 0.0012845
225 | 226 | 2.5449 | 1.6287 | 4.2735e-09 | 0 | 0 | 0 | 0 | 0 | 1 | -90 | 90 | -0.0071051 | -0.0017797 | 0.0071064 | 0.0017802
226 | 227 | 1.8731 | 1.1988 | 3.1454e-09 | 0 | 0 | 0 | 0 | 0 | 1 | -90 | 90 | -0.0099418 | -0.0024908 | 0.0099438 | 0.0024918
227 | 230 | 2.5371 | 1.6237 | 4.2604e-09 | 0 | 0 | 0 | 0 | 0 | 1 | -90 | 90 | -0.012006 | -0.0030086 | 0.01201 | 0.0030107
230 | 234 | 1.3231 | 0.84676 | 2.2218e-09 | 0 | 0 | 0 | 0 | 0 | 1 | -90 | 90 | -0.013236 | -0.003318 | 0.013239 | 0.0033194
234 | 310 | 2.1592 | 1.3819 | 3.6259e-09 | 0 | 0 | 0 | 0 | 0 | 1 | -90 | 90 | -0.014364 | -0.0036015 | 0.014369 | 0.0036042
231 | 232 | 0.10381 | 0.06644 | 5.2299e-10 | 0 | 0 | 0 | 0 | 0 | 1 | -90 | 90 | -0.18868 | -0.048057 | 0.18872 | 0.048083
231 | 233 | 0.75434 | 0.48277 | 3.8002e-09 | 0 | 0 | 0 | 0 | 0 | 1 | -90 | 90 | 0.17724 | 0.04519 | -0.17699 | -0.045025
232 | 235 | 0.56506 | 0.36164 | 2.8466e-09 | 0 | 0 | 0 | 0 | 0 | 1 | -90 | 90 | -0.19033 | -0.048485 | 0.19055 | 0.048628
233 | 299 | 0.40039 | 0.25625 | 2.0171e-09 | 0 | 0 | 0 | 0 | 0 | 1 | -90 | 90 | 0.17585 | 0.044741 | -0.17572 | -0.044655
310 | 252 | 1.7522 | 1.1214 | 2.9424e-09 | 0 | 0 | 0 | 0 | 0 | 1 | -90 | 90 | -0.015959 | -0.0040026 | 0.015964 | 0.0040054
235 | 236 | 0.76 | 0.4864 | 3.8287e-09 | 0 | 0 | 0 | 0 | 0 | 1 | -90 | 90 | -0.19235 | -0.049078 | 0.19266 | 0.049274
299 | 300 | 1.3613 | 0.87125 | 2.286e-09 | 0 | 0 | 0 | 0 | 0 | 1 | -90 | 90 | 0.0039983 | 0.001002 | -0.0039981 | -0.001002
299 | 298 | 0.43862 | 0.28072 | 2.2097e-09 | 0 | 0 | 0 | 0 | 0 | 1 | -90 | 90 | 0.17172 | 0.043653 | -0.17158 | -0.043562
236 | 249 | 0.021261 | 0.013607 | 1.0711e-10 | 0 | 0 | 0 | 0 | 0 | 1 | -90 | 90 | -0.19476 | -0.049801 | 0.19477 | 0.049807
298 | 240 | 0.72642 | 0.46491 | 3.6596e-09 | 0 | 0 | 0 | 0 | 0 | 1 | -90 | 90 | 0.16984 | 0.043128 | -0.16961 | -0.042981
252 | 250 | 1.1878 | 0.7602 | 1.9947e-09 | 0 | 0 | 0 | 0 | 0 | 1 | -90 | 90 | -0.017782 | -0.0044612 | 0.017786 | 0.0044636
249 | 250 | 0.72131 | 0.46164 | 3.6338e-09 | 0 | 0 | 0 | 0 | 0 | 1 | -90 | 90 | -0.19623 | -0.050171 | 0.19653 | 0.050363
239 | 240 | 0.30939 | 0.19801 | 1.5586e-09 | 0 | 0 | 0 | 0 | 0 | 1 | -90 | 90 | -0.16816 | -0.04258 | 0.16825 | 0.042641
239 | 241 | 0.19829 | 0.12691 | 9.9895e-10 | 0 | 0 | 0 | 0 | 0 | 1 | -90 | 90 | 0.14139 | 0.035843 | -0.14135 | -0.035815
241 | 262 | 0.58322 | 0.37326 | 2.9381e-09 | 0 | 0 | 0 | 0 | 0 | 1 | -90 | 90 | 0.14028 | 0.035547 | -0.14015 | -0.035466
262 | 263 | 0.74135 | 0.47446 | 1.2449e-09 | 0 | 0 | 0 | 0 | 0 | 1 | -90 | 90 | 0.018305 | 0.004593 | -0.018303 | -0.0045914
262 | 260 | 0.47451 | 0.30369 | 2.3905e-09 | 0 | 0 | 0 | 0 | 0 | 1 | -90 | 90 | 0.12185 | 0.030874 | -0.12177 | -0.030824
260 | 261 | 0.021856 | 0.013988 | 1.101e-10 | 0 | 0 | 0 | 0 | 0 | 1 | -90 | 90 | 0.12059 | 0.030529 | -0.12059 | -0.030527
242 | 243 | 0.048774 | 0.031215 | 8.1905e-11 | 0 | 0 | 0 | 0 | 0 | 1 | -90 | 90 | -0.0012363 | -0.00030985 | 0.0012363 | 0.00030984
243 | 244 | 1.271 | 0.81346 | 2.1344e-09 | 0 | 0 | 0 | 0 | 0 | 1 | -90 | 90 | -0.0026116 | -0.00065453 | 0.0026116 | 0.00065439
244 | 245 | 1.0362 | 0.66318 | 1.7401e-09 | 0 | 0 | 0 | 0 | 0 | 1 | -90 | 90 | -0.0039507 | -0.00099 | 0.0039509 | 0.00098995
245 | 257 | 1.0331 | 0.66116 | 1.7348e-09 | 0 | 0 | 0 | 0 | 0 | 1 | -90 | 90 | -0.0053074 | -0.0013299 | 0.0053077 | 0.00133
257 | 258 | 0.15005 | 0.096035 | 7.5595e-10 | 0 | 0 | 0 | 0 | 0 | 1 | -90 | 90 | 0.11209 | 0.028347 | -0.11207 | -0.028334
257 | 259 | 0.48903 | 0.31298 | 2.4636e-09 | 0 | 0 | 0 | 0 | 0 | 1 | -90 | 90 | -0.1174 | -0.029677 | 0.11747 | 0.029724
258 | 256 | 0.30743 | 0.19675 | 1.5488e-09 | 0 | 0 | 0 | 0 | 0 | 1 | -90 | 90 | 0.11082 | 0.028021 | -0.11078 | -0.027995
259 | 261 | 0.3534 | 0.22617 | 1.7804e-09 | 0 | 0 | 0 | 0 | 0 | 1 | -90 | 90 | -0.11899 | -0.030106 | 0.11905 | 0.030141
255 | 254 | 0.14406 | 0.0922 | 7.2576e-10 | 0 | 0 | 0 | 0 | 0 | 1 | -90 | 90 | -0.10543 | -0.026622 | 0.10545 | 0.026633
253 | 254 | 1.7069 | 1.0924 | 2.8663e-09 | 0 | 0 | 0 | 0 | 0 | 1 | -90 | 90 | -0.003908 | -0.00097947 | 0.0039083 | 0.00097938
254 | 256 | 0.48747 | 0.31198 | 2.4558e-09 | 0 | 0 | 0 | 0 | 0 | 1 | -90 | 90 | -0.10935 | -0.027612 | 0.10942 | 0.027653
266 | 306 | 1.4419 | 0.92283 | 2.4214e-09 | 0 | 0 | 0 | 0 | 0 | 1 | -90 | 90 | 0.0080568 | 0.002019 | -0.0080557 | -0.0020185
306 | 307 | 0.63809 | 0.40838 | 1.0715e-09 | 0 | 0 | 0 | 0 | 0 | 1 | -90 | 90 | 0.007012 | 0.001757 | -0.0070117 | -0.0017568
307 | 311 | 0.78697 | 0.50366 | 1.3215e-09 | 0 | 0 | 0 | 0 | 0 | 1 | -90 | 90 | 0.005361 | 0.0013431 | -0.0053608 | -0.0013431
304 | 303 | 1.5763 | 1.0088 | 2.6469e-09 | 0 | 0 | 0 | 0 | 0 | 1 | -90 | 90 | -0.027719 | -0.0069681 | 0.027732 | 0.0069763
278 | 284 | 2.0588 | 1.3176 | 3.4573e-09 | 0 | 0 | 0 | 0 | 0 | 1 | -90 | 90 | 0.0094249 | 0.0023626 | -0.0094229 | -0.0023616
278 | 276 | 0.70044 | 0.44828 | 1.1762e-09 | 0 | 0 | 0 | 0 | 0 | 1 | -90 | 90 | -0.03901 | -0.0097914 | 0.039022 | 0.0097988
275 | 276 | 2.3362 | 1.4952 | 3.9231e-09 | 0 | 0 | 0 | 0 | 0 | 1 | -90 | 90 | 0.041659 | 0.010477 | -0.041614 | -0.010449
275 | 277 | 0.21043 | 0.13467 | 3.5337e-10 | 0 | 0 | 0 | 0 | 0 | 1 | -90 | 90 | -0.045049 | -0.011326 | 0.045054 | 0.011329
277 | 279 | 1.7701 | 1.1329 | 2.9725e-09 | 0 | 0 | 0 | 0 | 0 | 1 | -90 | 90 | 0.0047808 | 0.001198 | -0.0047803 | -0.001198
277 | 280 | 3.2223 | 2.0623 | 5.4112e-09 | 0 | 0 | 0 | 0 | 0 | 1 | -90 | 90 | -0.049835 | -0.012527 | 0.049922 | 0.012583
279 | 286 | 0.28155 | 0.18019 | 4.7279e-10 | 0 | 0 | 0 | 0 | 0 | 1 | -90 | 90 | 0.0017733 | 0.00044439 | -0.0017733 | -0.00044443
280 | 290 | 1.1007 | 0.70446 | 1.8484e-09 | 0 | 0 | 0 | 0 | 0 | 1 | -90 | 90 | 0.031638 | 0.0079727 | -0.031626 | -0.0079652
280 | 287 | 2.4423 | 1.5631 | 4.1013e-09 | 0 | 0 | 0 | 0 | 0 | 1 | -90 | 90 | -0.08156 | -0.020555 | 0.081737 | 0.020668
290 | 301 | 2.0302 | 1.2993 | 3.4093e-09 | 0 | 0 | 0 | 0 | 0 | 1 | -90 | 90 | 0.030636 | 0.0077173 | -0.030616 | -0.0077043
287 | 288 | 0.80453 | 0.5149 | 1.351e-09 | 0 | 0 | 0 | 0 | 0 | 1 | -90 | 90 | -0.082889 | -0.020957 | 0.082949 | 0.020995
301 | 302 | 1.2735 | 0.81505 | 2.1386e-09 | 0 | 0 | 0 | 0 | 0 | 1 | -90 | 90 | 0.029716 | 0.0074788 | -0.029704 | -0.0074712
288 | 289 | 0.43986 | 0.28151 | 7.3865e-10 | 0 | 0 | 0 | 0 | 0 | 1 | -90 | 90 | -0.084443 | -0.021369 | 0.084476 | 0.021391
289 | 291 | 0.5277 | 0.33773 | 8.8615e-10 | 0 | 0 | 0 | 0 | 0 | 1 | -90 | 90 | -0.085246 | -0.021584 | 0.085287 | 0.02161
291 | 292 | 1.063 | 0.68029 | 1.785e-09 | 0 | 0 | 0 | 0 | 0 | 1 | -90 | 90 | -0.086005 | -0.02179 | 0.08609 | 0.021844
292 | 293 | 0.46585 | 0.29814 | 7.8229e-10 | 0 | 0 | 0 | 0 | 0 | 1 | -90 | 90 | -0.086769 | -0.022014 | 0.086806 | 0.022038
302 | 303 | 0.26623 | 0.17038 | 4.4707e-10 | 0 | 0 | 0 | 0 | 0 | 1 | -90 | 90 | 0.028796 | 0.0072437 | -0.028794 | -0.0072422
309 | 311 | 1.5079 | 0.96509 | 2.5323e-09 | 0 | 0 | 0 | 0 | 0 | 1 | -90 | 90 | -0.0039931 | -0.0010005 | 0.0039933 | 0.0010004