## bus_data
BUS_I | BUS_TYPE | Pd | Qd | Gs | Bs | area | Vm | Va | baseKV | zone | Vmax | Vmin
1 | 1 | 0.0058204 | 0.0014587 | 0 | 0 | 1 | 0.98149 | -0.35661 | 0.4 | 1 | 1.1 | 0.9
2 | 1 | 0.0025134 | 0.00062991 | 0 | 0 | 1 | 0.98195 | -0.34758 | 0.4 | 1 | 1.1 | 0.9
3 | 1 | 0 | 0 | 0 | 0 | 1 | 0.98089 | -0.36824 | 0.4 | 1 | 1.1 | 0.9
4 | 1 | 0 | 0 | 0 | 0 | 1 | 0.98241 | -0.33868 | 0.4 | 1 | 1.1 | 0.9
5 | 1 | 0 | 0 | 0 | 0 | 1 | 0.98054 | -0.37527 | 0.4 | 1 | 1.1 | 0.9
7 | 1 | 0 | 0 | 0 | 0 | 1 | 0.98293 | -0.32846 | 0.4 | 1 | 1.1 | 0.9
27 | 1 | 0.0090383 | 0.0022652 | 0 | 0 | 1 | 0.98045 | -0.37691 | 0.4 | 1 | 1.1 | 0.9
6 | 1 | 0 | 0 | 0 | 0 | 1 | 0.98249 | -0.33703 | 0.4 | 1 | 1.1 | 0.9
95 | 1 | 0.0022483 | 0.00056347 | 0 | 0 | 1 | 0.98233 | -0.34012 | 0.4 | 1 | 1.1 | 0.9
94 | 1 | 0.0020907 | 0.00052398 | 0 | 0 | 1 | 0.98275 | -0.33202 | 0.4 | 1 | 1.1 | 0.9
72 | 1 | 0.002641 | 0.00066191 | 0 | 0 | 1 | 0.98413 | -0.30497 | 0.4 | 1 | 1.1 | 0.9
8 | 1 | 0 | 0 | 0 | 0 | 1 | 0.98215 | -0.34379 | 0.4 | 1 | 1.1 | 0.9
103 | 1 | 0.0030467 | 0.00076359 | 0 | 0 | 1 | 0.98198 | -0.34695 | 0.4 | 1 | 1.1 | 0.9
102 | 1 | 0 | 0 | 0 | 0 | 1 | 0.98216 | -0.34357 | 0.4 | 1 | 1.1 | 0.9
9 | 1 | 0 | 0 | 0 | 0 | 1 | 0.98511 | -0.28594 | 0.4 | 1 | 1.1 | 0.9
66 | 1 | 0.004716 | 0.0011819 | 0 | 0 | 1 | 0.98432 | -0.30125 | 0.4 | 1 | 1.1 | 0.9
67 | 1 | 0.0039038 | 0.00097838 | 0 | 0 | 1 | 0.9878 | -0.23369 | 0.4 | 1 | 1.1 | 0.9
63 | 1 | 0.0036332 | 0.00091056 | 0 | 0 | 1 | 0.98436 | -0.30051 | 0.4 | 1 | 1.1 | 0.9
11 | 1 | 0 | 0 | 0 | 0 | 1 | 0.98939 | -0.204 | 0.4 | 1 | 1.1 | 0.9
29 | 1 | 0.001122 | 0.0002812 | 0 | 0 | 1 | 0.9895 | -0.20179 | 0.4 | 1 | 1.1 | 0.9
30 | 1 | 0.0029452 | 0.00073815 | 0 | 0 | 1 | 0.9893 | -0.20571 | 0.4 | 1 | 1.1 | 0.9
28 | 1 | 0.0062657 | 0.0015703 | 0 | 0 | 1 | 0.98918 | -0.20809 | 0.4 | 1 | 1.1 | 0.9
13 | 1 | 0 | 0 | 0 | 0 | 1 | 0.98293 | -0.32841 | 0.4 | 1 | 1.1 | 0.9
39 | 1 | 0 | 0 | 0 | 0 | 1 | 0.98329 | -0.32145 | 0.4 | 1 | 1.1 | 0.9
37 | 1 | 0.017716 | 0.0044399 | 0 | 0 | 1 | 0.98244 | -0.33798 | 0.4 | 1 | 1.1 | 0.9
14 | 1 | 0 | 0 | 0 | 0 | 1 | 0.98944 | -0.20297 | 0.4 | 1 | 1.1 | 0.9
46 | 1 | 0.0023369 | 0.00058567 | 0 | 0 | 1 | 0.98931 | -0.20549 | 0.4 | 1 | 1.1 | 0.9
45 | 1 | 0.0076397 | 0.0019147 | 0 | 0 | 1 | 0.98954 | -0.20108 | 0.4 | 1 | 1.1 | 0.9
22 | 1 | 0 | 0 | 0 | 0 | 1 | 0.98037 | -0.37858 | 0.4 | 1 | 1.1 | 0.9
96 | 1 | 0.0010481 | 0.00026268 | 0 | 0 | 1 | 0.98226 | -0.34153 | 0.4 | 1 | 1.1 | 0.9
31 | 1 | 0 | 0 | 0 | 0 | 1 | 0.98922 | -0.20723 | 0.4 | 1 | 1.1 | 0.9
51 | 1 | 0 | 0 | 0 | 0 | 1 | 0.98919 | -0.20784 | 0.4 | 1 | 1.1 | 0.9
50 | 1 | 0.0010698 | 0.00026813 | 0 | 0 | 1 | 0.98926 | -0.20636 | 0.4 | 1 | 1.1 | 0.9
70 | 1 | 0.0033284 | 0.00083418 | 0 | 0 | 1 | 0.98415 | -0.30455 | 0.4 | 1 | 1.1 | 0.9
36 | 1 | 0.0023277 | 0.00058337 | 0 | 0 | 1 | 0.98215 | -0.3436 | 0.4 | 1 | 1.1 | 0.9
101 | 1 | 0.0022292 | 0.00055868 | 0 | 0 | 1 | 0.98219 | -0.343 | 0.4 | 1 | 1.1 | 0.9
71 | 1 | 0.0029652 | 0.00074314 | 0 | 0 | 1 | 0.98813 | -0.22739 | 0.4 | 1 | 1.1 | 0.9
64 | 1 | 0.0059509 | 0.0014914 | 0 | 0 | 1 | 0.98427 | -0.30231 | 0.4 | 1 | 1.1 | 0.9
143 | 1 | 0.0016561 | 0.00041505 | 0 | 0 | 1 | 0.98325 | -0.32219 | 0.4 | 1 | 1.1 | 0.9
41 | 1 | 0.0025172 | 0.00063086 | 0 | 0 | 1 | 0.98326 | -0.32196 | 0.4 | 1 | 1.1 | 0.9
32 | 1 | 0.003052 | 0.00076491 | 0 | 0 | 1 | 0.98963 | -0.19927 | 0.4 | 1 | 1.1 | 0.9
40 | 1 | 0 | 0 | 0 | 0 | 1 | 0.98346 | -0.31813 | 0.4 | 1 | 1.1 | 0.9
38 | 1 | 0.0029084 | 0.00072891 | 0 | 0 | 1 | 0.9824 | -0.33894 | 0.4 | 1 | 1.1 | 0.9
49 | 1 | 0.0019947 | 0.00049992 | 0 | 0 | 1 | 0.98931 | -0.2055 | 0.4 | 1 | 1.1 | 0.9
42 | 1 | 0 | 0 | 0 | 0 | 1 | 0.9899 | -0.19401 | 0.4 | 1 | 1.1 | 0.9
15 | 1 | 0.0018388 | 0.00046084 | 0 | 0 | 1 | 0.98024 | -0.38104 | 0.4 | 1 | 1.1 | 0.9
16 | 1 | 0.0041223 | 0.0010331 | 0 | 0 | 1 | 0.98025 | -0.38078 | 0.4 | 1 | 1.1 | 0.9
18 | 1 | 0.0019951 | 0.00050002 | 0 | 0 | 1 | 0.98026 | -0.38067 | 0.4 | 1 | 1.1 | 0.9
20 | 1 | 0 | 0 | 0 | 0 | 1 | 0.99442 | -0.10658 | 0.4 | 1 | 1.1 | 0.9
108 | 1 | 0.0018451 | 0.00046242 | 0 | 0 | 1 | 0.9944 | -0.10695 | 0.4 | 1 | 1.1 | 0.9
35 | 1 | 0 | 0 | 0 | 0 | 1 | 0.99436 | -0.10789 | 0.4 | 1 | 1.1 | 0.9
106 | 1 | 0.0026094 | 0.00065397 | 0 | 0 | 1 | 0.99466 | -0.10201 | 0.4 | 1 | 1.1 | 0.9
23 | 1 | 0.0029643 | 0.00074291 | 0 | 0 | 1 | 0.99377 | -0.11923 | 0.4 | 1 | 1.1 | 0.9
24 | 1 | 0.0030606 | 0.00076706 | 0 | 0 | 1 | 0.99384 | -0.11779 | 0.4 | 1 | 1.1 | 0.9
34 | 1 | 0 | 0 | 0 | 0 | 1 | 0.99424 | -0.11009 | 0.4 | 1 | 1.1 | 0.9
104 | 1 | 0.0023305 | 0.00058409 | 0 | 0 | 1 | 0.9947 | -0.10121 | 0.4 | 1 | 1.1 | 0.9
139 | 1 | 0.00093712 | 0.00023486 | 0 | 0 | 1 | 0.98637 | -0.2626 | 0.4 | 1 | 1.1 | 0.9
138 | 1 | 0 | 0 | 0 | 0 | 1 | 0.98638 | -0.26223 | 0.4 | 1 | 1.1 | 0.9
25 | 1 | 0.0034297 | 0.00085957 | 0 | 0 | 1 | 0.99389 | -0.11696 | 0.4 | 1 | 1.1 | 0.9
26 | 1 | 0.0033596 | 0.000842 | 0 | 0 | 1 | 0.99415 | -0.11181 | 0.4 | 1 | 1.1 | 0.9
62 | 1 | 0.0026942 | 0.00067522 | 0 | 0 | 1 | 0.98915 | -0.20864 | 0.4 | 1 | 1.1 | 0.9
43 | 1 | 0.0033846 | 0.00084826 | 0 | 0 | 1 | 0.98973 | -0.19729 | 0.4 | 1 | 1.1 | 0.9
44 | 1 | 0.0013306 | 0.00033348 | 0 | 0 | 1 | 0.99093 | -0.17398 | 0.4 | 1 | 1.1 | 0.9
68 | 1 | 0.0015205 | 0.00038108 | 0 | 0 | 1 | 0.98363 | -0.31483 | 0.4 | 1 | 1.1 | 0.9
84 | 1 | 0.0016384 | 0.00041063 | 0 | 0 | 1 | 0.99434 | -0.1082 | 0.4 | 1 | 1.1 | 0.9
83 | 1 | 0.004289 | 0.0010749 | 0 | 0 | 1 | 0.99434 | -0.10817 | 0.4 | 1 | 1.1 | 0.9
65 | 1 | 0 | 0 | 0 | 0 | 1 | 0.9838 | -0.31143 | 0.4 | 1 | 1.1 | 0.9
47 | 1 | 0.0028118 | 0.0007047 | 0 | 0 | 1 | 0.9897 | -0.19797 | 0.4 | 1 | 1.1 | 0.9
48 | 1 | 0.0014487 | 0.00036308 | 0 | 0 | 1 | 0.99101 | -0.17252 | 0.4 | 1 | 1.1 | 0.9
52 | 1 | 0 | 0 | 0 | 0 | 1 | 0.98954 | -0.20106 | 0.4 | 1 | 1.1 | 0.9
109 | 1 | 0.0022182 | 0.00055593 | 0 | 0 | 1 | 0.99134 | -0.16612 | 0.4 | 1 | 1.1 | 0.9
54 | 1 | 0.0030752 | 0.00077073 | 0 | 0 | 1 | 0.98929 | -0.20581 | 0.4 | 1 | 1.1 | 0.9
110 | 1 | 0.0015556 | 0.00038987 | 0 | 0 | 1 | 0.99169 | -0.15922 | 0.4 | 1 | 1.1 | 0.9
53 | 1 | 0 | 0 | 0 | 0 | 1 | 0.98965 | -0.19877 | 0.4 | 1 | 1.1 | 0.9
59 | 1 | 0 | 0 | 0 | 0 | 1 | 0.98988 | -0.19423 | 0.4 | 1 | 1.1 | 0.9
60 | 1 | 0.0037958 | 0.00095132 | 0 | 0 | 1 | 0.98949 | -0.20192 | 0.4 | 1 | 1.1 | 0.9
61 | 1 | 0.0016486 | 0.00041318 | 0 | 0 | 1 | 0.98959 | -0.19994 | 0.4 | 1 | 1.1 | 0.9
55 | 1 | 0 | 0 | 0 | 0 | 1 | 0.98923 | -0.20696 | 0.4 | 1 | 1.1 | 0.9
117 | 1 | 0.0019715 | 0.0004941 | 0 | 0 | 1 | 0.98977 | -0.19651 | 0.4 | 1 | 1.1 | 0.9
118 | 1 | 0.0034007 | 0.0008523 | 0 | 0 | 1 | 0.98922 | -0.20704 | 0.4 | 1 | 1.1 | 0.9
115 | 1 | 0.0015461 | 0.0003875 | 0 | 0 | 1 | 0.99121 | -0.16856 | 0.4 | 1 | 1.1 | 0.9
119 | 1 | 0.0018833 | 0.00047199 | 0 | 0 | 1 | 0.98947 | -0.20235 | 0.4 | 1 | 1.1 | 0.9
116 | 1 | 0.002369 | 0.00059374 | 0 | 0 | 1 | 0.98958 | -0.20007 | 0.4 | 1 | 1.1 | 0.9
56 | 1 | 0.00046507 | 0.00011656 | 0 | 0 | 1 | 0.98918 | -0.20798 | 0.4 | 1 | 1.1 | 0.9
58 | 1 | 0.0023087 | 0.0005786 | 0 | 0 | 1 | 0.98918 | -0.208 | 0.4 | 1 | 1.1 | 0.9
57 | 1 | 0 | 0 | 0 | 0 | 1 | 0.98959 | -0.19987 | 0.4 | 1 | 1.1 | 0.9
122 | 1 | 0 | 0 | 0 | 0 | 1 | 0.98961 | -0.19964 | 0.4 | 1 | 1.1 | 0.9
144 | 1 | 0.00038748 | 9.7111e-05 | 0 | 0 | 1 | 0.98954 | -0.20097 | 0.4 | 1 | 1.1 | 0.9
120 | 1 | 0.0011307 | 0.00028339 | 0 | 0 | 1 | 0.98961 | -0.1995 | 0.4 | 1 | 1.1 | 0.9
124 | 1 | 0.0015185 | 0.00038058 | 0 | 0 | 1 | 0.98973 | -0.1972 | 0.4 | 1 | 1.1 | 0.9
121 | 1 | 0.0014588 | 0.00036561 | 0 | 0 | 1 | 0.98965 | -0.19869 | 0.4 | 1 | 1.1 | 0.9
126 | 1 | 0.0011894 | 0.00029809 | 0 | 0 | 1 | 0.98872 | -0.21682 | 0.4 | 1 | 1.1 | 0.9
114 | 1 | 0.0035118 | 0.00088014 | 0 | 0 | 1 | 0.99151 | -0.16283 | 0.4 | 1 | 1.1 | 0.9
125 | 1 | 0.0018907 | 0.00047386 | 0 | 0 | 1 | 0.98946 | -0.20251 | 0.4 | 1 | 1.1 | 0.9
69 | 1 | 0.0021483 | 0.00053842 | 0 | 0 | 1 | 0.98366 | -0.31424 | 0.4 | 1 | 1.1 | 0.9
73 | 1 | 0.0041107 | 0.0010302 | 0 | 0 | 1 | 0.98359 | -0.31555 | 0.4 | 1 | 1.1 | 0.9
78 | 1 | 0.004985 | 0.0012494 | 0 | 0 | 1 | 0.98915 | -0.20763 | 0.4 | 1 | 1.1 | 0.9
74 | 1 | 0.0045924 | 0.001151 | 0 | 0 | 1 | 0.98357 | -0.31602 | 0.4 | 1 | 1.1 | 0.9
77 | 1 | 0.0027421 | 0.00068724 | 0 | 0 | 1 | 0.98927 | -0.20529 | 0.4 | 1 | 1.1 | 0.9
75 | 1 | 0.0033365 | 0.00083622 | 0 | 0 | 1 | 0.99997 | -0.000542 | 0.4 | 1 | 1.1 | 0.9
76 | 3 | 0.0066955 | 0.0016781 | 0 | 0 | 1 | 1 | 0 | 0.4 | 1 | 1.1 | 0.9
82 | 1 | 0.0058634 | 0.0014695 | 0 | 0 | 1 | 0.99954 | -0.0088237 | 0.4 | 1 | 1.1 | 0.9
89 | 1 | 0 | 0 | 0 | 0 | 1 | 0.99814 | -0.035328 | 0.4 | 1 | 1.1 | 0.9
79 | 1 | 0.0064588 | 0.0016187 | 0 | 0 | 1 | 0.99132 | -0.1658 | 0.4 | 1 | 1.1 | 0.9
80 | 1 | 0.0035116 | 0.0008801 | 0 | 0 | 1 | 0.99251 | -0.14295 | 0.4 | 1 | 1.1 | 0.9
81 | 1 | 0.0018641 | 0.00046719 | 0 | 0 | 1 | 0.99322 | -0.12933 | 0.4 | 1 | 1.1 | 0.9
97 | 1 | 0 | 0 | 0 | 0 | 1 | 0.99566 | -0.082655 | 0.4 | 1 | 1.1 | 0.9
98 | 1 | 0.0044774 | 0.0011221 | 0 | 0 | 1 | 0.99649 | -0.066942 | 0.4 | 1 | 1.1 | 0.9
99 | 1 | 0.0025736 | 0.00064501 | 0 | 0 | 1 | 0.99562 | -0.083556 | 0.4 | 1 | 1.1 | 0.9
90 | 1 | 0.0055194 | 0.0013833 | 0 | 0 | 1 | 0.99729 | -0.051703 | 0.4 | 1 | 1.1 | 0.9
91 | 1 | 0.0049646 | 0.0012442 | 0 | 0 | 1 | 0.9979 | -0.039907 | 0.4 | 1 | 1.1 | 0.9
85 | 1 | 0.002364 | 0.00059247 | 0 | 0 | 1 | 0.99445 | -0.10615 | 0.4 | 1 | 1.1 | 0.9
86 | 1 | 0 | 0 | 0 | 0 | 1 | 0.99458 | -0.10351 | 0.4 | 1 | 1.1 | 0.9
87 | 1 | 0.0016867 | 0.00042274 | 0 | 0 | 1 | 0.99504 | -0.094815 | 0.4 | 1 | 1.1 | 0.9
88 | 1 | 0 | 0 | 0 | 0 | 1 | 0.99288 | -0.13632 | 0.4 | 1 | 1.1 | 0.9
92 | 1 | 0.0029488 | 0.00073905 | 0 | 0 | 1 | 0.99604 | -0.075493 | 0.4 | 1 | 1.1 | 0.9
113 | 1 | 0.0027417 | 0.00068713 | 0 | 0 | 1 | 0.99195 | -0.15424 | 0.4 | 1 | 1.1 | 0.9
112 | 1 | 0.0012996 | 0.00032572 | 0 | 0 | 1 | 0.99262 | -0.14141 | 0.4 | 1 | 1.1 | 0.9
111 | 1 | 0.0025475 | 0.00063845 | 0 | 0 | 1 | 0.99213 | -0.15075 | 0.4 | 1 | 1.1 | 0.9
93 | 1 | 0.005359 | 0.0013431 | 0 | 0 | 1 | 0.99725 | -0.052381 | 0.4 | 1 | 1.1 | 0.9
100 | 1 | 0.0068667 | 0.001721 | 0 | 0 | 1 | 0.9952 | -0.091665 | 0.4 | 1 | 1.1 | 0.9
107 | 1 | 0.006655 | 0.0016679 | 0 | 0 | 1 | 0.99519 | -0.091815 | 0.4 | 1 | 1.1 | 0.9
105 | 1 | 0.0071059 | 0.0017809 | 0 | 0 | 1 | 0.99499 | -0.095631 | 0.4 | 1 | 1.1 | 0.9
136 | 1 | 0.0025182 | 0.00063112 | 0 | 0 | 1 | 0.98639 | -0.26215 | 0.4 | 1 | 1.1 | 0.9
127 | 1 | 0.0024313 | 0.00060933 | 0 | 0 | 1 | 0.98857 | -0.21965 | 0.4 | 1 | 1.1 | 0.9
128 | 1 | 0.0034915 | 0.00087506 | 0 | 0 | 1 | 0.98812 | -0.22848 | 0.4 | 1 | 1.1 | 0.9
129 | 1 | 0.0021412 | 0.00053664 | 0 | 0 | 1 | 0.98786 | -0.23354 | 0.4 | 1 | 1.1 | 0.9
130 | 1 | 0.0017467 | 0.00043776 | 0 | 0 | 1 | 0.98737 | -0.24301 | 0.4 | 1 | 1.1 | 0.9
131 | 1 | 0.0023432 | 0.00058727 | 0 | 0 | 1 | 0.98721 | -0.24614 | 0.4 | 1 | 1.1 | 0.9
132 | 1 | 0.0016657 | 0.00041745 | 0 | 0 | 1 | 0.98676 | -0.255 | 0.4 | 1 | 1.1 | 0.9
133 | 1 | 0 | 0 | 0 | 0 | 1 | 0.98651 | -0.25987 | 0.4 | 1 | 1.1 | 0.9
134 | 1 | 0.0086363 | 0.0021645 | 0 | 0 | 1 | 0.98642 | -0.26149 | 0.4 | 1 | 1.1 | 0.9
135 | 1 | 0.0040872 | 0.0010243 | 0 | 0 | 1 | 0.98638 | -0.26239 | 0.4 | 1 | 1.1 | 0.9
137 | 1 | 0 | 0 | 0 | 0 | 1 | 0.98626 | -0.26465 | 0.4 | 1 | 1.1 | 0.9
140 | 1 | 0.0023874 | 0.00059833 | 0 | 0 | 1 | 0.98623 | -0.26532 | 0.4 | 1 | 1.1 | 0.9
141 | 1 | 0.0027274 | 0.00068355 | 0 | 0 | 1 | 0.98622 | -0.2654 | 0.4 | 1 | 1.1 | 0.9
142 | 1 | 0.0007305 | 0.00018308 | 0 | 0 | 1 | 0.98622 | -0.26534 | 0.4 | 1 | 1.1 | 0.9

## generator_data
GEN_BUS | PG | QG | QMAX | QMIN | VG | MBASE | GEN_STATUS | PMAX | PMIN
76 | 0.33531 | 0.085303 | 10 | -10 | 1 | 100 | 1 | 10 | 0

## branch_data
F_BUS | T_BUS | BR_R | BR_X | BR_B | RATE_A | RATE_B | RATE_C | TAP | SHIFT | BR_STATUS | ANGMIN | ANGMAX | P_in | Q_in | P_out | Q_out
1 | 2 | 1.7095 | 1.0941 | 2.8706e-09 | 0 | 0 | 0 | 0 | 0 | 1 | -90 | 90 | -0.022833 | -0.0057282 | 0.022842 | 0.0057342
1 | 3 | 2.9549 | 1.8911 | 4.962e-09 | 0 | 0 | 0 | 0 | 0 | 1 | -90 | 90 | 0.017012 | 0.0042695 | -0.017003 | -0.0042639
2 | 4 | 1.5182 | 0.97165 | 2.5495e-09 | 0 | 0 | 0 | 0 | 0 | 1 | -90 | 90 | -0.025356 | -0.0063641 | 0.025367 | 0.0063708
3 | 5 | 1.7819 | 1.1404 | 2.9924e-09 | 0 | 0 | 0 | 0 | 0 | 1 | -90 | 90 | 0.017003 | 0.0042639 | -0.016997 | -0.0042606
4 | 7 | 1.7472 | 1.1182 | 2.934e-09 | 0 | 0 | 0 | 0 | 0 | 1 | -90 | 90 | -0.025367 | -0.0063708 | 0.025379 | 0.0063784
5 | 27 | 0.41602 | 0.26626 | 6.9862e-10 | 0 | 0 | 0 | 0 | 0 | 1 | -90 | 90 | 0.016997 | 0.0042606 | -0.016996 | -0.0042598
7 | 94 | 1.1874 | 0.75992 | 1.9939e-09 | 0 | 0 | 0 | 0 | 0 | 1 | -90 | 90 | 0.012999 | 0.0032592 | -0.012997 | -0.003258
7 | 72 | 2.6573 | 1.7006 | 4.4623e-09 | 0 | 0 | 0 | 0 | 0 | 1 | -90 | 90 | -0.038378 | -0.0096376 | 0.038421 | 0.0096647
27 | 22 | 0.90437 | 0.5788 | 1.5187e-09 | 0 | 0 | 0 | 0 | 0 | 1 | -90 | 90 | 0.0079575 | 0.0019945 | -0.0079569 | -0.0019943
6 | 95 | 1.2278 | 0.78579 | 2.0618e-09 | 0 | 0 | 0 | 0 | 0 | 1 | -90 | 90 | 0.010903 | 0.0027327 | -0.010902 | -0.0027318
6 | 94 | 1.9881 | 1.2724 | 3.3385e-09 | 0 | 0 | 0 | 0 | 0 | 1 | -90 | 90 | -0.010903 | -0.0027327 | 0.010906 | 0.002734
95 | 96 | 0.70185 | 0.44919 | 1.1786e-09 | 0 | 0 | 0 | 0 | 0 | 1 | -90 | 90 | 0.0086534 | 0.0021684 | -0.0086528 | -0.0021681
72 | 70 | 0.043657 | 0.027941 | 7.3312e-11 | 0 | 0 | 0 | 0 | 0 | 1 | -90 | 90 | -0.041062 | -0.010327 | 0.041063 | 0.010327
8 | 103 | 4.4855 | 2.8707 | 7.5323e-09 | 0 | 0 | 0 | 0 | 0 | 1 | -90 | 90 | 0.0030472 | 0.00076316 | -0.0030467 | -0.0007636
8 | 102 | 0.30766 | 0.1969 | 5.1664e-10 | 0 | 0 | 0 | 0 | 0 | 1 | -90 | 90 | -0.0030472 | -0.00076316 | 0.0030472 | 0.00076313
102 | 36 | 0.061943 | 0.039644 | 1.0402e-10 | 0 | 0 | 0 | 0 | 0 | 1 | -90 | 90 | 0.0023277 | 0.00058337 | -0.0023277 | -0.00058338
102 | 101 | 0.46046 | 0.29469 | 7.7323e-10 | 0 | 0 | 0 | 0 | 0 | 1 | -90 | 90 | -0.0053749 | -0.0013465 | 0.005375 | 0.0013465
9 | 66 | 1.3577 | 0.86894 | 2.28e-09 | 0 | 0 | 0 | 0 | 0 | 1 | -90 | 90 | 0.04915 | 0.01237 | -0.049114 | -0.012348
9 | 67 | 2.3796 | 1.5229 | 3.9959e-09 | 0 | 0 | 0 | 0 | 0 | 1 | -90 | 90 | -0.095986 | -0.024139 | 0.096226 | 0.024292
9 | 63 | 1.3549 | 0.86711 | 2.2752e-09 | 0 | 0 | 0 | 0 | 0 | 1 | -90 | 90 | 0.046836 | 0.011769 | -0.046803 | -0.011748
66 | 70 | 0.32404 | 0.20738 | 5.4415e-10 | 0 | 0 | 0 | 0 | 0 | 1 | -90 | 90 | 0.044398 | 0.011166 | -0.044391 | -0.011161
67 | 71 | 0.27653 | 0.17698 | 4.6437e-10 | 0 | 0 | 0 | 0 | 0 | 1 | -90 | 90 | -0.10013 | -0.025271 | 0.10016 | 0.02529
63 | 64 | 0.1806 | 0.11559 | 3.0328e-10 | 0 | 0 | 0 | 0 | 0 | 1 | -90 | 90 | 0.04317 | 0.010838 | -0.043167 | -0.010835
11 | 29 | 1.0521 | 0.67332 | 1.7667e-09 | 0 | 0 | 0 | 0 | 0 | 1 | -90 | 90 | -0.0092124 | -0.0023085 | 0.0092133 | 0.002309
11 | 30 | 2.5441 | 1.6282 | 4.2722e-09 | 0 | 0 | 0 | 0 | 0 | 1 | -90 | 90 | 0.0029455 | 0.00073788 | -0.0029452 | -0.00073815
11 | 28 | 2.8619 | 1.8316 | 4.806e-09 | 0 | 0 | 0 | 0 | 0 | 1 | -90 | 90 | 0.0062669 | 0.0015706 | -0.0062657 | -0.0015703
29 | 32 | 1.0721 | 0.68613 | 1.8003e-09 | 0 | 0 | 0 | 0 | 0 | 1 | -90 | 90 | -0.010335 | -0.0025902 | 0.010337 | 0.0025908
13 | 39 | 1.4609 | 0.93495 | 2.4532e-09 | 0 | 0 | 0 | 0 | 0 | 1 | -90 | 90 | -0.020633 | -0.0051744 | 0.02064 | 0.0051786
13 | 37 | 2.0078 | 1.285 | 3.3716e-09 | 0 | 0 | 0 | 0 | 0 | 1 | -90 | 90 | 0.020633 | 0.0051744 | -0.020624 | -0.0051688
39 | 40 | 0.58078 | 0.3717 | 9.7529e-10 | 0 | 0 | 0 | 0 | 0 | 1 | -90 | 90 | -0.024813 | -0.0062244 | 0.024817 | 0.0062268
39 | 41 | 0.52726 | 0.33745 | 8.8541e-10 | 0 | 0 | 0 | 0 | 0 | 1 | -90 | 90 | 0.0041733 | 0.0010458 | -0.0041732 | -0.0010458
37 | 38 | 1.4394 | 0.92121 | 2.4171e-09 | 0 | 0 | 0 | 0 | 0 | 1 | -90 | 90 | 0.0029085 | 0.00072877 | -0.0029084 | -0.00072892
14 | 46 | 1.3683 | 0.87572 | 2.2978e-09 | 0 | 0 | 0 | 0 | 0 | 1 | -90 | 90 | 0.008097 | 0.0020289 | -0.008096 | -0.0020285
14 | 45 | 1.0226 | 0.65447 | 1.7172e-09 | 0 | 0 | 0 | 0 | 0 | 1 | -90 | 90 | -0.008097 | -0.0020289 | 0.0080977 | 0.0020291
46 | 49 | 0.0033458 | 0.0021413 | 5.6185e-12 | 0 | 0 | 0 | 0 | 0 | 1 | -90 | 90 | 0.0057591 | 0.0014428 | -0.0057591 | -0.0014428
45 | 42 | 1.9724 | 1.2623 | 3.3122e-09 | 0 | 0 | 0 | 0 | 0 | 1 | -90 | 90 | -0.015737 | -0.0039438 | 0.015743 | 0.0039469
22 | 18 | 1.13 | 0.72322 | 1.8976e-09 | 0 | 0 | 0 | 0 | 0 | 1 | -90 | 90 | 0.0079569 | 0.0019943 | -0.0079561 | -0.0019939
96 | 101 | 0.83557 | 0.53476 | 1.4031e-09 | 0 | 0 | 0 | 0 | 0 | 1 | -90 | 90 | 0.0076047 | 0.0019054 | -0.0076042 | -0.0019052
31 | 51 | 0.99633 | 0.63765 | 1.6731e-09 | 0 | 0 | 0 | 0 | 0 | 1 | -90 | 90 | 0.0026943 | 0.00067496 | -0.0026942 | -0.00067507
31 | 50 | 1.4114 | 0.90327 | 2.37e-09 | 0 | 0 | 0 | 0 | 0 | 1 | -90 | 90 | -0.0026943 | -0.00067496 | 0.0026944 | 0.0006748
51 | 62 | 1.2997 | 0.83181 | 2.1825e-09 | 0 | 0 | 0 | 0 | 0 | 1 | -90 | 90 | 0.0026942 | 0.00067507 | -0.0026941 | -0.00067522
50 | 49 | 1.0054 | 0.64346 | 1.6883e-09 | 0 | 0 | 0 | 0 | 0 | 1 | -90 | 90 | -0.0037643 | -0.00094292 | 0.0037644 | 0.00094286
71 | 78 | 0.84309 | 0.53958 | 1.4158e-09 | 0 | 0 | 0 | 0 | 0 | 1 | -90 | 90 | -0.10313 | -0.026033 | 0.10322 | 0.026095
64 | 65 | 1.0655 | 0.68193 | 1.7893e-09 | 0 | 0 | 0 | 0 | 0 | 1 | -90 | 90 | 0.037216 | 0.0093438 | -0.0372 | -0.0093336
143 | 41 | 0.58622 | 0.37518 | 9.8443e-10 | 0 | 0 | 0 | 0 | 0 | 1 | -90 | 90 | -0.0016561 | -0.00041506 | 0.0016561 | 0.00041497
32 | 42 | 1.7233 | 1.1029 | 2.8939e-09 | 0 | 0 | 0 | 0 | 0 | 1 | -90 | 90 | -0.013389 | -0.0033557 | 0.013392 | 0.0033576
40 | 68 | 0.57715 | 0.36937 | 9.6919e-10 | 0 | 0 | 0 | 0 | 0 | 1 | -90 | 90 | -0.024817 | -0.0062268 | 0.024821 | 0.0062292
42 | 43 | 1.1954 | 0.76507 | 2.0074e-09 | 0 | 0 | 0 | 0 | 0 | 1 | -90 | 90 | 0.01205 | 0.00302 | -0.012048 | -0.003019
42 | 44 | 2.1394 | 1.3692 | 3.5927e-09 | 0 | 0 | 0 | 0 | 0 | 1 | -90 | 90 | -0.041185 | -0.010325 | 0.041224 | 0.010349
15 | 16 | 0.60777 | 0.38897 | 1.0206e-09 | 0 | 0 | 0 | 0 | 0 | 1 | -90 | 90 | -0.0018387 | -0.00046084 | 0.0018388 | 0.00046076
16 | 18 | 0.083257 | 0.053285 | 1.3981e-10 | 0 | 0 | 0 | 0 | 0 | 1 | -90 | 90 | -0.005961 | -0.0014939 | 0.005961 | 0.0014939
20 | 108 | 0.89001 | 0.5696 | 1.4946e-09 | 0 | 0 | 0 | 0 | 0 | 1 | -90 | 90 | 0.0018451 | 0.00046229 | -0.0018451 | -0.00046242
20 | 35 | 0.45203 | 0.2893 | 7.5908e-10 | 0 | 0 | 0 | 0 | 0 | 1 | -90 | 90 | 0.01282 | 0.0032142 | -0.012819 | -0.0032138
20 | 106 | 1.3823 | 0.8847 | 2.3213e-09 | 0 | 0 | 0 | 0 | 0 | 1 | -90 | 90 | -0.014665 | -0.0036765 | 0.014668 | 0.0036783
35 | 34 | 0.76109 | 0.4871 | 1.2781e-09 | 0 | 0 | 0 | 0 | 0 | 1 | -90 | 90 | 0.012819 | 0.0032138 | -0.012818 | -0.003213
106 | 104 | 0.20457 | 0.13093 | 3.4354e-10 | 0 | 0 | 0 | 0 | 0 | 1 | -90 | 90 | -0.017278 | -0.0043323 | 0.017278 | 0.0043327
23 | 24 | 2.1489 | 1.3753 | 3.6086e-09 | 0 | 0 | 0 | 0 | 0 | 1 | -90 | 90 | -0.0029643 | -0.00074291 | 0.0029645 | 0.00074269
24 | 25 | 0.61302 | 0.39233 | 1.0294e-09 | 0 | 0 | 0 | 0 | 0 | 1 | -90 | 90 | -0.0060251 | -0.0015097 | 0.0060253 | 0.0015098
34 | 26 | 0.59474 | 0.38063 | 9.9873e-10 | 0 | 0 | 0 | 0 | 0 | 1 | -90 | 90 | 0.012818 | 0.003213 | -0.012817 | -0.0032125
104 | 105 | 1.2633 | 0.80851 | 2.1214e-09 | 0 | 0 | 0 | 0 | 0 | 1 | -90 | 90 | -0.019609 | -0.0049167 | 0.019614 | 0.0049199
139 | 138 | 1.6933 | 1.0837 | 2.8435e-09 | 0 | 0 | 0 | 0 | 0 | 1 | -90 | 90 | -0.00093711 | -0.00023487 | 0.00093713 | 0.0002346
138 | 136 | 0.36035 | 0.23062 | 6.0512e-10 | 0 | 0 | 0 | 0 | 0 | 1 | -90 | 90 | -0.00093713 | -0.0002346 | 0.00093713 | 0.00023454
25 | 26 | 2.4095 | 1.5421 | 4.0461e-09 | 0 | 0 | 0 | 0 | 0 | 1 | -90 | 90 | -0.009455 | -0.0023694 | 0.0094573 | 0.0023705
43 | 47 | 0.34201 | 0.21888 | 5.7432e-10 | 0 | 0 | 0 | 0 | 0 | 1 | -90 | 90 | 0.0086635 | 0.0021708 | -0.0086632 | -0.0021706
44 | 48 | 0.1506 | 0.096383 | 2.529e-10 | 0 | 0 | 0 | 0 | 0 | 1 | -90 | 90 | -0.042555 | -0.010683 | 0.042557 | 0.010685
68 | 65 | 0.56041 | 0.35866 | 9.4107e-10 | 0 | 0 | 0 | 0 | 0 | 1 | -90 | 90 | -0.026342 | -0.0066103 | 0.026346 | 0.0066129
84 | 83 | 0.081344 | 0.05206 | 1.366e-10 | 0 | 0 | 0 | 0 | 0 | 1 | -90 | 90 | -0.0016384 | -0.00041063 | 0.0016384 | 0.00041062
83 | 85 | 1.5155 | 0.96991 | 2.5449e-09 | 0 | 0 | 0 | 0 | 0 | 1 | -90 | 90 | -0.0059274 | -0.0014855 | 0.005928 | 0.0014857
65 | 69 | 1.1238 | 0.71922 | 1.8871e-09 | 0 | 0 | 0 | 0 | 0 | 1 | -90 | 90 | 0.010853 | 0.0027206 | -0.010852 | -0.0027199
47 | 52 | 2.3221 | 1.4862 | 3.8995e-09 | 0 | 0 | 0 | 0 | 0 | 1 | -90 | 90 | 0.0058514 | 0.0014659 | -0.0058506 | -0.0014658
48 | 109 | 0.64088 | 0.41016 | 1.0762e-09 | 0 | 0 | 0 | 0 | 0 | 1 | -90 | 90 | -0.044006 | -0.011048 | 0.04402 | 0.011056
52 | 54 | 3.5598 | 2.2783 | 5.9779e-09 | 0 | 0 | 0 | 0 | 0 | 1 | -90 | 90 | 0.0058506 | 0.0014658 | -0.0058492 | -0.0014655
109 | 110 | 0.65844 | 0.4214 | 1.1057e-09 | 0 | 0 | 0 | 0 | 0 | 1 | -90 | 90 | -0.046238 | -0.011612 | 0.046253 | 0.011622
54 | 55 | 1.8133 | 1.1605 | 3.045e-09 | 0 | 0 | 0 | 0 | 0 | 1 | -90 | 90 | 0.002774 | 0.00069478 | -0.0027739 | -0.00069498
110 | 111 | 0.78283 | 0.50101 | 1.3146e-09 | 0 | 0 | 0 | 0 | 0 | 1 | -90 | 90 | -0.047809 | -0.012012 | 0.047828 | 0.012024
53 | 59 | 1.7199 | 1.1007 | 2.8882e-09 | 0 | 0 | 0 | 0 | 0 | 1 | -90 | 90 | -0.011589 | -0.0029043 | 0.011591 | 0.0029057
53 | 60 | 1.8252 | 1.1681 | 3.065e-09 | 0 | 0 | 0 | 0 | 0 | 1 | -90 | 90 | 0.007571 | 0.0018975 | -0.0075699 | -0.0018971
53 | 61 | 1.2738 | 0.81523 | 2.139e-09 | 0 | 0 | 0 | 0 | 0 | 1 | -90 | 90 | 0.0040179 | 0.0010068 | -0.0040176 | -0.0010069
59 | 117 | 1.5434 | 0.9878 | 2.5918e-09 | 0 | 0 | 0 | 0 | 0 | 1 | -90 | 90 | 0.0064682 | 0.0016173 | -0.0064675 | -0.0016171
59 | 118 | 1.39 | 0.88959 | 2.3342e-09 | 0 | 0 | 0 | 0 | 0 | 1 | -90 | 90 | 0.040537 | 0.010197 | -0.040512 | -0.010181
59 | 115 | 1.9293 | 1.2348 | 3.2399e-09 | 0 | 0 | 0 | 0 | 0 | 1 | -90 | 90 | -0.058596 | -0.01472 | 0.058668 | 0.014765
60 | 119 | 0.50432 | 0.32277 | 8.469e-10 | 0 | 0 | 0 | 0 | 0 | 1 | -90 | 90 | 0.0037741 | 0.00094577 | -0.003774 | -0.00094581
61 | 116 | 0.25771 | 0.16494 | 4.3277e-10 | 0 | 0 | 0 | 0 | 0 | 1 | -90 | 90 | 0.0023691 | 0.00059371 | -0.002369 | -0.00059374
55 | 56 | 1.6119 | 1.0316 | 2.7068e-09 | 0 | 0 | 0 | 0 | 0 | 1 | -90 | 90 | 0.0027739 | 0.00069498 | -0.0027737 | -0.00069516
117 | 124 | 2.0045 | 1.2829 | 3.366e-09 | 0 | 0 | 0 | 0 | 0 | 1 | -90 | 90 | 0.0015186 | 0.00038028 | -0.0015185 | -0.00038058
117 | 121 | 3.2125 | 2.056 | 5.3946e-09 | 0 | 0 | 0 | 0 | 0 | 1 | -90 | 90 | 0.0029774 | 0.00074275 | -0.0029771 | -0.00074308
118 | 126 | 1.1579 | 0.74103 | 1.9444e-09 | 0 | 0 | 0 | 0 | 0 | 1 | -90 | 90 | 0.037111 | 0.0093287 | -0.037094 | -0.0093178
115 | 114 | 0.42057 | 0.26916 | 7.0625e-10 | 0 | 0 | 0 | 0 | 0 | 1 | -90 | 90 | -0.060214 | -0.015153 | 0.060231 | 0.015163
119 | 125 | 0.35842 | 0.22939 | 6.0188e-10 | 0 | 0 | 0 | 0 | 0 | 1 | -90 | 90 | 0.0018907 | 0.00047381 | -0.0018907 | -0.00047386
56 | 58 | 0.040594 | 0.02598 | 6.8169e-11 | 0 | 0 | 0 | 0 | 0 | 1 | -90 | 90 | 0.0023087 | 0.0005786 | -0.0023086 | -0.00057861
57 | 122 | 2.618 | 1.6755 | 4.3964e-09 | 0 | 0 | 0 | 0 | 0 | 1 | -90 | 90 | -0.0003875 | -9.5101e-05 | 0.0003875 | 9.4673e-05
57 | 144 | 12.3038 | 7.8744 | 2.0661e-08 | 0 | 0 | 0 | 0 | 0 | 1 | -90 | 90 | 0.0003875 | 9.5101e-05 | -0.00038748 | -9.7111e-05
122 | 120 | 1.5135 | 0.96867 | 2.5417e-09 | 0 | 0 | 0 | 0 | 0 | 1 | -90 | 90 | -0.0003875 | -9.4673e-05 | 0.0003875 | 9.4426e-05
120 | 121 | 2.3379 | 1.4963 | 3.926e-09 | 0 | 0 | 0 | 0 | 0 | 1 | -90 | 90 | -0.0015182 | -0.00037781 | 0.0015183 | 0.00037747
126 | 127 | 0.34532 | 0.221 | 5.7988e-10 | 0 | 0 | 0 | 0 | 0 | 1 | -90 | 90 | 0.035904 | 0.0090197 | -0.0359 | -0.0090167
114 | 113 | 0.59558 | 0.38117 | 1.0001e-09 | 0 | 0 | 0 | 0 | 0 | 1 | -90 | 90 | -0.063742 | -0.016043 | 0.063769 | 0.01606
69 | 73 | 0.65149 | 0.41696 | 1.094e-09 | 0 | 0 | 0 | 0 | 0 | 1 | -90 | 90 | 0.0087037 | 0.0021815 | -0.0087031 | -0.0021812
73 | 74 | 0.44429 | 0.28435 | 7.4609e-10 | 0 | 0 | 0 | 0 | 0 | 1 | -90 | 90 | 0.0045925 | 0.001151 | -0.0045924 | -0.001151
78 | 77 | 0.095411 | 0.061063 | 1.6022e-10 | 0 | 0 | 0 | 0 | 0 | 1 | -90 | 90 | -0.10821 | -0.027345 | 0.10822 | 0.027353
77 | 79 | 1.573 | 1.0067 | 2.6415e-09 | 0 | 0 | 0 | 0 | 0 | 1 | -90 | 90 | -0.11096 | -0.02804 | 0.11117 | 0.028174
75 | 76 | 0.72807 | 0.46597 | 1.2226e-09 | 0 | 0 | 0 | 0 | 0 | 1 | -90 | 90 | -0.0033365 | -0.00083622 | 0.0033366 | 0.00083615
76 | 82 | 0.12276 | 0.078569 | 6.1846e-10 | 0 | 0 | 0 | 0 | 0 | 1 | -90 | 90 | 0.32527 | 0.082788 | -0.32514 | -0.0827
82 | 89 | 0.3749 | 0.23994 | 1.8887e-09 | 0 | 0 | 0 | 0 | 0 | 1 | -90 | 90 | 0.31927 | 0.081231 | -0.31887 | -0.08097
89 | 90 | 0.53589 | 0.34297 | 8.999e-10 | 0 | 0 | 0 | 0 | 0 | 1 | -90 | 90 | 0.13734 | 0.034811 | -0.13723 | -0.034742
89 | 91 | 0.11368 | 0.072756 | 5.727e-10 | 0 | 0 | 0 | 0 | 0 | 1 | -90 | 90 | 0.18152 | 0.046159 | -0.18148 | -0.046133
79 | 80 | 0.86258 | 0.55205 | 1.4485e-09 | 0 | 0 | 0 | 0 | 0 | 1 | -90 | 90 | -0.11763 | -0.029793 | 0.11776 | 0.029876
80 | 81 | 0.50012 | 0.32007 | 8.3983e-10 | 0 | 0 | 0 | 0 | 0 | 1 | -90 | 90 | -0.12127 | -0.030756 | 0.12135 | 0.030806
81 | 97 | 1.6928 | 1.0834 | 2.8427e-09 | 0 | 0 | 0 | 0 | 0 | 1 | -90 | 90 | -0.12322 | -0.031274 | 0.12349 | 0.031451
97 | 98 | 0.42348 | 0.27103 | 1.4223e-09 | 0 | 0 | 0 | 0 | 0 | 1 | -90 | 90 | -0.16633 | -0.042199 | 0.16646 | 0.04228
97 | 99 | 0.093493 | 0.059836 | 1.57e-10 | 0 | 0 | 0 | 0 | 0 | 1 | -90 | 90 | 0.042838 | 0.010749 | -0.042836 | -0.010748
98 | 93 | 0.38266 | 0.24491 | 1.9278e-09 | 0 | 0 | 0 | 0 | 0 | 1 | -90 | 90 | -0.17093 | -0.043402 | 0.17105 | 0.043478
99 | 100 | 0.89523 | 0.57295 | 1.5033e-09 | 0 | 0 | 0 | 0 | 0 | 1 | -90 | 90 | 0.040262 | 0.010103 | -0.040247 | -0.010093
90 | 92 | 0.80972 | 0.51822 | 1.3597e-09 | 0 | 0 | 0 | 0 | 0 | 1 | -90 | 90 | 0.13171 | 0.033359 | -0.13156 | -0.033263
91 | 93 | 0.31823 | 0.20367 | 1.6032e-09 | 0 | 0 | 0 | 0 | 0 | 1 | -90 | 90 | 0.17652 | 0.044889 | -0.17641 | -0.044822
85 | 86 | 1.4114 | 0.90331 | 2.3702e-09 | 0 | 0 | 0 | 0 | 0 | 1 | -90 | 90 | -0.008292 | -0.0020781 | 0.008293 | 0.0020786
86 | 87 | 0.30552 | 0.19553 | 5.1305e-10 | 0 | 0 | 0 | 0 | 0 | 1 | -90 | 90 | -0.12676 | -0.031991 | 0.12681 | 0.032025
86 | 88 | 1.232 | 0.78845 | 2.0688e-09 | 0 | 0 | 0 | 0 | 0 | 1 | -90 | 90 | 0.11846 | 0.029913 | -0.11828 | -0.029794
87 | 92 | 0.67127 | 0.42961 | 1.1272e-09 | 0 | 0 | 0 | 0 | 0 | 1 | -90 | 90 | -0.1285 | -0.032448 | 0.12862 | 0.032524
88 | 113 | 1.1933 | 0.76374 | 2.004e-09 | 0 | 0 | 0 | 0 | 0 | 1 | -90 | 90 | 0.066567 | 0.016783 | -0.06651 | -0.016747
88 | 112 | 0.43648 | 0.27935 | 7.3297e-10 | 0 | 0 | 0 | 0 | 0 | 1 | -90 | 90 | 0.05171 | 0.01301 | -0.051698 | -0.013002
112 | 111 | 0.81975 | 0.52464 | 1.3766e-09 | 0 | 0 | 0 | 0 | 0 | 1 | -90 | 90 | 0.050398 | 0.012677 | -0.050375 | -0.012662
100 | 107 | 0.019909 | 0.012742 | 3.3432e-11 | 0 | 0 | 0 | 0 | 0 | 1 | -90 | 90 | 0.03338 | 0.0083718 | -0.03338 | -0.0083717
107 | 105 | 0.63423 | 0.4059 | 1.065e-09 | 0 | 0 | 0 | 0 | 0 | 1 | -90 | 90 | 0.026725 | 0.0067038 | -0.02672 | -0.0067008
136 | 134 | 0.83667 | 0.53547 | 1.405e-09 | 0 | 0 | 0 | 0 | 0 | 1 | -90 | 90 | -0.0034553 | -0.00086567 | 0.0034554 | 0.0008656
127 | 128 | 1.1577 | 0.74093 | 1.9441e-09 | 0 | 0 | 0 | 0 | 0 | 1 | -90 | 90 | 0.033468 | 0.0084073 | -0.033454 | -0.0083985
128 | 129 | 0.74012 | 0.47368 | 1.2429e-09 | 0 | 0 | 0 | 0 | 0 | 1 | -90 | 90 | 0.029963 | 0.0075234 | -0.029955 | -0.0075189
129 | 130 | 1.4903 | 0.9538 | 2.5026e-09 | 0 | 0 | 0 | 0 | 0 | 1 | -90 | 90 | 0.027814 | 0.0069823 | -0.027802 | -0.0069745
130 | 131 | 0.52512 | 0.33608 | 8.8182e-10 | 0 | 0 | 0 | 0 | 0 | 1 | -90 | 90 | 0.026055 | 0.0065367 | -0.026051 | -0.0065343
131 | 132 | 1.6322 | 1.0446 | 2.7409e-09 | 0 | 0 | 0 | 0 | 0 | 1 | -90 | 90 | 0.023708 | 0.0059471 | -0.023698 | -0.0059409
132 | 133 | 0.96434 | 0.61718 | 1.6194e-09 | 0 | 0 | 0 | 0 | 0 | 1 | -90 | 90 | 0.022032 | 0.0055235 | -0.022027 | -0.0055204
133 | 134 | 0.58495 | 0.37437 | 9.8229e-10 | 0 | 0 | 0 | 0 | 0 | 1 | -90 | 90 | 0.012093 | 0.0030306 | -0.012092 | -0.0030301
133 | 135 | 1.1054 | 0.70746 | 1.8563e-09 | 0 | 0 | 0 | 0 | 0 | 1 | -90 | 90 | 0.0099344 | 0.0024898 | -0.0099332 | -0.0024892
135 | 137 | 1.6916 | 1.0826 | 2.8406e-09 | 0 | 0 | 0 | 0 | 0 | 1 | -90 | 90 | 0.0058461 | 0.0014649 | -0.0058454 | -0.0014647
137 | 140 | 0.93195 | 0.59645 | 1.565e-09 | 0 | 0 | 0 | 0 | 0 | 1 | -90 | 90 | 0.0031179 | 0.00078131 | -0.0031178 | -0.0007814
137 | 141 | 1.1882 | 0.76045 | 1.9953e-09 | 0 | 0 | 0 | 0 | 0 | 1 | -90 | 90 | 0.0027275 | 0.00068342 | -0.0027274 | -0.00068356
140 | 142 | 0.084443 | 0.054043 | 1.418e-10 | 0 | 0 | 0 | 0 | 0 | 1 | -90 | 90 | 0.0007305 | 0.00018307 | -0.0007305 | -0.00018308