## bus_data
BUS_I | BUS_TYPE | Pd | Qd | Gs | Bs | area | Vm | Va | baseKV | zone | Vmax | Vmin
1 | 1 | 0.019147 | 0.0047988 | 0 | 0 | 1 | 0.99038 | -0.18525 | 0.4 | 1 | 1.1 | 0.9
3 | 1 | 0 | 0 | 0 | 0 | 1 | 0.99089 | -0.17543 | 0.4 | 1 | 1.1 | 0.9
7 | 1 | 0 | 0 | 0 | 0 | 1 | 0.99179 | -0.15789 | 0.4 | 1 | 1.1 | 0.9
4 | 1 | 0 | 0 | 0 | 0 | 1 | 0.9761 | -0.46026 | 0.4 | 1 | 1.1 | 0.9
88 | 1 | 0.025042 | 0.0062761 | 0 | 0 | 1 | 0.97621 | -0.45805 | 0.4 | 1 | 1.1 | 0.9
87 | 1 | 0.014792 | 0.0037073 | 0 | 0 | 1 | 0.9759 | -0.46412 | 0.4 | 1 | 1.1 | 0.9
5 | 1 | 0 | 0 | 0 | 0 | 1 | 0.99269 | -0.14048 | 0.4 | 1 | 1.1 | 0.9
108 | 1 | 0 | 0 | 0 | 0 | 1 | 0.99368 | -0.12142 | 0.4 | 1 | 1.1 | 0.9
111 | 1 | 0.0031622 | 0.00079252 | 0 | 0 | 1 | 0.99236 | -0.14687 | 0.4 | 1 | 1.1 | 0.9
109 | 1 | 0.0076399 | 0.0019148 | 0 | 0 | 1 | 0.99249 | -0.14441 | 0.4 | 1 | 1.1 | 0.9
6 | 1 | 0 | 0 | 0 | 0 | 1 | 0.97561 | -0.4698 | 0.4 | 1 | 1.1 | 0.9
79 | 1 | 0 | 0 | 0 | 0 | 1 | 0.97398 | -0.50182 | 0.4 | 1 | 1.1 | 0.9
89 | 1 | 0.0057916 | 0.0014515 | 0 | 0 | 1 | 0.97702 | -0.44199 | 0.4 | 1 | 1.1 | 0.9
82 | 1 | 0 | 0 | 0 | 0 | 1 | 0.97717 | -0.43921 | 0.4 | 1 | 1.1 | 0.9
135 | 1 | 0.004536 | 0.0011368 | 0 | 0 | 1 | 0.99353 | -0.12427 | 0.4 | 1 | 1.1 | 0.9
104 | 1 | 0 | 0 | 0 | 0 | 1 | 0.99501 | -0.095782 | 0.4 | 1 | 1.1 | 0.9
110 | 1 | 0.0022183 | 0.00055595 | 0 | 0 | 1 | 0.99246 | -0.14488 | 0.4 | 1 | 1.1 | 0.9
83 | 1 | 0 | 0 | 0 | 0 | 1 | 0.97223 | -0.5362 | 0.4 | 1 | 1.1 | 0.9
130 | 1 | 0.005306 | 0.0013298 | 0 | 0 | 1 | 0.97208 | -0.53924 | 0.4 | 1 | 1.1 | 0.9
29 | 1 | 0 | 0 | 0 | 0 | 1 | 0.9723 | -0.53486 | 0.4 | 1 | 1.1 | 0.9
77 | 1 | 0.0007959 | 0.00019947 | 0 | 0 | 1 | 0.97356 | -0.51007 | 0.4 | 1 | 1.1 | 0.9
8 | 1 | 0.018107 | 0.004538 | 0 | 0 | 1 | 0.99493 | -0.096281 | 0.4 | 1 | 1.1 | 0.9
9 | 1 | 0 | 0 | 0 | 0 | 1 | 0.99358 | -0.12211 | 0.4 | 1 | 1.1 | 0.9
10 | 1 | 0 | 0 | 0 | 0 | 1 | 0.99527 | -0.089764 | 0.4 | 1 | 1.1 | 0.9
11 | 1 | 0 | 0 | 0 | 0 | 1 | 0.99296 | -0.13396 | 0.4 | 1 | 1.1 | 0.9
12 | 1 | 0.011338 | 0.0028415 | 0 | 0 | 1 | 0.99271 | -0.13893 | 0.4 | 1 | 1.1 | 0.9
13 | 1 | 0 | 0 | 0 | 0 | 1 | 0.99365 | -0.12078 | 0.4 | 1 | 1.1 | 0.9
14 | 3 | 0.038828 | 0.0097312 | 0 | 0 | 1 | 1 | 0 | 0.4 | 1 | 1.1 | 0.9
48 | 1 | 0 | 0 | 0 | 0 | 1 | 0.99252 | -0.1423 | 0.4 | 1 | 1.1 | 0.9
102 | 1 | 0.020823 | 0.0052187 | 0 | 0 | 1 | 0.99225 | -0.14793 | 0.4 | 1 | 1.1 | 0.9
52 | 1 | 0 | 0 | 0 | 0 | 1 | 0.99215 | -0.14959 | 0.4 | 1 | 1.1 | 0.9
51 | 1 | 0.0037471 | 0.00093912 | 0 | 0 | 1 | 0.99356 | -0.12257 | 0.4 | 1 | 1.1 | 0.9
53 | 1 | 0 | 0 | 0 | 0 | 1 | 0.9955 | -0.086316 | 0.4 | 1 | 1.1 | 0.9
65 | 1 | 0 | 0 | 0 | 0 | 1 | 0.9914 | -0.16384 | 0.4 | 1 | 1.1 | 0.9
101 | 1 | 0.0081751 | 0.0020489 | 0 | 0 | 1 | 0.99221 | -0.14844 | 0.4 | 1 | 1.1 | 0.9
47 | 1 | 0.0065311 | 0.0016368 | 0 | 0 | 1 | 0.98633 | -0.26189 | 0.4 | 1 | 1.1 | 0.9
45 | 1 | 0 | 0 | 0 | 0 | 1 | 0.98681 | -0.25255 | 0.4 | 1 | 1.1 | 0.9
103 | 1 | 0.018283 | 0.0045821 | 0 | 0 | 1 | 0.992 | -0.15262 | 0.4 | 1 | 1.1 | 0.9
57 | 1 | 0 | 0 | 0 | 0 | 1 | 0.99133 | -0.16527 | 0.4 | 1 | 1.1 | 0.9
56 | 1 | 0.0073276 | 0.0018365 | 0 | 0 | 1 | 0.99118 | -0.16826 | 0.4 | 1 | 1.1 | 0.9
54 | 1 | 0 | 0 | 0 | 0 | 1 | 0.99434 | -0.10875 | 0.4 | 1 | 1.1 | 0.9
86 | 1 | 0.0076972 | 0.0019291 | 0 | 0 | 1 | 0.99418 | -0.11183 | 0.4 | 1 | 1.1 | 0.9
84 | 1 | 0.0099181 | 0.0024857 | 0 | 0 | 1 | 0.9939 | -0.11718 | 0.4 | 1 | 1.1 | 0.9
46 | 1 | 0 | 0 | 0 | 0 | 1 | 0.99352 | -0.12333 | 0.4 | 1 | 1.1 | 0.9
15 | 1 | 0.0059166 | 0.0014829 | 0 | 0 | 1 | 0.97618 | -0.4585 | 0.4 | 1 | 1.1 | 0.9
16 | 1 | 0.0040469 | 0.0010143 | 0 | 0 | 1 | 0.97621 | -0.4579 | 0.4 | 1 | 1.1 | 0.9
17 | 1 | 0 | 0 | 0 | 0 | 1 | 0.97668 | -0.4487 | 0.4 | 1 | 1.1 | 0.9
90 | 1 | 0.0056205 | 0.0014086 | 0 | 0 | 1 | 0.97573 | -0.46717 | 0.4 | 1 | 1.1 | 0.9
19 | 1 | 0 | 0 | 0 | 0 | 1 | 0.97972 | -0.38927 | 0.4 | 1 | 1.1 | 0.9
92 | 1 | 0 | 0 | 0 | 0 | 1 | 0.97536 | -0.47458 | 0.4 | 1 | 1.1 | 0.9
21 | 1 | 0.010998 | 0.0027563 | 0 | 0 | 1 | 0.9793 | -0.39742 | 0.4 | 1 | 1.1 | 0.9
22 | 1 | 0.0020915 | 0.00052419 | 0 | 0 | 1 | 0.97967 | -0.39023 | 0.4 | 1 | 1.1 | 0.9
18 | 1 | 0.0027129 | 0.00067991 | 0 | 0 | 1 | 0.98049 | -0.37416 | 0.4 | 1 | 1.1 | 0.9
20 | 1 | 0.005686 | 0.001425 | 0 | 0 | 1 | 0.98259 | -0.33346 | 0.4 | 1 | 1.1 | 0.9
23 | 1 | 0.00095639 | 0.00023969 | 0 | 0 | 1 | 0.98248 | -0.33567 | 0.4 | 1 | 1.1 | 0.9
24 | 1 | 0 | 0 | 0 | 0 | 1 | 0.9849 | -0.28872 | 0.4 | 1 | 1.1 | 0.9
74 | 1 | 0.0020999 | 0.00052628 | 0 | 0 | 1 | 0.97953 | -0.39305 | 0.4 | 1 | 1.1 | 0.9
25 | 1 | 0.0051891 | 0.0013005 | 0 | 0 | 1 | 0.98248 | -0.33569 | 0.4 | 1 | 1.1 | 0.9
69 | 1 | 0 | 0 | 0 | 0 | 1 | 0.98745 | -0.23965 | 0.4 | 1 | 1.1 | 0.9
75 | 1 | 0 | 0 | 0 | 0 | 1 | 0.97938 | -0.39595 | 0.4 | 1 | 1.1 | 0.9
64 | 1 | 0.0029494 | 0.0007392 | 0 | 0 | 1 | 0.99059 | -0.17929 | 0.4 | 1 | 1.1 | 0.9
70 | 1 | 0.0034489 | 0.00086436 | 0 | 0 | 1 | 0.98708 | -0.24681 | 0.4 | 1 | 1.1 | 0.9
68 | 1 | 0.0033284 | 0.00083419 | 0 | 0 | 1 | 0.98867 | -0.2162 | 0.4 | 1 | 1.1 | 0.9
26 | 1 | 0 | 0 | 0 | 0 | 1 | 0.98638 | -0.26056 | 0.4 | 1 | 1.1 | 0.9
72 | 1 | 0.010967 | 0.0027486 | 0 | 0 | 1 | 0.98625 | -0.26296 | 0.4 | 1 | 1.1 | 0.9
71 | 1 | 0.020415 | 0.0051164 | 0 | 0 | 1 | 0.98657 | -0.2568 | 0.4 | 1 | 1.1 | 0.9
27 | 1 | 0.010356 | 0.0025955 | 0 | 0 | 1 | 0.97097 | -0.56114 | 0.4 | 1 | 1.1 | 0.9
28 | 1 | 0 | 0 | 0 | 0 | 1 | 0.97145 | -0.55162 | 0.4 | 1 | 1.1 | 0.9
30 | 1 | 0.00064105 | 0.00016066 | 0 | 0 | 1 | 0.97145 | -0.55176 | 0.4 | 1 | 1.1 | 0.9
128 | 1 | 0.00086758 | 0.00021744 | 0 | 0 | 1 | 0.97272 | -0.52661 | 0.4 | 1 | 1.1 | 0.9
31 | 1 | 0 | 0 | 0 | 0 | 1 | 0.98051 | -0.37383 | 0.4 | 1 | 1.1 | 0.9
32 | 1 | 0 | 0 | 0 | 0 | 1 | 0.98245 | -0.336 | 0.4 | 1 | 1.1 | 0.9
81 | 1 | 0.0019506 | 0.00048886 | 0 | 0 | 1 | 0.98363 | -0.31325 | 0.4 | 1 | 1.1 | 0.9
80 | 1 | 0.00086481 | 0.00021674 | 0 | 0 | 1 | 0.97285 | -0.52405 | 0.4 | 1 | 1.1 | 0.9
39 | 1 | 0 | 0 | 0 | 0 | 1 | 0.98626 | -0.26253 | 0.4 | 1 | 1.1 | 0.9
33 | 1 | 0.010419 | 0.0026112 | 0 | 0 | 1 | 0.98484 | -0.29135 | 0.4 | 1 | 1.1 | 0.9
34 | 1 | 0 | 0 | 0 | 0 | 1 | 0.985 | -0.2882 | 0.4 | 1 | 1.1 | 0.9
35 | 1 | 0 | 0 | 0 | 0 | 1 | 0.98455 | -0.29695 | 0.4 | 1 | 1.1 | 0.9
36 | 1 | 0.0087549 | 0.0021942 | 0 | 0 | 1 | 0.98544 | -0.27961 | 0.4 | 1 | 1.1 | 0.9
38 | 1 | 0.0096467 | 0.0024177 | 0 | 0 | 1 | 0.98436 | -0.3006 | 0.4 | 1 | 1.1 | 0.9
40 | 1 | 0 | 0 | 0 | 0 | 1 | 0.98614 | -0.26602 | 0.4 | 1 | 1.1 | 0.9
37 | 1 | 0 | 0 | 0 | 0 | 1 | 0.9883 | -0.22401 | 0.4 | 1 | 1.1 | 0.9
55 | 1 | 0.012753 | 0.0031962 | 0 | 0 | 1 | 0.98985 | -0.1939 | 0.4 | 1 | 1.1 | 0.9
127 | 1 | 0.0037938 | 0.00095081 | 0 | 0 | 1 | 0.98775 | -0.23475 | 0.4 | 1 | 1.1 | 0.9
59 | 1 | 0 | 0 | 0 | 0 | 1 | 0.99023 | -0.18632 | 0.4 | 1 | 1.1 | 0.9
41 | 1 | 0 | 0 | 0 | 0 | 1 | 0.98686 | -0.25204 | 0.4 | 1 | 1.1 | 0.9
58 | 1 | 0.0058256 | 0.00146 | 0 | 0 | 1 | 0.99087 | -0.17409 | 0.4 | 1 | 1.1 | 0.9
42 | 1 | 0.0018653 | 0.00046749 | 0 | 0 | 1 | 0.99344 | -0.12484 | 0.4 | 1 | 1.1 | 0.9
44 | 1 | 0 | 0 | 0 | 0 | 1 | 0.99347 | -0.1242 | 0.4 | 1 | 1.1 | 0.9
49 | 1 | 0 | 0 | 0 | 0 | 1 | 0.98712 | -0.24647 | 0.4 | 1 | 1.1 | 0.9
50 | 1 | 0 | 0 | 0 | 0 | 1 | 0.98729 | -0.24314 | 0.4 | 1 | 1.1 | 0.9
62 | 1 | 0 | 0 | 0 | 0 | 1 | 0.98647 | -0.25929 | 0.4 | 1 | 1.1 | 0.9
132 | 1 | 0.0046001 | 0.0011529 | 0 | 0 | 1 | 0.98812 | -0.22715 | 0.4 | 1 | 1.1 | 0.9
61 | 1 | 0.011255 | 0.0028207 | 0 | 0 | 1 | 0.98623 | -0.26387 | 0.4 | 1 | 1.1 | 0.9
134 | 1 | 0.0045987 | 0.0011526 | 0 | 0 | 1 | 0.98962 | -0.19793 | 0.4 | 1 | 1.1 | 0.9
67 | 1 | 0 | 0 | 0 | 0 | 1 | 0.98989 | -0.19272 | 0.4 | 1 | 1.1 | 0.9
133 | 1 | 0.0046006 | 0.001153 | 0 | 0 | 1 | 0.98892 | -0.21151 | 0.4 | 1 | 1.1 | 0.9
60 | 1 | 0.096345 | 0.024146 | 0 | 0 | 1 | 0.98893 | -0.21185 | 0.4 | 1 | 1.1 | 0.9
105 | 1 | 0.023266 | 0.0058309 | 0 | 0 | 1 | 0.99428 | -0.1098 | 0.4 | 1 | 1.1 | 0.9
85 | 1 | 0.002985 | 0.00074812 | 0 | 0 | 1 | 0.99384 | -0.11837 | 0.4 | 1 | 1.1 | 0.9
63 | 1 | 0 | 0 | 0 | 0 | 1 | 0.98956 | -0.19908 | 0.4 | 1 | 1.1 | 0.9
66 | 1 | 0 | 0 | 0 | 0 | 1 | 0.98996 | -0.19136 | 0.4 | 1 | 1.1 | 0.9
125 | 1 | 0 | 0 | 0 | 0 | 1 | 0.97901 | -0.4032 | 0.4 | 1 | 1.1 | 0.9
124 | 1 | 0.0016464 | 0.00041264 | 0 | 0 | 1 | 0.97895 | -0.40437 | 0.4 | 1 | 1.1 | 0.9
76 | 1 | 0.00087245 | 0.00021866 | 0 | 0 | 1 | 0.97313 | -0.5185 | 0.4 | 1 | 1.1 | 0.9
78 | 1 | 0.00086781 | 0.00021749 | 0 | 0 | 1 | 0.97299 | -0.52133 | 0.4 | 1 | 1.1 | 0.9
93 | 1 | 0 | 0 | 0 | 0 | 1 | 0.97377 | -0.50585 | 0.4 | 1 | 1.1 | 0.9
91 | 1 | 0.0018786 | 0.00047083 | 0 | 0 | 1 | 0.97373 | -0.50657 | 0.4 | 1 | 1.1 | 0.9
94 | 1 | 0.0008581 | 0.00021506 | 0 | 0 | 1 | 0.97347 | -0.51176 | 0.4 | 1 | 1.1 | 0.9
99 | 1 | 0 | 0 | 0 | 0 | 1 | 0.97305 | -0.51996 | 0.4 | 1 | 1.1 | 0.9
97 | 1 | 0 | 0 | 0 | 0 | 1 | 0.9726 | -0.52876 | 0.4 | 1 | 1.1 | 0.9
95 | 1 | 0.00063884 | 0.00016011 | 0 | 0 | 1 | 0.97259 | -0.52905 | 0.4 | 1 | 1.1 | 0.9
96 | 1 | 0.00031256 | 7.8335e-05 | 0 | 0 | 1 | 0.97258 | -0.52913 | 0.4 | 1 | 1.1 | 0.9
100 | 1 | 0 | 0 | 0 | 0 | 1 | 0.97194 | -0.54188 | 0.4 | 1 | 1.1 | 0.9
123 | 1 | 0.008168 | 0.0020471 | 0 | 0 | 1 | 0.9716 | -0.54866 | 0.4 | 1 | 1.1 | 0.9
122 | 1 | 0.0039593 | 0.0009923 | 0 | 0 | 1 | 0.97157 | -0.54911 | 0.4 | 1 | 1.1 | 0.9
129 | 1 | 0.0076662 | 0.0019213 | 0 | 0 | 1 | 0.97155 | -0.54953 | 0.4 | 1 | 1.1 | 0.9
116 | 1 | 0 | 0 | 0 | 0 | 1 | 0.97125 | -0.55558 | 0.4 | 1 | 1.1 | 0.9
106 | 1 | 0.0063122 | 0.001582 | 0 | 0 | 1 | 0.99403 | -0.11459 | 0.4 | 1 | 1.1 | 0.9
107 | 1 | 0.0049734 | 0.0012465 | 0 | 0 | 1 | 0.99398 | -0.11561 | 0.4 | 1 | 1.1 | 0.9
113 | 1 | 0.0026762 | 0.00067073 | 0 | 0 | 1 | 0.97091 | -0.56216 | 0.4 | 1 | 1.1 | 0.9
114 | 1 | 0 | 0 | 0 | 0 | 1 | 0.971 | -0.56042 | 0.4 | 1 | 1.1 | 0.9
115 | 1 | 0.0043564 | 0.0010918 | 0 | 0 | 1 | 0.97101 | -0.56033 | 0.4 | 1 | 1.1 | 0.9
121 | 1 | 0.0051984 | 0.0013028 | 0 | 0 | 1 | 0.97089 | -0.56252 | 0.4 | 1 | 1.1 | 0.9
120 | 1 | 0.00448 | 0.0011228 | 0 | 0 | 1 | 0.97089 | -0.56253 | 0.4 | 1 | 1.1 | 0.9
117 | 1 | 0.0030477 | 0.00076383 | 0 | 0 | 1 | 0.97058 | -0.56877 | 0.4 | 1 | 1.1 | 0.9
118 | 1 | 0.0033508 | 0.00083978 | 0 | 0 | 1 | 0.9706 | -0.56829 | 0.4 | 1 | 1.1 | 0.9
119 | 1 | 0.0052119 | 0.0013062 | 0 | 0 | 1 | 0.97055 | -0.56931 | 0.4 | 1 | 1.1 | 0.9

## generator_data
GEN_BUS | PG | QG | QMAX | QMIN | VG | MBASE | GEN_STATUS | PMAX | PMIN
14 | 0.61506 | 0.15705 | 10 | -10 | 1 | 100 | 1 | 10 | 0

## branch_data
F_BUS | T_BUS | BR_R | BR_X | BR_B | RATE_A | RATE_B | RATE_C | TAP | SHIFT | BR_STATUS | ANGMIN | ANGMAX | P_in | Q_in | P_out | Q_out
1 | 3 | 2.2572 | 1.4446 | 3.7905e-09 | 0 | 0 | 0 | 0 | 0 | 1 | -90 | 90 | -0.019147 | -0.0047988 | 0.019156 | 0.0048042
3 | 7 | 4.0345 | 2.5821 | 6.775e-09 | 0 | 0 | 0 | 0 | 0 | 1 | -90 | 90 | -0.019156 | -0.0048042 | 0.019172 | 0.0048138
7 | 111 | 2.5395 | 1.6253 | 4.2645e-09 | 0 | 0 | 0 | 0 | 0 | 1 | -90 | 90 | -0.019172 | -0.0048138 | 0.019183 | 0.0048198
4 | 88 | 0.63645 | 0.40733 | 1.0688e-09 | 0 | 0 | 0 | 0 | 0 | 1 | -90 | 90 | -0.014795 | -0.003709 | 0.014796 | 0.0037099
4 | 87 | 1.1165 | 0.71456 | 1.8749e-09 | 0 | 0 | 0 | 0 | 0 | 1 | -90 | 90 | 0.014795 | 0.003709 | -0.014792 | -0.0037074
88 | 82 | 2.0224 | 1.2944 | 3.3962e-09 | 0 | 0 | 0 | 0 | 0 | 1 | -90 | 90 | -0.039838 | -0.0099861 | 0.039873 | 0.010009
5 | 108 | 2.6189 | 1.6761 | 4.3978e-09 | 0 | 0 | 0 | 0 | 0 | 1 | -90 | 90 | -0.032212 | -0.0080879 | 0.032241 | 0.0081063
5 | 111 | 1.2646 | 0.80934 | 2.1236e-09 | 0 | 0 | 0 | 0 | 0 | 1 | -90 | 90 | 0.022352 | 0.0056165 | -0.022345 | -0.0056123
5 | 109 | 1.7608 | 1.1269 | 2.9568e-09 | 0 | 0 | 0 | 0 | 0 | 1 | -90 | 90 | 0.0098601 | 0.0024715 | -0.0098582 | -0.0024706
108 | 135 | 2.7779 | 1.7778 | 4.6648e-09 | 0 | 0 | 0 | 0 | 0 | 1 | -90 | 90 | 0.0045367 | 0.0011368 | -0.004536 | -0.0011368
108 | 104 | 3.0949 | 1.9807 | 5.1971e-09 | 0 | 0 | 0 | 0 | 0 | 1 | -90 | 90 | -0.036778 | -0.009243 | 0.036823 | 0.0092714
109 | 110 | 0.93622 | 0.59918 | 1.5722e-09 | 0 | 0 | 0 | 0 | 0 | 1 | -90 | 90 | 0.0022183 | 0.00055583 | -0.0022183 | -0.00055595
6 | 79 | 6.627 | 4.2413 | 1.1129e-08 | 0 | 0 | 0 | 0 | 0 | 1 | -90 | 90 | 0.020647 | 0.0051998 | -0.020615 | -0.0051806
6 | 89 | 5.7718 | 3.694 | 9.6924e-09 | 0 | 0 | 0 | 0 | 0 | 1 | -90 | 90 | -0.020647 | -0.0051997 | 0.020675 | 0.0052164
79 | 77 | 1.7026 | 1.0897 | 2.8591e-09 | 0 | 0 | 0 | 0 | 0 | 1 | -90 | 90 | 0.020615 | 0.0051806 | -0.020607 | -0.0051757
89 | 82 | 0.45131 | 0.28884 | 7.5788e-10 | 0 | 0 | 0 | 0 | 0 | 1 | -90 | 90 | -0.026466 | -0.0066679 | 0.02647 | 0.0066701
82 | 31 | 4.2404 | 2.7139 | 7.1208e-09 | 0 | 0 | 0 | 0 | 0 | 1 | -90 | 90 | -0.066343 | -0.016679 | 0.066551 | 0.016811
104 | 105 | 1.7988 | 1.1512 | 3.0207e-09 | 0 | 0 | 0 | 0 | 0 | 1 | -90 | 90 | 0.034577 | 0.0086752 | -0.034554 | -0.0086607
104 | 53 | 0.58969 | 0.3774 | 9.9024e-10 | 0 | 0 | 0 | 0 | 0 | 1 | -90 | 90 | -0.0714 | -0.017947 | 0.071432 | 0.017967
83 | 130 | 2.4307 | 1.5556 | 4.0818e-09 | 0 | 0 | 0 | 0 | 0 | 1 | -90 | 90 | 0.0053066 | 0.00133 | -0.0053059 | -0.0013299
83 | 29 | 1.0653 | 0.6818 | 1.7889e-09 | 0 | 0 | 0 | 0 | 0 | 1 | -90 | 90 | -0.0053066 | -0.00133 | 0.005307 | 0.00133
29 | 128 | 2.1454 | 1.3731 | 3.6027e-09 | 0 | 0 | 0 | 0 | 0 | 1 | -90 | 90 | -0.016318 | -0.0040932 | 0.016324 | 0.0040969
29 | 28 | 6.4496 | 4.1277 | 1.0831e-08 | 0 | 0 | 0 | 0 | 0 | 1 | -90 | 90 | 0.011011 | 0.0027632 | -0.011002 | -0.0027586
77 | 76 | 1.8105 | 1.1587 | 3.0403e-09 | 0 | 0 | 0 | 0 | 0 | 1 | -90 | 90 | 0.019811 | 0.0049763 | -0.019804 | -0.0049715
8 | 9 | 0.49727 | 0.31825 | 3.3402e-09 | 0 | 0 | 0 | 0 | 0 | 1 | -90 | 90 | 0.23259 | 0.059251 | -0.23231 | -0.059066
8 | 10 | 0.11652 | 0.074572 | 7.8266e-10 | 0 | 0 | 0 | 0 | 0 | 1 | -90 | 90 | -0.2507 | -0.063789 | 0.25078 | 0.063839
9 | 11 | 0.29158 | 0.18661 | 1.9586e-09 | 0 | 0 | 0 | 0 | 0 | 1 | -90 | 90 | 0.1818 | 0.046385 | -0.1817 | -0.046319
9 | 12 | 1.4744 | 0.94362 | 2.4759e-09 | 0 | 0 | 0 | 0 | 0 | 1 | -90 | 90 | 0.050505 | 0.012681 | -0.050464 | -0.012655
10 | 13 | 0.60127 | 0.38481 | 4.0388e-09 | 0 | 0 | 0 | 0 | 0 | 1 | -90 | 90 | 0.23091 | 0.058747 | -0.23057 | -0.058527
10 | 14 | 0.83968 | 0.5374 | 5.6402e-09 | 0 | 0 | 0 | 0 | 0 | 1 | -90 | 90 | -0.48169 | -0.12259 | 0.48379 | 0.12393
11 | 48 | 0.20508 | 0.13125 | 1.3775e-09 | 0 | 0 | 0 | 0 | 0 | 1 | -90 | 90 | 0.1817 | 0.046319 | -0.18162 | -0.046272
12 | 102 | 1.016 | 0.65027 | 1.7062e-09 | 0 | 0 | 0 | 0 | 0 | 1 | -90 | 90 | 0.039127 | 0.0098139 | -0.03911 | -0.0098033
13 | 52 | 0.57084 | 0.36534 | 3.8344e-09 | 0 | 0 | 0 | 0 | 0 | 1 | -90 | 90 | 0.22496 | 0.057121 | -0.22464 | -0.056922
13 | 51 | 1.407 | 0.90045 | 2.3627e-09 | 0 | 0 | 0 | 0 | 0 | 1 | -90 | 90 | 0.0056131 | 0.0014059 | -0.0056126 | -0.0014058
14 | 53 | 4.1923 | 2.6831 | 7.0401e-09 | 0 | 0 | 0 | 0 | 0 | 1 | -90 | 90 | 0.092442 | 0.02339 | -0.092061 | -0.023146
48 | 65 | 0.55391 | 0.3545 | 3.7206e-09 | 0 | 0 | 0 | 0 | 0 | 1 | -90 | 90 | 0.17345 | 0.044222 | -0.17327 | -0.044107
48 | 101 | 3.3155 | 2.1219 | 5.5675e-09 | 0 | 0 | 0 | 0 | 0 | 1 | -90 | 90 | 0.0081775 | 0.0020499 | -0.0081751 | -0.0020489
102 | 103 | 1.131 | 0.72386 | 1.8993e-09 | 0 | 0 | 0 | 0 | 0 | 1 | -90 | 90 | 0.018287 | 0.0045846 | -0.018283 | -0.0045822
52 | 57 | 0.40578 | 0.2597 | 2.7257e-09 | 0 | 0 | 0 | 0 | 0 | 1 | -90 | 90 | 0.1717 | 0.043563 | -0.17158 | -0.04348
52 | 56 | 1.5608 | 0.99891 | 2.621e-09 | 0 | 0 | 0 | 0 | 0 | 1 | -90 | 90 | 0.052939 | 0.013359 | -0.052892 | -0.013329
51 | 46 | 1.8211 | 1.1655 | 3.0581e-09 | 0 | 0 | 0 | 0 | 0 | 1 | -90 | 90 | 0.0018655 | 0.00046673 | -0.0018654 | -0.00046699
53 | 54 | 4.8299 | 3.0911 | 8.1107e-09 | 0 | 0 | 0 | 0 | 0 | 1 | -90 | 90 | 0.020629 | 0.0051793 | -0.020607 | -0.005166
65 | 64 | 0.39649 | 0.25376 | 2.6633e-09 | 0 | 0 | 0 | 0 | 0 | 1 | -90 | 90 | 0.17327 | 0.044107 | -0.17314 | -0.044025
47 | 45 | 6.2389 | 3.9929 | 1.0477e-08 | 0 | 0 | 0 | 0 | 0 | 1 | -90 | 90 | -0.0065311 | -0.0016369 | 0.006534 | 0.0016377
45 | 49 | 4.0647 | 2.6014 | 6.8257e-09 | 0 | 0 | 0 | 0 | 0 | 1 | -90 | 90 | -0.006534 | -0.0016377 | 0.0065359 | 0.0016382
57 | 60 | 2.1243 | 1.3595 | 3.5672e-09 | 0 | 0 | 0 | 0 | 0 | 1 | -90 | 90 | 0.096559 | 0.024283 | -0.096345 | -0.024146
57 | 58 | 0.52478 | 0.33586 | 3.525e-09 | 0 | 0 | 0 | 0 | 0 | 1 | -90 | 90 | 0.075016 | 0.019197 | -0.074984 | -0.019177
56 | 55 | 2.4856 | 1.5908 | 4.1739e-09 | 0 | 0 | 0 | 0 | 0 | 1 | -90 | 90 | 0.045564 | 0.011493 | -0.045508 | -0.011457
54 | 86 | 1.7759 | 1.1366 | 2.9823e-09 | 0 | 0 | 0 | 0 | 0 | 1 | -90 | 90 | 0.0076983 | 0.0019295 | -0.0076971 | -0.0019291
54 | 84 | 2.8937 | 1.852 | 4.8594e-09 | 0 | 0 | 0 | 0 | 0 | 1 | -90 | 90 | 0.012908 | 0.0032365 | -0.012903 | -0.0032336
84 | 85 | 1.7737 | 1.1352 | 2.9785e-09 | 0 | 0 | 0 | 0 | 0 | 1 | -90 | 90 | 0.0029852 | 0.00074794 | -0.002985 | -0.00074812
46 | 44 | 2.044 | 1.3081 | 3.4324e-09 | 0 | 0 | 0 | 0 | 0 | 1 | -90 | 90 | 0.0018654 | 0.00046699 | -0.0018654 | -0.00046727
15 | 16 | 0.43103 | 0.27586 | 7.2382e-10 | 0 | 0 | 0 | 0 | 0 | 1 | -90 | 90 | -0.0059165 | -0.0014829 | 0.0059167 | 0.0014829
16 | 17 | 3.9473 | 2.5263 | 6.6286e-09 | 0 | 0 | 0 | 0 | 0 | 1 | -90 | 90 | -0.0099635 | -0.0024972 | 0.0099679 | 0.0024994
17 | 90 | 1.374 | 0.87934 | 2.3073e-09 | 0 | 0 | 0 | 0 | 0 | 1 | -90 | 90 | 0.057691 | 0.01456 | -0.05764 | -0.014528
17 | 19 | 3.782 | 2.4205 | 6.351e-09 | 0 | 0 | 0 | 0 | 0 | 1 | -90 | 90 | -0.067659 | -0.017059 | 0.067852 | 0.017182
90 | 92 | 0.60964 | 0.39017 | 1.0238e-09 | 0 | 0 | 0 | 0 | 0 | 1 | -90 | 90 | 0.05202 | 0.013119 | -0.052001 | -0.013107
19 | 21 | 3.1881 | 2.0404 | 5.3536e-09 | 0 | 0 | 0 | 0 | 0 | 1 | -90 | 90 | 0.011002 | 0.0027586 | -0.010998 | -0.0027564
19 | 22 | 0.70317 | 0.45003 | 1.1808e-09 | 0 | 0 | 0 | 0 | 0 | 1 | -90 | 90 | 0.0058394 | 0.0014588 | -0.0058392 | -0.0014588
19 | 18 | 0.77199 | 0.49407 | 1.2964e-09 | 0 | 0 | 0 | 0 | 0 | 1 | -90 | 90 | -0.084694 | -0.021399 | 0.084755 | 0.021438
92 | 93 | 2.5697 | 1.6446 | 4.3152e-09 | 0 | 0 | 0 | 0 | 0 | 1 | -90 | 90 | 0.052001 | 0.013107 | -0.051923 | -0.013058
22 | 74 | 3.2272 | 2.0654 | 5.4194e-09 | 0 | 0 | 0 | 0 | 0 | 1 | -90 | 90 | 0.0037476 | 0.00093456 | -0.0037471 | -0.00093476
18 | 20 | 2.0213 | 1.2936 | 3.3943e-09 | 0 | 0 | 0 | 0 | 0 | 1 | -90 | 90 | -0.087468 | -0.022118 | 0.087639 | 0.022227
20 | 23 | 1.5562 | 0.99599 | 2.6133e-09 | 0 | 0 | 0 | 0 | 0 | 1 | -90 | 90 | 0.0061461 | 0.0015404 | -0.0061454 | -0.0015402
20 | 24 | 1.9645 | 1.2572 | 3.2988e-09 | 0 | 0 | 0 | 0 | 0 | 1 | -90 | 90 | -0.099471 | -0.025193 | 0.099685 | 0.02533
23 | 25 | 0.018536 | 0.011863 | 3.1127e-11 | 0 | 0 | 0 | 0 | 0 | 1 | -90 | 90 | 0.005189 | 0.0013005 | -0.005189 | -0.0013005
24 | 69 | 2.1652 | 1.3857 | 3.6359e-09 | 0 | 0 | 0 | 0 | 0 | 1 | -90 | 90 | -0.099685 | -0.025329 | 0.099922 | 0.02548
74 | 75 | 7.5321 | 4.8206 | 1.2648e-08 | 0 | 0 | 0 | 0 | 0 | 1 | -90 | 90 | 0.0016473 | 0.00040847 | -0.0016471 | -0.00040954
69 | 70 | 0.89867 | 0.57515 | 1.5091e-09 | 0 | 0 | 0 | 0 | 0 | 1 | -90 | 90 | 0.034861 | 0.0087479 | -0.034849 | -0.0087404
69 | 68 | 0.76772 | 0.49134 | 2.5784e-09 | 0 | 0 | 0 | 0 | 0 | 1 | -90 | 90 | -0.13478 | -0.034228 | 0.13493 | 0.034325
75 | 125 | 18.8693 | 12.0763 | 3.1687e-08 | 0 | 0 | 0 | 0 | 0 | 1 | -90 | 90 | 0.0016471 | 0.00040954 | -0.0016465 | -0.00041221
64 | 66 | 0.31493 | 0.20156 | 1.0577e-09 | 0 | 0 | 0 | 0 | 0 | 1 | -90 | 90 | 0.17019 | 0.043286 | -0.17009 | -0.043223
70 | 71 | 1.3895 | 0.8893 | 2.3334e-09 | 0 | 0 | 0 | 0 | 0 | 1 | -90 | 90 | 0.0314 | 0.0078761 | -0.031385 | -0.0078667
68 | 66 | 0.7957 | 0.50925 | 2.6724e-09 | 0 | 0 | 0 | 0 | 0 | 1 | -90 | 90 | -0.13826 | -0.035159 | 0.13843 | 0.035265
26 | 72 | 0.9539 | 0.6105 | 1.6019e-09 | 0 | 0 | 0 | 0 | 0 | 1 | -90 | 90 | 0.010968 | 0.0027493 | -0.010967 | -0.0027487
26 | 71 | 1.4947 | 0.95659 | 2.51e-09 | 0 | 0 | 0 | 0 | 0 | 1 | -90 | 90 | -0.010968 | -0.0027493 | 0.01097 | 0.0027503
27 | 28 | 3.8889 | 2.4889 | 6.5305e-09 | 0 | 0 | 0 | 0 | 0 | 1 | -90 | 90 | -0.010356 | -0.0025957 | 0.010361 | 0.002598
28 | 30 | 0.9158 | 0.58611 | 1.5379e-09 | 0 | 0 | 0 | 0 | 0 | 1 | -90 | 90 | 0.00064103 | 0.00016053 | -0.00064103 | -0.00016067
128 | 80 | 0.63214 | 0.40457 | 1.0615e-09 | 0 | 0 | 0 | 0 | 0 | 1 | -90 | 90 | -0.017191 | -0.0043144 | 0.017194 | 0.0043156
31 | 32 | 2.467 | 1.5789 | 4.1427e-09 | 0 | 0 | 0 | 0 | 0 | 1 | -90 | 90 | -0.066551 | -0.016811 | 0.066672 | 0.016888
32 | 81 | 1.4884 | 0.9526 | 2.4995e-09 | 0 | 0 | 0 | 0 | 0 | 1 | -90 | 90 | -0.066672 | -0.016888 | 0.066745 | 0.016934
81 | 39 | 3.2358 | 2.0709 | 5.4338e-09 | 0 | 0 | 0 | 0 | 0 | 1 | -90 | 90 | -0.068695 | -0.017423 | 0.068863 | 0.01753
80 | 78 | 0.63823 | 0.40847 | 1.0718e-09 | 0 | 0 | 0 | 0 | 0 | 1 | -90 | 90 | -0.018058 | -0.0045324 | 0.018061 | 0.0045338
39 | 59 | 4.8934 | 3.1317 | 8.2173e-09 | 0 | 0 | 0 | 0 | 0 | 1 | -90 | 90 | -0.068864 | -0.01753 | 0.069118 | 0.017691
33 | 34 | 0.68259 | 0.43685 | 1.1462e-09 | 0 | 0 | 0 | 0 | 0 | 1 | -90 | 90 | -0.020069 | -0.0050309 | 0.020072 | 0.0050327
33 | 35 | 2.5248 | 1.6159 | 4.2398e-09 | 0 | 0 | 0 | 0 | 0 | 1 | -90 | 90 | 0.0096509 | 0.0024198 | -0.0096483 | -0.0024185
34 | 36 | 1.862 | 1.1917 | 3.1268e-09 | 0 | 0 | 0 | 0 | 0 | 1 | -90 | 90 | -0.020072 | -0.0050327 | 0.020081 | 0.0050377
35 | 38 | 1.6437 | 1.052 | 2.7603e-09 | 0 | 0 | 0 | 0 | 0 | 1 | -90 | 90 | 0.0096483 | 0.0024185 | -0.0096466 | -0.0024177
36 | 40 | 2.0533 | 1.3141 | 3.4481e-09 | 0 | 0 | 0 | 0 | 0 | 1 | -90 | 90 | -0.028836 | -0.0072319 | 0.028854 | 0.0072435
40 | 41 | 2.1164 | 1.3545 | 3.554e-09 | 0 | 0 | 0 | 0 | 0 | 1 | -90 | 90 | -0.028854 | -0.0072435 | 0.028873 | 0.0072555
37 | 55 | 4.047 | 2.5901 | 6.7961e-09 | 0 | 0 | 0 | 0 | 0 | 1 | -90 | 90 | -0.032708 | -0.0082316 | 0.032755 | 0.0082611
37 | 127 | 1.441 | 0.92225 | 2.4199e-09 | 0 | 0 | 0 | 0 | 0 | 1 | -90 | 90 | 0.032708 | 0.0082316 | -0.032691 | -0.0082211
127 | 41 | 2.6202 | 1.6769 | 4.4e-09 | 0 | 0 | 0 | 0 | 0 | 1 | -90 | 90 | 0.028897 | 0.0072703 | -0.028873 | -0.0072555
59 | 58 | 0.78914 | 0.50505 | 3.9755e-09 | 0 | 0 | 0 | 0 | 0 | 1 | -90 | 90 | -0.069118 | -0.017691 | 0.069159 | 0.017717
42 | 44 | 1.529 | 0.97854 | 2.5675e-09 | 0 | 0 | 0 | 0 | 0 | 1 | -90 | 90 | -0.0018653 | -0.00046749 | 0.0018654 | 0.00046727
49 | 50 | 2.222 | 1.4221 | 3.7314e-09 | 0 | 0 | 0 | 0 | 0 | 1 | -90 | 90 | -0.0065359 | -0.0016382 | 0.0065369 | 0.0016385
50 | 62 | 6.2614 | 4.0073 | 1.0515e-08 | 0 | 0 | 0 | 0 | 0 | 1 | -90 | 90 | 0.011266 | 0.0028265 | -0.011257 | -0.002822
50 | 132 | 3.9308 | 2.5157 | 6.6009e-09 | 0 | 0 | 0 | 0 | 0 | 1 | -90 | 90 | -0.017803 | -0.004465 | 0.017816 | 0.0044731
62 | 61 | 1.7771 | 1.1373 | 2.9842e-09 | 0 | 0 | 0 | 0 | 0 | 1 | -90 | 90 | 0.011257 | 0.002822 | -0.011254 | -0.0028207
132 | 133 | 3.058 | 1.9571 | 5.1353e-09 | 0 | 0 | 0 | 0 | 0 | 1 | -90 | 90 | -0.022416 | -0.005626 | 0.022433 | 0.0056362
134 | 67 | 4.9746 | 3.1838 | 8.3537e-09 | 0 | 0 | 0 | 0 | 0 | 1 | -90 | 90 | -0.0045987 | -0.0011526 | 0.0045999 | 0.0011525
67 | 66 | 0.18859 | 0.1207 | 3.167e-10 | 0 | 0 | 0 | 0 | 0 | 1 | -90 | 90 | -0.031658 | -0.0079567 | 0.03166 | 0.007958
67 | 63 | 1.0346 | 0.66213 | 1.7373e-09 | 0 | 0 | 0 | 0 | 0 | 1 | -90 | 90 | 0.027058 | 0.0068042 | -0.02705 | -0.0067991
133 | 63 | 2.0194 | 1.2924 | 3.3912e-09 | 0 | 0 | 0 | 0 | 0 | 1 | -90 | 90 | -0.027034 | -0.0067892 | 0.02705 | 0.0067991
105 | 106 | 1.8813 | 1.2041 | 3.1593e-09 | 0 | 0 | 0 | 0 | 0 | 1 | -90 | 90 | 0.011288 | 0.0028298 | -0.011286 | -0.0028284
125 | 124 | 3.0651 | 1.9617 | 5.1471e-09 | 0 | 0 | 0 | 0 | 0 | 1 | -90 | 90 | 0.0016465 | 0.00041221 | -0.0016464 | -0.00041265
76 | 78 | 0.63635 | 0.40727 | 1.0686e-09 | 0 | 0 | 0 | 0 | 0 | 1 | -90 | 90 | 0.018931 | 0.0047528 | -0.018929 | -0.0047513
93 | 94 | 0.50293 | 0.32188 | 8.4456e-10 | 0 | 0 | 0 | 0 | 0 | 1 | -90 | 90 | 0.050045 | 0.012587 | -0.050031 | -0.012579
93 | 91 | 1.6227 | 1.0385 | 2.7249e-09 | 0 | 0 | 0 | 0 | 0 | 1 | -90 | 90 | 0.0018787 | 0.00047063 | -0.0018786 | -0.00047085
94 | 99 | 0.70994 | 0.45436 | 1.1922e-09 | 0 | 0 | 0 | 0 | 0 | 1 | -90 | 90 | 0.049173 | 0.012363 | -0.049153 | -0.012351
99 | 97 | 0.76039 | 0.48665 | 1.2769e-09 | 0 | 0 | 0 | 0 | 0 | 1 | -90 | 90 | 0.049153 | 0.012351 | -0.049133 | -0.012338
97 | 100 | 1.155 | 0.7392 | 1.9396e-09 | 0 | 0 | 0 | 0 | 0 | 1 | -90 | 90 | 0.048181 | 0.0121 | -0.048151 | -0.012081
97 | 95 | 1.2704 | 0.81303 | 2.1333e-09 | 0 | 0 | 0 | 0 | 0 | 1 | -90 | 90 | 0.00095139 | 0.00023809 | -0.00095138 | -0.00023828
95 | 96 | 1.0865 | 0.69535 | 1.8245e-09 | 0 | 0 | 0 | 0 | 0 | 1 | -90 | 90 | 0.00031255 | 7.8167e-05 | -0.00031255 | -7.8338e-05
100 | 123 | 1.8142 | 1.1611 | 3.0466e-09 | 0 | 0 | 0 | 0 | 0 | 1 | -90 | 90 | 0.015839 | 0.0039717 | -0.015834 | -0.0039687
100 | 122 | 0.94876 | 0.60721 | 1.5932e-09 | 0 | 0 | 0 | 0 | 0 | 1 | -90 | 90 | 0.032312 | 0.0081094 | -0.032301 | -0.0081024
123 | 129 | 0.47642 | 0.30491 | 8.0004e-10 | 0 | 0 | 0 | 0 | 0 | 1 | -90 | 90 | 0.0076663 | 0.0019215 | -0.007666 | -0.0019214
122 | 116 | 0.96607 | 0.61828 | 1.6223e-09 | 0 | 0 | 0 | 0 | 0 | 1 | -90 | 90 | 0.028342 | 0.0071101 | -0.028333 | -0.0071047
116 | 121 | 1.3787 | 0.88235 | 2.3152e-09 | 0 | 0 | 0 | 0 | 0 | 1 | -90 | 90 | 0.021299 | 0.0053418 | -0.021292 | -0.0053375
116 | 115 | 2.8519 | 1.8252 | 4.7892e-09 | 0 | 0 | 0 | 0 | 0 | 1 | -90 | 90 | 0.0070343 | 0.0017629 | -0.0070327 | -0.0017623
106 | 107 | 0.91082 | 0.58293 | 1.5295e-09 | 0 | 0 | 0 | 0 | 0 | 1 | -90 | 90 | 0.0049737 | 0.0012465 | -0.0049734 | -0.0012465
113 | 114 | 2.7468 | 1.758 | 4.6126e-09 | 0 | 0 | 0 | 0 | 0 | 1 | -90 | 90 | -0.0026761 | -0.00067076 | 0.0026764 | 0.00067047
114 | 115 | 0.15107 | 0.096686 | 2.5369e-10 | 0 | 0 | 0 | 0 | 0 | 1 | -90 | 90 | -0.0026764 | -0.00067047 | 0.0026764 | 0.00067045
121 | 120 | 0.00086455 | 0.00055331 | 1.4518e-12 | 0 | 0 | 0 | 0 | 0 | 1 | -90 | 90 | 0.016093 | 0.0040346 | -0.016093 | -0.0040346
120 | 118 | 2.0964 | 1.3417 | 3.5204e-09 | 0 | 0 | 0 | 0 | 0 | 1 | -90 | 90 | 0.011613 | 0.0029118 | -0.01161 | -0.0029101
117 | 118 | 0.24611 | 0.15751 | 4.1329e-10 | 0 | 0 | 0 | 0 | 0 | 1 | -90 | 90 | -0.0082594 | -0.0020702 | 0.0082596 | 0.0020702
117 | 119 | 0.43789 | 0.28025 | 7.3534e-10 | 0 | 0 | 0 | 0 | 0 | 1 | -90 | 90 | 0.0052118 | 0.0013063 | -0.0052117 | -0.0013063