## bus_data
BUS_I | BUS_TYPE | Pd | Qd | Gs | Bs | area | Vm | Va | baseKV | zone | Vmax | Vmin
1 | 1 | 0.0031061 | 0.00077846 | 0 | 0 | 1 | 0.99293 | -0.1336 | 0.4 | 1 | 1.1 | 0.9
2 | 1 | 0.0040265 | 0.0010091 | 0 | 0 | 1 | 0.99069 | -0.17624 | 0.4 | 1 | 1.1 | 0.9
3 | 1 | 0.006734 | 0.0016877 | 0 | 0 | 1 | 0.99487 | -0.096663 | 0.4 | 1 | 1.1 | 0.9
4 | 1 | 0.0028079 | 0.00070373 | 0 | 0 | 1 | 0.9897 | -0.19514 | 0.4 | 1 | 1.1 | 0.9
5 | 1 | 0.0033744 | 0.0008457 | 0 | 0 | 1 | 0.9967 | -0.062081 | 0.4 | 1 | 1.1 | 0.9
140 | 1 | 0 | 0 | 0 | 0 | 1 | 0.98915 | -0.20572 | 0.4 | 1 | 1.1 | 0.9
130 | 1 | 0 | 0 | 0 | 0 | 1 | 0.99866 | -0.025191 | 0.4 | 1 | 1.1 | 0.9
142 | 1 | 0 | 0 | 0 | 0 | 1 | 0.98901 | -0.20845 | 0.4 | 1 | 1.1 | 0.9
138 | 1 | 0.0021171 | 0.00053059 | 0 | 0 | 1 | 0.98902 | -0.20834 | 0.4 | 1 | 1.1 | 0.9
126 | 1 | 0 | 0 | 0 | 0 | 1 | 0.99898 | -0.019188 | 0.4 | 1 | 1.1 | 0.9
6 | 1 | 0.0019705 | 0.00049384 | 0 | 0 | 1 | 0.9811 | -0.3618 | 0.4 | 1 | 1.1 | 0.9
8 | 1 | 0 | 0 | 0 | 0 | 1 | 0.98114 | -0.36108 | 0.4 | 1 | 1.1 | 0.9
10 | 1 | 0 | 0 | 0 | 0 | 1 | 0.98076 | -0.3684 | 0.4 | 1 | 1.1 | 0.9
11 | 1 | 0 | 0 | 0 | 0 | 1 | 0.98219 | -0.34038 | 0.4 | 1 | 1.1 | 0.9
13 | 1 | 0.0010331 | 0.00025893 | 0 | 0 | 1 | 0.98072 | -0.36918 | 0.4 | 1 | 1.1 | 0.9
43 | 1 | 0.0013683 | 0.00034293 | 0 | 0 | 1 | 0.98252 | -0.33402 | 0.4 | 1 | 1.1 | 0.9
39 | 1 | 0.0035794 | 0.00089709 | 0 | 0 | 1 | 0.9818 | -0.34815 | 0.4 | 1 | 1.1 | 0.9
15 | 1 | 0 | 0 | 0 | 0 | 1 | 0.98049 | -0.37367 | 0.4 | 1 | 1.1 | 0.9
18 | 1 | 0.00043481 | 0.00010897 | 0 | 0 | 1 | 0.98042 | -0.3752 | 0.4 | 1 | 1.1 | 0.9
14 | 1 | 0 | 0 | 0 | 0 | 1 | 0.98055 | -0.37251 | 0.4 | 1 | 1.1 | 0.9
16 | 1 | 0 | 0 | 0 | 0 | 1 | 0.98039 | -0.37573 | 0.4 | 1 | 1.1 | 0.9
17 | 1 | 0.0023845 | 0.00059762 | 0 | 0 | 1 | 0.98038 | -0.37597 | 0.4 | 1 | 1.1 | 0.9
12 | 1 | 0.0013218 | 0.00033126 | 0 | 0 | 1 | 0.98064 | -0.37082 | 0.4 | 1 | 1.1 | 0.9
152 | 1 | 0.00059222 | 0.00014842 | 0 | 0 | 1 | 0.98283 | -0.32798 | 0.4 | 1 | 1.1 | 0.9
40 | 1 | 0 | 0 | 0 | 0 | 1 | 0.98164 | -0.35115 | 0.4 | 1 | 1.1 | 0.9
19 | 1 | 0.00087653 | 0.00021968 | 0 | 0 | 1 | 0.97117 | -0.55595 | 0.4 | 1 | 1.1 | 0.9
20 | 1 | 0.00091847 | 0.00023019 | 0 | 0 | 1 | 0.97115 | -0.5564 | 0.4 | 1 | 1.1 | 0.9
21 | 1 | 0.00068773 | 0.00017236 | 0 | 0 | 1 | 0.97118 | -0.5559 | 0.4 | 1 | 1.1 | 0.9
22 | 1 | 0 | 0 | 0 | 0 | 1 | 0.97123 | -0.55487 | 0.4 | 1 | 1.1 | 0.9
25 | 1 | 0 | 0 | 0 | 0 | 1 | 0.97138 | -0.55179 | 0.4 | 1 | 1.1 | 0.9
27 | 1 | 0 | 0 | 0 | 0 | 1 | 0.97176 | -0.54439 | 0.4 | 1 | 1.1 | 0.9
24 | 1 | 0.0015019 | 0.00037642 | 0 | 0 | 1 | 0.97134 | -0.55272 | 0.4 | 1 | 1.1 | 0.9
23 | 1 | 0.0013153 | 0.00032965 | 0 | 0 | 1 | 0.97125 | -0.55454 | 0.4 | 1 | 1.1 | 0.9
26 | 1 | 0.00047735 | 0.00011964 | 0 | 0 | 1 | 0.97169 | -0.54571 | 0.4 | 1 | 1.1 | 0.9
28 | 1 | 0.00075627 | 0.00018954 | 0 | 0 | 1 | 0.97168 | -0.54586 | 0.4 | 1 | 1.1 | 0.9
29 | 1 | 0.0031117 | 0.00077987 | 0 | 0 | 1 | 0.97193 | -0.54101 | 0.4 | 1 | 1.1 | 0.9
53 | 1 | 0.0013923 | 0.00034895 | 0 | 0 | 1 | 0.97226 | -0.53439 | 0.4 | 1 | 1.1 | 0.9
54 | 1 | 0.00164 | 0.00041103 | 0 | 0 | 1 | 0.97218 | -0.53611 | 0.4 | 1 | 1.1 | 0.9
51 | 1 | 0.00088738 | 0.0002224 | 0 | 0 | 1 | 0.97233 | -0.53305 | 0.4 | 1 | 1.1 | 0.9
30 | 1 | 0.0014723 | 0.00036901 | 0 | 0 | 1 | 0.97155 | -0.54841 | 0.4 | 1 | 1.1 | 0.9
31 | 1 | 0.0019288 | 0.00048339 | 0 | 0 | 1 | 0.97148 | -0.54992 | 0.4 | 1 | 1.1 | 0.9
32 | 1 | 0 | 0 | 0 | 0 | 1 | 0.97159 | -0.54763 | 0.4 | 1 | 1.1 | 0.9
33 | 1 | 0 | 0 | 0 | 0 | 1 | 0.97144 | -0.55063 | 0.4 | 1 | 1.1 | 0.9
34 | 1 | 0.0057634 | 0.0014445 | 0 | 0 | 1 | 0.97132 | -0.55304 | 0.4 | 1 | 1.1 | 0.9
35 | 1 | 0 | 0 | 0 | 0 | 1 | 0.97195 | -0.54048 | 0.4 | 1 | 1.1 | 0.9
36 | 1 | 0.0038766 | 0.00097156 | 0 | 0 | 1 | 0.97136 | -0.55225 | 0.4 | 1 | 1.1 | 0.9
56 | 1 | 0.0018189 | 0.00045585 | 0 | 0 | 1 | 0.97199 | -0.53984 | 0.4 | 1 | 1.1 | 0.9
37 | 1 | 0 | 0 | 0 | 0 | 1 | 0.97126 | -0.55428 | 0.4 | 1 | 1.1 | 0.9
38 | 1 | 0.0029626 | 0.00074249 | 0 | 0 | 1 | 0.9712 | -0.55542 | 0.4 | 1 | 1.1 | 0.9
55 | 1 | 0.0018232 | 0.00045693 | 0 | 0 | 1 | 0.97204 | -0.53874 | 0.4 | 1 | 1.1 | 0.9
41 | 1 | 0.0059064 | 0.0014803 | 0 | 0 | 1 | 0.98111 | -0.36153 | 0.4 | 1 | 1.1 | 0.9
62 | 1 | 0 | 0 | 0 | 0 | 1 | 0.98077 | -0.36829 | 0.4 | 1 | 1.1 | 0.9
42 | 1 | 0 | 0 | 0 | 0 | 1 | 0.97581 | -0.46472 | 0.4 | 1 | 1.1 | 0.9
60 | 1 | 0 | 0 | 0 | 0 | 1 | 0.97622 | -0.45649 | 0.4 | 1 | 1.1 | 0.9
57 | 1 | 0.003823 | 0.00095813 | 0 | 0 | 1 | 0.97538 | -0.47318 | 0.4 | 1 | 1.1 | 0.9
61 | 1 | 0 | 0 | 0 | 0 | 1 | 0.98072 | -0.36922 | 0.4 | 1 | 1.1 | 0.9
167 | 1 | 0.0027783 | 0.00069632 | 0 | 0 | 1 | 0.97672 | -0.44672 | 0.4 | 1 | 1.1 | 0.9
160 | 1 | 0.0029132 | 0.00073013 | 0 | 0 | 1 | 0.98043 | -0.37494 | 0.4 | 1 | 1.1 | 0.9
63 | 1 | 0 | 0 | 0 | 0 | 1 | 0.97687 | -0.44372 | 0.4 | 1 | 1.1 | 0.9
67 | 1 | 0 | 0 | 0 | 0 | 1 | 0.9769 | -0.44322 | 0.4 | 1 | 1.1 | 0.9
64 | 1 | 0.0023358 | 0.00058541 | 0 | 0 | 1 | 0.97672 | -0.44671 | 0.4 | 1 | 1.1 | 0.9
58 | 1 | 0.0012027 | 0.00030143 | 0 | 0 | 1 | 0.97485 | -0.48358 | 0.4 | 1 | 1.1 | 0.9
151 | 1 | 0.002468 | 0.00061854 | 0 | 0 | 1 | 0.98418 | -0.30156 | 0.4 | 1 | 1.1 | 0.9
44 | 1 | 0.0028663 | 0.00071837 | 0 | 0 | 1 | 0.97227 | -0.53426 | 0.4 | 1 | 1.1 | 0.9
45 | 1 | 0.0033333 | 0.0008354 | 0 | 0 | 1 | 0.97253 | -0.52905 | 0.4 | 1 | 1.1 | 0.9
46 | 1 | 0 | 0 | 0 | 0 | 1 | 0.97217 | -0.53628 | 0.4 | 1 | 1.1 | 0.9
47 | 1 | 0.0047736 | 0.0011964 | 0 | 0 | 1 | 0.97246 | -0.53052 | 0.4 | 1 | 1.1 | 0.9
48 | 1 | 0 | 0 | 0 | 0 | 1 | 0.97283 | -0.52323 | 0.4 | 1 | 1.1 | 0.9
49 | 1 | 0.0008668 | 0.00021724 | 0 | 0 | 1 | 0.97213 | -0.53706 | 0.4 | 1 | 1.1 | 0.9
50 | 1 | 0.0042249 | 0.0010589 | 0 | 0 | 1 | 0.972 | -0.53955 | 0.4 | 1 | 1.1 | 0.9
52 | 1 | 0.0028123 | 0.00070483 | 0 | 0 | 1 | 0.97239 | -0.53184 | 0.4 | 1 | 1.1 | 0.9
93 | 1 | 0 | 0 | 0 | 0 | 1 | 0.97306 | -0.51868 | 0.4 | 1 | 1.1 | 0.9
121 | 1 | 0.0034621 | 0.00086768 | 0 | 0 | 1 | 0.97261 | -0.52755 | 0.4 | 1 | 1.1 | 0.9
95 | 1 | 0.0050821 | 0.0012737 | 0 | 0 | 1 | 0.97169 | -0.54576 | 0.4 | 1 | 1.1 | 0.9
92 | 1 | 0.00077315 | 0.00019377 | 0 | 0 | 1 | 0.97334 | -0.51316 | 0.4 | 1 | 1.1 | 0.9
120 | 1 | 0.0022209 | 0.00055662 | 0 | 0 | 1 | 0.97255 | -0.52878 | 0.4 | 1 | 1.1 | 0.9
96 | 1 | 0.0016413 | 0.00041135 | 0 | 0 | 1 | 0.97166 | -0.54632 | 0.4 | 1 | 1.1 | 0.9
94 | 1 | 0.00077909 | 0.00019526 | 0 | 0 | 1 | 0.97215 | -0.53657 | 0.4 | 1 | 1.1 | 0.9
59 | 1 | 0 | 0 | 0 | 0 | 1 | 0.9745 | -0.49044 | 0.4 | 1 | 1.1 | 0.9
80 | 1 | 0.0013473 | 0.00033765 | 0 | 0 | 1 | 0.97436 | -0.49317 | 0.4 | 1 | 1.1 | 0.9
81 | 1 | 0.0012069 | 0.00030247 | 0 | 0 | 1 | 0.97432 | -0.49404 | 0.4 | 1 | 1.1 | 0.9
82 | 1 | 0.0012024 | 0.00030135 | 0 | 0 | 1 | 0.97436 | -0.49323 | 0.4 | 1 | 1.1 | 0.9
87 | 1 | 0.0023683 | 0.00059355 | 0 | 0 | 1 | 0.97423 | -0.49575 | 0.4 | 1 | 1.1 | 0.9
161 | 1 | 0.0031352 | 0.00078574 | 0 | 0 | 1 | 0.98028 | -0.37784 | 0.4 | 1 | 1.1 | 0.9
69 | 1 | 0 | 0 | 0 | 0 | 1 | 0.97815 | -0.4187 | 0.4 | 1 | 1.1 | 0.9
65 | 1 | 0.0018656 | 0.00046756 | 0 | 0 | 1 | 0.97672 | -0.44679 | 0.4 | 1 | 1.1 | 0.9
66 | 1 | 0.0029695 | 0.00074422 | 0 | 0 | 1 | 0.97664 | -0.44826 | 0.4 | 1 | 1.1 | 0.9
71 | 1 | 0.0057028 | 0.0014293 | 0 | 0 | 1 | 0.97859 | -0.41013 | 0.4 | 1 | 1.1 | 0.9
68 | 1 | 0.0014328 | 0.00035909 | 0 | 0 | 1 | 0.97794 | -0.42282 | 0.4 | 1 | 1.1 | 0.9
70 | 1 | 0 | 0 | 0 | 0 | 1 | 0.97707 | -0.43976 | 0.4 | 1 | 1.1 | 0.9
72 | 1 | 0.0029272 | 0.00073361 | 0 | 0 | 1 | 0.97704 | -0.44031 | 0.4 | 1 | 1.1 | 0.9
170 | 1 | 0.011553 | 0.0028955 | 0 | 0 | 1 | 0.97913 | -0.39945 | 0.4 | 1 | 1.1 | 0.9
73 | 1 | 0 | 0 | 0 | 0 | 1 | 0.97619 | -0.45698 | 0.4 | 1 | 1.1 | 0.9
75 | 1 | 0 | 0 | 0 | 0 | 1 | 0.97603 | -0.46023 | 0.4 | 1 | 1.1 | 0.9
74 | 1 | 0 | 0 | 0 | 0 | 1 | 0.99961 | -0.007551 | 0.4 | 1 | 1.1 | 0.9
127 | 1 | 0.0022738 | 0.00056988 | 0 | 0 | 1 | 0.99853 | -0.028329 | 0.4 | 1 | 1.1 | 0.9
124 | 3 | 0.002093 | 0.00052455 | 0 | 0 | 1 | 1 | 0 | 0.4 | 1 | 1.1 | 0.9
169 | 1 | 0.0059245 | 0.0014848 | 0 | 0 | 1 | 0.97966 | -0.38918 | 0.4 | 1 | 1.1 | 0.9
79 | 1 | 0.0020224 | 0.00050687 | 0 | 0 | 1 | 0.97595 | -0.46184 | 0.4 | 1 | 1.1 | 0.9
76 | 1 | 0.0031734 | 0.00079532 | 0 | 0 | 1 | 0.97555 | -0.46962 | 0.4 | 1 | 1.1 | 0.9
171 | 1 | 0.0035012 | 0.00087749 | 0 | 0 | 1 | 0.99812 | -0.036205 | 0.4 | 1 | 1.1 | 0.9
125 | 1 | 0.0035492 | 0.00088952 | 0 | 0 | 1 | 0.99971 | -0.0055286 | 0.4 | 1 | 1.1 | 0.9
123 | 1 | 0.00075256 | 0.00018861 | 0 | 0 | 1 | 0.97592 | -0.46228 | 0.4 | 1 | 1.1 | 0.9
77 | 1 | 0.0026605 | 0.00066677 | 0 | 0 | 1 | 0.97506 | -0.47917 | 0.4 | 1 | 1.1 | 0.9
78 | 1 | 0.00074769 | 0.00018739 | 0 | 0 | 1 | 0.97477 | -0.48502 | 0.4 | 1 | 1.1 | 0.9
89 | 1 | 0.003799 | 0.00095212 | 0 | 0 | 1 | 0.97474 | -0.48558 | 0.4 | 1 | 1.1 | 0.9
90 | 1 | 0.0014911 | 0.00037369 | 0 | 0 | 1 | 0.97408 | -0.49842 | 0.4 | 1 | 1.1 | 0.9
122 | 1 | 0.0023478 | 0.00058842 | 0 | 0 | 1 | 0.97592 | -0.46241 | 0.4 | 1 | 1.1 | 0.9
83 | 1 | 0.0012035 | 0.00030162 | 0 | 0 | 1 | 0.97436 | -0.4933 | 0.4 | 1 | 1.1 | 0.9
88 | 1 | 0.0013876 | 0.00034777 | 0 | 0 | 1 | 0.9742 | -0.49642 | 0.4 | 1 | 1.1 | 0.9
86 | 1 | 0.0012013 | 0.00030108 | 0 | 0 | 1 | 0.97435 | -0.49334 | 0.4 | 1 | 1.1 | 0.9
84 | 1 | 0.001471 | 0.00036868 | 0 | 0 | 1 | 0.97426 | -0.49517 | 0.4 | 1 | 1.1 | 0.9
85 | 1 | 0.00097515 | 0.0002444 | 0 | 0 | 1 | 0.97422 | -0.49591 | 0.4 | 1 | 1.1 | 0.9
91 | 1 | 0.001611 | 0.00040375 | 0 | 0 | 1 | 0.97404 | -0.49931 | 0.4 | 1 | 1.1 | 0.9
97 | 1 | 0.001237 | 0.00031002 | 0 | 0 | 1 | 0.97148 | -0.54987 | 0.4 | 1 | 1.1 | 0.9
98 | 1 | 0.002809 | 0.00070399 | 0 | 0 | 1 | 0.97147 | -0.54997 | 0.4 | 1 | 1.1 | 0.9
99 | 1 | 0.0051473 | 0.00129 | 0 | 0 | 1 | 0.97147 | -0.55006 | 0.4 | 1 | 1.1 | 0.9
100 | 1 | 0.0027883 | 0.00069882 | 0 | 0 | 1 | 0.97115 | -0.55635 | 0.4 | 1 | 1.1 | 0.9
101 | 1 | 0.0013324 | 0.00033393 | 0 | 0 | 1 | 0.97117 | -0.55606 | 0.4 | 1 | 1.1 | 0.9
102 | 1 | 0.0010525 | 0.00026378 | 0 | 0 | 1 | 0.97125 | -0.55432 | 0.4 | 1 | 1.1 | 0.9
103 | 1 | 0.0017886 | 0.00044827 | 0 | 0 | 1 | 0.97126 | -0.55417 | 0.4 | 1 | 1.1 | 0.9
104 | 1 | 0 | 0 | 0 | 0 | 1 | 0.97145 | -0.55039 | 0.4 | 1 | 1.1 | 0.9
110 | 1 | 0.0022632 | 0.00056721 | 0 | 0 | 1 | 0.97156 | -0.54834 | 0.4 | 1 | 1.1 | 0.9
108 | 1 | 0.0020608 | 0.00051648 | 0 | 0 | 1 | 0.9714 | -0.55141 | 0.4 | 1 | 1.1 | 0.9
111 | 1 | 0.0015825 | 0.00039662 | 0 | 0 | 1 | 0.97164 | -0.54671 | 0.4 | 1 | 1.1 | 0.9
106 | 1 | 0.001831 | 0.00045889 | 0 | 0 | 1 | 0.97136 | -0.5522 | 0.4 | 1 | 1.1 | 0.9
105 | 1 | 0.0019202 | 0.00048124 | 0 | 0 | 1 | 0.97112 | -0.55705 | 0.4 | 1 | 1.1 | 0.9
107 | 1 | 0.0055772 | 0.0013978 | 0 | 0 | 1 | 0.9711 | -0.55742 | 0.4 | 1 | 1.1 | 0.9
109 | 1 | 0 | 0 | 0 | 0 | 1 | 0.97119 | -0.55565 | 0.4 | 1 | 1.1 | 0.9
113 | 1 | 0 | 0 | 0 | 0 | 1 | 0.97113 | -0.55682 | 0.4 | 1 | 1.1 | 0.9
114 | 1 | 0 | 0 | 0 | 0 | 1 | 0.97133 | -0.55286 | 0.4 | 1 | 1.1 | 0.9
177 | 1 | 0.0030219 | 0.00075735 | 0 | 0 | 1 | 0.97097 | -0.55993 | 0.4 | 1 | 1.1 | 0.9
133 | 1 | 0 | 0 | 0 | 0 | 1 | 0.97138 | -0.55191 | 0.4 | 1 | 1.1 | 0.9
135 | 1 | 0.0057423 | 0.0014392 | 0 | 0 | 1 | 0.9712 | -0.55544 | 0.4 | 1 | 1.1 | 0.9
112 | 1 | 0 | 0 | 0 | 0 | 1 | 0.97172 | -0.54502 | 0.4 | 1 | 1.1 | 0.9
115 | 1 | 0.0011671 | 0.00029251 | 0 | 0 | 1 | 0.97186 | -0.54236 | 0.4 | 1 | 1.1 | 0.9
116 | 1 | 0 | 0 | 0 | 0 | 1 | 0.97167 | -0.54619 | 0.4 | 1 | 1.1 | 0.9
119 | 1 | 0.0013666 | 0.0003425 | 0 | 0 | 1 | 0.97207 | -0.53822 | 0.4 | 1 | 1.1 | 0.9
132 | 1 | 0.0036593 | 0.0009171 | 0 | 0 | 1 | 0.97158 | -0.54779 | 0.4 | 1 | 1.1 | 0.9
131 | 1 | 0.0033127 | 0.00083025 | 0 | 0 | 1 | 0.97165 | -0.54644 | 0.4 | 1 | 1.1 | 0.9
134 | 1 | 0.0029836 | 0.00074776 | 0 | 0 | 1 | 0.97133 | -0.55291 | 0.4 | 1 | 1.1 | 0.9
117 | 1 | 0.001869 | 0.00046841 | 0 | 0 | 1 | 0.97229 | -0.53389 | 0.4 | 1 | 1.1 | 0.9
118 | 1 | 0.0015286 | 0.0003831 | 0 | 0 | 1 | 0.97233 | -0.53296 | 0.4 | 1 | 1.1 | 0.9
128 | 1 | 0.0022746 | 0.00057006 | 0 | 0 | 1 | 0.99892 | -0.020295 | 0.4 | 1 | 1.1 | 0.9
129 | 1 | 0.0016826 | 0.00042169 | 0 | 0 | 1 | 0.9989 | -0.020701 | 0.4 | 1 | 1.1 | 0.9
172 | 1 | 0.006788 | 0.0017012 | 0 | 0 | 1 | 0.99764 | -0.045325 | 0.4 | 1 | 1.1 | 0.9
137 | 1 | 0.0016803 | 0.00042111 | 0 | 0 | 1 | 0.98887 | -0.2112 | 0.4 | 1 | 1.1 | 0.9
141 | 1 | 0.0018099 | 0.00045361 | 0 | 0 | 1 | 0.98897 | -0.20925 | 0.4 | 1 | 1.1 | 0.9
139 | 1 | 0.0029116 | 0.00072973 | 0 | 0 | 1 | 0.98901 | -0.20845 | 0.4 | 1 | 1.1 | 0.9
175 | 1 | 0.0018666 | 0.00046782 | 0 | 0 | 1 | 0.98838 | -0.22048 | 0.4 | 1 | 1.1 | 0.9
176 | 1 | 0.0011908 | 0.00029844 | 0 | 0 | 1 | 0.98769 | -0.2337 | 0.4 | 1 | 1.1 | 0.9
143 | 1 | 0.0017971 | 0.0004504 | 0 | 0 | 1 | 0.98568 | -0.27256 | 0.4 | 1 | 1.1 | 0.9
144 | 1 | 0.0012312 | 0.00030856 | 0 | 0 | 1 | 0.9857 | -0.27216 | 0.4 | 1 | 1.1 | 0.9
145 | 1 | 0.0014673 | 0.00036773 | 0 | 0 | 1 | 0.98573 | -0.27149 | 0.4 | 1 | 1.1 | 0.9
146 | 1 | 0.0010195 | 0.00025551 | 0 | 0 | 1 | 0.98582 | -0.26974 | 0.4 | 1 | 1.1 | 0.9
147 | 1 | 0 | 0 | 0 | 0 | 1 | 0.98583 | -0.26967 | 0.4 | 1 | 1.1 | 0.9
148 | 1 | 0 | 0 | 0 | 0 | 1 | 0.98522 | -0.28133 | 0.4 | 1 | 1.1 | 0.9
149 | 1 | 0.0017784 | 0.0004457 | 0 | 0 | 1 | 0.9868 | -0.25097 | 0.4 | 1 | 1.1 | 0.9
153 | 1 | 0.0024361 | 0.00061055 | 0 | 0 | 1 | 0.98463 | -0.29268 | 0.4 | 1 | 1.1 | 0.9
150 | 1 | 0.00084789 | 0.0002125 | 0 | 0 | 1 | 0.98456 | -0.29428 | 0.4 | 1 | 1.1 | 0.9
154 | 1 | 0.0015538 | 0.00038942 | 0 | 0 | 1 | 0.98437 | -0.29778 | 0.4 | 1 | 1.1 | 0.9
155 | 1 | 0.0026926 | 0.00067484 | 0 | 0 | 1 | 0.98359 | -0.31277 | 0.4 | 1 | 1.1 | 0.9
156 | 1 | 0.001711 | 0.0004288 | 0 | 0 | 1 | 0.98306 | -0.32309 | 0.4 | 1 | 1.1 | 0.9
157 | 1 | 0.0036532 | 0.00091557 | 0 | 0 | 1 | 0.98258 | -0.33234 | 0.4 | 1 | 1.1 | 0.9
158 | 1 | 0.0034054 | 0.00085347 | 0 | 0 | 1 | 0.982 | -0.34363 | 0.4 | 1 | 1.1 | 0.9
159 | 1 | 0 | 0 | 0 | 0 | 1 | 0.98192 | -0.34528 | 0.4 | 1 | 1.1 | 0.9
165 | 1 | 0 | 0 | 0 | 0 | 1 | 0.98085 | -0.36605 | 0.4 | 1 | 1.1 | 0.9
166 | 1 | 0.0058763 | 0.0014727 | 0 | 0 | 1 | 0.98078 | -0.36733 | 0.4 | 1 | 1.1 | 0.9
163 | 1 | 0.0065605 | 0.0016442 | 0 | 0 | 1 | 0.98075 | -0.36796 | 0.4 | 1 | 1.1 | 0.9
162 | 1 | 0.0036857 | 0.00092372 | 0 | 0 | 1 | 0.98027 | -0.37808 | 0.4 | 1 | 1.1 | 0.9
164 | 1 | 0.001473 | 0.00036916 | 0 | 0 | 1 | 0.98073 | -0.36832 | 0.4 | 1 | 1.1 | 0.9
168 | 1 | 0.0043162 | 0.0010817 | 0 | 0 | 1 | 0.97999 | -0.38286 | 0.4 | 1 | 1.1 | 0.9
173 | 1 | 0.0069261 | 0.0017359 | 0 | 0 | 1 | 0.99753 | -0.047539 | 0.4 | 1 | 1.1 | 0.9
174 | 1 | 0.0070819 | 0.0017749 | 0 | 0 | 1 | 0.99739 | -0.050105 | 0.4 | 1 | 1.1 | 0.9

## generator_data
GEN_BUS | PG | QG | QMAX | QMIN | VG | MBASE | GEN_STATUS | PMAX | PMIN
124 | 0.34236 | 0.088237 | 10 | -10 | 1 | 100 | 1 | 10 | 0

## branch_data
F_BUS | T_BUS | BR_R | BR_X | BR_B | RATE_A | RATE_B | RATE_C | TAP | SHIFT | BR_STATUS | ANGMIN | ANGMAX | P_in | Q_in | P_out | Q_out
1 | 2 | 0.65576 | 0.41969 | 5.506e-09 | 0 | 0 | 0 | 0 | 0 | 1 | -90 | 90 | 0.29096 | 0.074572 | -0.29036 | -0.074188
1 | 3 | 0.5643 | 0.36115 | 4.7381e-09 | 0 | 0 | 0 | 0 | 0 | 1 | -90 | 90 | -0.29407 | -0.07535 | 0.29459 | 0.075687
2 | 4 | 0.29374 | 0.18799 | 2.4663e-09 | 0 | 0 | 0 | 0 | 0 | 1 | -90 | 90 | 0.28633 | 0.073179 | -0.28607 | -0.073012
3 | 5 | 0.51829 | 0.3317 | 4.3517e-09 | 0 | 0 | 0 | 0 | 0 | 1 | -90 | 90 | -0.30133 | -0.077375 | 0.30183 | 0.077699
4 | 140 | 0.166 | 0.10624 | 1.3938e-09 | 0 | 0 | 0 | 0 | 0 | 1 | -90 | 90 | 0.28326 | 0.072309 | -0.28312 | -0.072216
5 | 130 | 0.54874 | 0.35119 | 4.6074e-09 | 0 | 0 | 0 | 0 | 0 | 1 | -90 | 90 | -0.30521 | -0.078544 | 0.30576 | 0.078895
140 | 142 | 0.044078 | 0.02821 | 3.701e-10 | 0 | 0 | 0 | 0 | 0 | 1 | -90 | 90 | 0.2746 | 0.070082 | -0.27456 | -0.070058
140 | 138 | 1.3476 | 0.86248 | 2.263e-09 | 0 | 0 | 0 | 0 | 0 | 1 | -90 | 90 | 0.0085202 | 0.0021347 | -0.0085192 | -0.0021342
130 | 126 | 0.0895 | 0.05728 | 7.5147e-10 | 0 | 0 | 0 | 0 | 0 | 1 | -90 | 90 | -0.30576 | -0.078895 | 0.30585 | 0.078952
142 | 175 | 0.19431 | 0.12436 | 1.6315e-09 | 0 | 0 | 0 | 0 | 0 | 1 | -90 | 90 | 0.27456 | 0.070059 | -0.2744 | -0.069957
138 | 139 | 0.071883 | 0.046005 | 1.2071e-10 | 0 | 0 | 0 | 0 | 0 | 1 | -90 | 90 | 0.0064021 | 0.0016037 | -0.0064021 | -0.0016036
126 | 128 | 1.2511 | 0.80072 | 2.101e-09 | 0 | 0 | 0 | 0 | 0 | 1 | -90 | 90 | 0.0039574 | 0.00099152 | -0.0039572 | -0.00099159
126 | 125 | 0.2012 | 0.12877 | 1.6893e-09 | 0 | 0 | 0 | 0 | 0 | 1 | -90 | 90 | -0.3098 | -0.079944 | 0.31001 | 0.080076
6 | 8 | 1.5582 | 0.99727 | 2.6167e-09 | 0 | 0 | 0 | 0 | 0 | 1 | -90 | 90 | -0.0019704 | -0.00049385 | 0.0019705 | 0.00049364
8 | 10 | 6.0942 | 3.9003 | 1.0234e-08 | 0 | 0 | 0 | 0 | 0 | 1 | -90 | 90 | 0.0051771 | 0.0012961 | -0.0051753 | -0.0012959
8 | 11 | 12.4972 | 7.9982 | 2.0986e-08 | 0 | 0 | 0 | 0 | 0 | 1 | -90 | 90 | -0.0071476 | -0.0017897 | 0.0071547 | 0.0017922
10 | 13 | 0.64941 | 0.41562 | 1.0905e-09 | 0 | 0 | 0 | 0 | 0 | 1 | -90 | 90 | 0.0051753 | 0.0012959 | -0.0051751 | -0.0012959
11 | 43 | 1.0433 | 0.66772 | 1.752e-09 | 0 | 0 | 0 | 0 | 0 | 1 | -90 | 90 | -0.026399 | -0.0066226 | 0.026407 | 0.0066275
11 | 39 | 1.7456 | 1.1172 | 2.9314e-09 | 0 | 0 | 0 | 0 | 0 | 1 | -90 | 90 | 0.019244 | 0.0048304 | -0.019237 | -0.0048261
13 | 12 | 1.7002 | 1.0881 | 2.855e-09 | 0 | 0 | 0 | 0 | 0 | 1 | -90 | 90 | 0.004142 | 0.0010369 | -0.0041417 | -0.001037
43 | 152 | 0.9415 | 0.60256 | 1.581e-09 | 0 | 0 | 0 | 0 | 0 | 1 | -90 | 90 | -0.027775 | -0.0069705 | 0.027783 | 0.0069754
39 | 40 | 0.82945 | 0.53085 | 1.3929e-09 | 0 | 0 | 0 | 0 | 0 | 1 | -90 | 90 | 0.015657 | 0.003929 | -0.015655 | -0.0039277
15 | 18 | 2.3454 | 1.5011 | 3.9386e-09 | 0 | 0 | 0 | 0 | 0 | 1 | -90 | 90 | 0.0028196 | 0.00070619 | -0.0028194 | -0.00070644
15 | 14 | 1.7729 | 1.1347 | 2.9772e-09 | 0 | 0 | 0 | 0 | 0 | 1 | -90 | 90 | -0.0028196 | -0.00070619 | 0.0028197 | 0.000706
18 | 16 | 0.95011 | 0.60807 | 1.5955e-09 | 0 | 0 | 0 | 0 | 0 | 1 | -90 | 90 | 0.0023846 | 0.00059746 | -0.0023845 | -0.00059758
14 | 12 | 2.5824 | 1.6527 | 4.3365e-09 | 0 | 0 | 0 | 0 | 0 | 1 | -90 | 90 | -0.0028197 | -0.000706 | 0.00282 | 0.00070573
16 | 17 | 0.43889 | 0.28089 | 7.3702e-10 | 0 | 0 | 0 | 0 | 0 | 1 | -90 | 90 | 0.0023845 | 0.00059758 | -0.0023845 | -0.00059763
152 | 151 | 4.0423 | 2.5871 | 6.7882e-09 | 0 | 0 | 0 | 0 | 0 | 1 | -90 | 90 | -0.028375 | -0.0071238 | 0.028411 | 0.0071461
40 | 41 | 2.8649 | 1.8335 | 4.811e-09 | 0 | 0 | 0 | 0 | 0 | 1 | -90 | 90 | 0.015655 | 0.0039277 | -0.015647 | -0.0039232
19 | 20 | 2.0982 | 1.3428 | 3.5234e-09 | 0 | 0 | 0 | 0 | 0 | 1 | -90 | 90 | 0.00091846 | 0.00022988 | -0.00091844 | -0.0002302
19 | 21 | 0.099948 | 0.063967 | 1.6784e-10 | 0 | 0 | 0 | 0 | 0 | 1 | -90 | 90 | -0.001795 | -0.00044957 | 0.001795 | 0.00044956
21 | 22 | 1.7593 | 1.126 | 2.9544e-09 | 0 | 0 | 0 | 0 | 0 | 1 | -90 | 90 | -0.0024827 | -0.00062193 | 0.0024828 | 0.00062173
22 | 25 | 5.2324 | 3.3487 | 8.7866e-09 | 0 | 0 | 0 | 0 | 0 | 1 | -90 | 90 | -0.0024828 | -0.00062173 | 0.0024832 | 0.00062113
25 | 27 | 5.899 | 3.7753 | 1.9812e-08 | 0 | 0 | 0 | 0 | 0 | 1 | -90 | 90 | -0.0053005 | -0.0013262 | 0.0053024 | 0.0013256
25 | 24 | 1.3942 | 0.89227 | 2.3412e-09 | 0 | 0 | 0 | 0 | 0 | 1 | -90 | 90 | 0.0028174 | 0.0007051 | -0.0028172 | -0.00070524
27 | 29 | 2.1899 | 1.4016 | 1.8387e-08 | 0 | 0 | 0 | 0 | 0 | 1 | -90 | 90 | -0.0065361 | -0.001634 | 0.0065371 | 0.0016329
27 | 26 | 4.5285 | 2.8983 | 7.6046e-09 | 0 | 0 | 0 | 0 | 0 | 1 | -90 | 90 | 0.0012337 | 0.0003084 | -0.0012336 | -0.00030907
24 | 23 | 5.8497 | 3.7438 | 9.8232e-09 | 0 | 0 | 0 | 0 | 0 | 1 | -90 | 90 | 0.0013154 | 0.00032881 | -0.0013153 | -0.00032966
26 | 28 | 0.79182 | 0.50677 | 1.3297e-09 | 0 | 0 | 0 | 0 | 0 | 1 | -90 | 90 | 0.00075625 | 0.00018943 | -0.00075624 | -0.00018955
29 | 53 | 2.8972 | 1.8542 | 2.4326e-08 | 0 | 0 | 0 | 0 | 0 | 1 | -90 | 90 | -0.0096487 | -0.0024128 | 0.0096518 | 0.0024124
53 | 54 | 3.0103 | 1.9266 | 5.0551e-09 | 0 | 0 | 0 | 0 | 0 | 1 | -90 | 90 | 0.0024193 | 0.00060558 | -0.0024191 | -0.00060593
53 | 51 | 0.42099 | 0.26943 | 3.5348e-09 | 0 | 0 | 0 | 0 | 0 | 1 | -90 | 90 | -0.013463 | -0.003367 | 0.013464 | 0.0033672
54 | 94 | 2.486 | 1.5911 | 4.1747e-09 | 0 | 0 | 0 | 0 | 0 | 1 | -90 | 90 | 0.00077909 | 0.00019488 | -0.00077907 | -0.00019527
51 | 52 | 0.35944 | 0.23004 | 3.018e-09 | 0 | 0 | 0 | 0 | 0 | 1 | -90 | 90 | -0.014352 | -0.0035896 | 0.014352 | 0.0035898
30 | 31 | 0.72721 | 0.46541 | 6.1059e-09 | 0 | 0 | 0 | 0 | 0 | 1 | -90 | 90 | 0.0087694 | 0.0021966 | -0.0087688 | -0.0021968
30 | 32 | 0.32182 | 0.20597 | 2.7021e-09 | 0 | 0 | 0 | 0 | 0 | 1 | -90 | 90 | -0.010242 | -0.0025656 | 0.010242 | 0.0025656
31 | 33 | 0.4364 | 0.27929 | 3.6641e-09 | 0 | 0 | 0 | 0 | 0 | 1 | -90 | 90 | 0.0068401 | 0.0017134 | -0.0068399 | -0.0017136
32 | 34 | 3.9698 | 2.5407 | 6.6664e-09 | 0 | 0 | 0 | 0 | 0 | 1 | -90 | 90 | 0.0057647 | 0.0014448 | -0.0057632 | -0.0014445
32 | 35 | 1.8904 | 1.2099 | 1.5873e-08 | 0 | 0 | 0 | 0 | 0 | 1 | -90 | 90 | -0.016007 | -0.0040105 | 0.016012 | 0.0040124
33 | 36 | 1.0004 | 0.64024 | 5.0397e-09 | 0 | 0 | 0 | 0 | 0 | 1 | -90 | 90 | 0.0068399 | 0.0017136 | -0.0068394 | -0.0017137
35 | 56 | 0.16907 | 0.1082 | 1.4196e-09 | 0 | 0 | 0 | 0 | 0 | 1 | -90 | 90 | -0.016012 | -0.0040124 | 0.016013 | 0.0040126
36 | 37 | 2.9005 | 1.8563 | 4.8707e-09 | 0 | 0 | 0 | 0 | 0 | 1 | -90 | 90 | 0.0029629 | 0.0007421 | -0.0029626 | -0.00074237
56 | 55 | 0.26255 | 0.16803 | 2.2044e-09 | 0 | 0 | 0 | 0 | 0 | 1 | -90 | 90 | -0.017832 | -0.0044685 | 0.017833 | 0.0044689
37 | 38 | 1.6284 | 1.0421 | 2.7345e-09 | 0 | 0 | 0 | 0 | 0 | 1 | -90 | 90 | 0.0029626 | 0.00074237 | -0.0029625 | -0.00074253
55 | 49 | 0.36196 | 0.23165 | 3.0391e-09 | 0 | 0 | 0 | 0 | 0 | 1 | -90 | 90 | -0.019656 | -0.0049258 | 0.019657 | 0.0049266
41 | 62 | 2.9948 | 1.9167 | 5.0291e-09 | 0 | 0 | 0 | 0 | 0 | 1 | -90 | 90 | 0.0097412 | 0.0024429 | -0.009738 | -0.0024414
62 | 61 | 0.41102 | 0.26305 | 6.9021e-10 | 0 | 0 | 0 | 0 | 0 | 1 | -90 | 90 | 0.009738 | 0.0024414 | -0.0097376 | -0.0024412
42 | 60 | 2.0217 | 1.2939 | 3.395e-09 | 0 | 0 | 0 | 0 | 0 | 1 | -90 | 90 | -0.017409 | -0.0043676 | 0.017416 | 0.0043716
42 | 57 | 2.073 | 1.3267 | 3.4812e-09 | 0 | 0 | 0 | 0 | 0 | 1 | -90 | 90 | 0.017409 | 0.0043676 | -0.017402 | -0.0043634
60 | 167 | 2.3998 | 1.5359 | 4.0299e-09 | 0 | 0 | 0 | 0 | 0 | 1 | -90 | 90 | -0.017416 | -0.0043716 | 0.017424 | 0.0043764
57 | 58 | 3.267 | 2.0909 | 5.4862e-09 | 0 | 0 | 0 | 0 | 0 | 1 | -90 | 90 | 0.013579 | 0.0034053 | -0.013572 | -0.0034015
61 | 160 | 2.5327 | 1.6209 | 4.2531e-09 | 0 | 0 | 0 | 0 | 0 | 1 | -90 | 90 | 0.0097376 | 0.0024412 | -0.0097349 | -0.0024399
167 | 67 | 0.74168 | 0.47468 | 1.2455e-09 | 0 | 0 | 0 | 0 | 0 | 1 | -90 | 90 | -0.020202 | -0.0050727 | 0.020206 | 0.0050748
160 | 161 | 1.8267 | 1.1691 | 3.0674e-09 | 0 | 0 | 0 | 0 | 0 | 1 | -90 | 90 | 0.0068217 | 0.0017098 | -0.0068208 | -0.0017095
63 | 67 | 0.30102 | 0.19265 | 5.0549e-10 | 0 | 0 | 0 | 0 | 0 | 1 | -90 | 90 | -0.007172 | -0.0017974 | 0.0071722 | 0.0017975
63 | 64 | 1.7832 | 1.1412 | 2.9944e-09 | 0 | 0 | 0 | 0 | 0 | 1 | -90 | 90 | 0.007172 | 0.0017974 | -0.007171 | -0.001797
67 | 69 | 3.8399 | 2.4575 | 6.4483e-09 | 0 | 0 | 0 | 0 | 0 | 1 | -90 | 90 | -0.027378 | -0.0068722 | 0.02741 | 0.0068921
64 | 65 | 0.068582 | 0.043893 | 1.1517e-10 | 0 | 0 | 0 | 0 | 0 | 1 | -90 | 90 | 0.0048352 | 0.0012116 | -0.0048352 | -0.0012116
58 | 59 | 2.361 | 1.5111 | 3.9648e-09 | 0 | 0 | 0 | 0 | 0 | 1 | -90 | 90 | 0.01237 | 0.0031 | -0.012366 | -0.0030978
151 | 150 | 1.0259 | 0.65656 | 1.7227e-09 | 0 | 0 | 0 | 0 | 0 | 1 | -90 | 90 | -0.030879 | -0.0077646 | 0.03089 | 0.0077713
44 | 45 | 0.50706 | 0.32452 | 4.2574e-09 | 0 | 0 | 0 | 0 | 0 | 1 | -90 | 90 | -0.043546 | -0.010919 | 0.043556 | 0.010925
44 | 46 | 0.21022 | 0.13454 | 1.7651e-09 | 0 | 0 | 0 | 0 | 0 | 1 | -90 | 90 | 0.040679 | 0.0102 | -0.040675 | -0.010198
45 | 47 | 0.28433 | 0.18197 | 2.3873e-09 | 0 | 0 | 0 | 0 | 0 | 1 | -90 | 90 | 0.021941 | 0.0054923 | -0.021939 | -0.0054916
45 | 48 | 0.35872 | 0.22958 | 3.0119e-09 | 0 | 0 | 0 | 0 | 0 | 1 | -90 | 90 | -0.06883 | -0.017253 | 0.068849 | 0.017265
46 | 49 | 0.16114 | 0.10313 | 1.353e-09 | 0 | 0 | 0 | 0 | 0 | 1 | -90 | 90 | 0.020525 | 0.0051442 | -0.020524 | -0.0051438
46 | 50 | 0.68811 | 0.44039 | 1.1555e-09 | 0 | 0 | 0 | 0 | 0 | 1 | -90 | 90 | 0.020151 | 0.0050537 | -0.020147 | -0.0050518
47 | 52 | 0.32348 | 0.20702 | 2.716e-09 | 0 | 0 | 0 | 0 | 0 | 1 | -90 | 90 | 0.017166 | 0.0042951 | -0.017165 | -0.0042947
48 | 93 | 0.15898 | 0.10175 | 1.3349e-09 | 0 | 0 | 0 | 0 | 0 | 1 | -90 | 90 | -0.12144 | -0.030464 | 0.12147 | 0.030481
48 | 121 | 0.34904 | 0.22339 | 2.9307e-09 | 0 | 0 | 0 | 0 | 0 | 1 | -90 | 90 | 0.052593 | 0.0132 | -0.052582 | -0.013193
50 | 95 | 1.6519 | 1.0572 | 2.7739e-09 | 0 | 0 | 0 | 0 | 0 | 1 | -90 | 90 | 0.015923 | 0.0039929 | -0.015918 | -0.0039902
93 | 92 | 0.19303 | 0.12354 | 1.6208e-09 | 0 | 0 | 0 | 0 | 0 | 1 | -90 | 90 | -0.12147 | -0.030481 | 0.1215 | 0.030501
121 | 120 | 0.10589 | 0.067772 | 8.8912e-10 | 0 | 0 | 0 | 0 | 0 | 1 | -90 | 90 | 0.04912 | 0.012325 | -0.049117 | -0.012323
95 | 96 | 0.21676 | 0.13873 | 3.64e-10 | 0 | 0 | 0 | 0 | 0 | 1 | -90 | 90 | 0.010836 | 0.0027164 | -0.010836 | -0.0027163
92 | 91 | 0.4821 | 0.30855 | 4.0479e-09 | 0 | 0 | 0 | 0 | 0 | 1 | -90 | 90 | -0.12227 | -0.030695 | 0.12235 | 0.030746
120 | 118 | 0.37779 | 0.24179 | 3.1721e-09 | 0 | 0 | 0 | 0 | 0 | 1 | -90 | 90 | 0.046896 | 0.011767 | -0.046887 | -0.011761
96 | 97 | 1.6377 | 1.0481 | 2.7502e-09 | 0 | 0 | 0 | 0 | 0 | 1 | -90 | 90 | 0.0091946 | 0.0023049 | -0.009193 | -0.0023042
59 | 80 | 1.5679 | 1.0034 | 2.6329e-09 | 0 | 0 | 0 | 0 | 0 | 1 | -90 | 90 | 0.0074017 | 0.0018543 | -0.0074007 | -0.001854
59 | 81 | 3.0834 | 1.9734 | 5.1778e-09 | 0 | 0 | 0 | 0 | 0 | 1 | -90 | 90 | 0.0049639 | 0.0012435 | -0.004963 | -0.0012434
80 | 82 | 0.047179 | 0.030194 | 7.9226e-11 | 0 | 0 | 0 | 0 | 0 | 1 | -90 | 90 | 0.0060535 | 0.0015163 | -0.0060535 | -0.0015163
81 | 87 | 1.9456 | 1.2452 | 3.2672e-09 | 0 | 0 | 0 | 0 | 0 | 1 | -90 | 90 | 0.0037562 | 0.00094095 | -0.0037559 | -0.00094107
82 | 83 | 0.055335 | 0.035415 | 9.2923e-11 | 0 | 0 | 0 | 0 | 0 | 1 | -90 | 90 | 0.0048511 | 0.0012149 | -0.0048511 | -0.0012149
87 | 88 | 2.0342 | 1.3019 | 3.4159e-09 | 0 | 0 | 0 | 0 | 0 | 1 | -90 | 90 | 0.0013876 | 0.00034749 | -0.0013876 | -0.00034779
161 | 162 | 0.28518 | 0.18252 | 4.7889e-10 | 0 | 0 | 0 | 0 | 0 | 1 | -90 | 90 | 0.0036857 | 0.00092372 | -0.0036856 | -0.00092374
69 | 71 | 0.21303 | 0.13634 | 1.7887e-09 | 0 | 0 | 0 | 0 | 0 | 1 | -90 | 90 | -0.17326 | -0.043729 | 0.17333 | 0.043774
69 | 68 | 0.12181 | 0.077957 | 1.0227e-09 | 0 | 0 | 0 | 0 | 0 | 1 | -90 | 90 | 0.14585 | 0.036837 | -0.14582 | -0.036819
65 | 66 | 2.1101 | 1.3504 | 3.5433e-09 | 0 | 0 | 0 | 0 | 0 | 1 | -90 | 90 | 0.0029696 | 0.00074404 | -0.0029694 | -0.00074425
71 | 170 | 0.25761 | 0.16487 | 2.163e-09 | 0 | 0 | 0 | 0 | 0 | 1 | -90 | 90 | -0.17903 | -0.045204 | 0.17912 | 0.045262
68 | 70 | 0.50489 | 0.32313 | 4.2393e-09 | 0 | 0 | 0 | 0 | 0 | 1 | -90 | 90 | 0.14439 | 0.03646 | -0.14427 | -0.036385
70 | 72 | 0.016332 | 0.010452 | 1.3713e-10 | 0 | 0 | 0 | 0 | 0 | 1 | -90 | 90 | 0.14427 | 0.036385 | -0.14427 | -0.036383
72 | 73 | 0.50652 | 0.32417 | 4.2529e-09 | 0 | 0 | 0 | 0 | 0 | 1 | -90 | 90 | 0.14134 | 0.035649 | -0.14123 | -0.035578
170 | 169 | 0.23255 | 0.14883 | 1.9526e-09 | 0 | 0 | 0 | 0 | 0 | 1 | -90 | 90 | -0.19068 | -0.048158 | 0.19077 | 0.048217
73 | 75 | 0.098391 | 0.06297 | 8.2612e-10 | 0 | 0 | 0 | 0 | 0 | 1 | -90 | 90 | 0.14123 | 0.035578 | -0.1412 | -0.035564
75 | 79 | 1.3424 | 0.85912 | 2.2542e-09 | 0 | 0 | 0 | 0 | 0 | 1 | -90 | 90 | 0.0051232 | 0.0012839 | -0.0051228 | -0.0012839
75 | 76 | 0.29572 | 0.18926 | 2.483e-09 | 0 | 0 | 0 | 0 | 0 | 1 | -90 | 90 | 0.13608 | 0.03428 | -0.13602 | -0.034241
74 | 127 | 3.4981 | 2.2388 | 5.8742e-09 | 0 | 0 | 0 | 0 | 0 | 1 | -90 | 90 | 0.026618 | 0.0066878 | -0.026592 | -0.0066715
74 | 124 | 1.2731 | 0.81479 | 2.1379e-09 | 0 | 0 | 0 | 0 | 0 | 1 | -90 | 90 | -0.026618 | -0.0066878 | 0.026628 | 0.0066937
127 | 171 | 1.4481 | 0.92676 | 2.4317e-09 | 0 | 0 | 0 | 0 | 0 | 1 | -90 | 90 | 0.024318 | 0.0061016 | -0.024309 | -0.006096
124 | 125 | 0.08058 | 0.051571 | 6.7657e-10 | 0 | 0 | 0 | 0 | 0 | 1 | -90 | 90 | 0.31364 | 0.081019 | -0.31356 | -0.080965
169 | 168 | 0.13915 | 0.089055 | 1.1683e-09 | 0 | 0 | 0 | 0 | 0 | 1 | -90 | 90 | -0.1967 | -0.049702 | 0.19675 | 0.04974
79 | 123 | 0.61479 | 0.39347 | 1.0324e-09 | 0 | 0 | 0 | 0 | 0 | 1 | -90 | 90 | 0.0031004 | 0.00077697 | -0.0031003 | -0.00077703
76 | 77 | 0.30716 | 0.19658 | 2.579e-09 | 0 | 0 | 0 | 0 | 0 | 1 | -90 | 90 | 0.13285 | 0.033446 | -0.13279 | -0.033407
171 | 172 | 1.9572 | 1.2526 | 3.2867e-09 | 0 | 0 | 0 | 0 | 0 | 1 | -90 | 90 | 0.020807 | 0.0052185 | -0.020798 | -0.0052131
123 | 122 | 0.23582 | 0.15093 | 3.9601e-10 | 0 | 0 | 0 | 0 | 0 | 1 | -90 | 90 | 0.0023478 | 0.00058841 | -0.0023478 | -0.00058844
77 | 78 | 0.19221 | 0.12302 | 1.6139e-09 | 0 | 0 | 0 | 0 | 0 | 1 | -90 | 90 | 0.13013 | 0.032741 | -0.13009 | -0.032717
78 | 89 | 0.018465 | 0.011818 | 1.5504e-10 | 0 | 0 | 0 | 0 | 0 | 1 | -90 | 90 | 0.12934 | 0.03253 | -0.12934 | -0.032528
89 | 90 | 0.4362 | 0.27917 | 3.6625e-09 | 0 | 0 | 0 | 0 | 0 | 1 | -90 | 90 | 0.12554 | 0.031576 | -0.12546 | -0.031527
90 | 91 | 0.030551 | 0.019553 | 2.5652e-10 | 0 | 0 | 0 | 0 | 0 | 1 | -90 | 90 | 0.12397 | 0.031153 | -0.12397 | -0.03115
83 | 86 | 0.055393 | 0.035452 | 9.302e-11 | 0 | 0 | 0 | 0 | 0 | 1 | -90 | 90 | 0.0036477 | 0.00091332 | -0.0036476 | -0.00091332
86 | 84 | 3.1794 | 2.0348 | 5.3391e-09 | 0 | 0 | 0 | 0 | 0 | 1 | -90 | 90 | 0.0024464 | 0.00061223 | -0.0024462 | -0.0006126
84 | 85 | 3.2236 | 2.0631 | 5.4133e-09 | 0 | 0 | 0 | 0 | 0 | 1 | -90 | 90 | 0.00097516 | 0.00024391 | -0.00097512 | -0.0002444
97 | 98 | 0.053279 | 0.034098 | 8.9469e-11 | 0 | 0 | 0 | 0 | 0 | 1 | -90 | 90 | 0.0079561 | 0.0019941 | -0.007956 | -0.0019941
98 | 99 | 0.073871 | 0.047277 | 1.2405e-10 | 0 | 0 | 0 | 0 | 0 | 1 | -90 | 90 | 0.0051472 | 0.0012901 | -0.0051471 | -0.0012901
100 | 101 | 0.43573 | 0.27886 | 7.317e-10 | 0 | 0 | 0 | 0 | 0 | 1 | -90 | 90 | -0.0027882 | -0.00069886 | 0.0027883 | 0.00069881
101 | 102 | 1.7856 | 1.1428 | 2.9985e-09 | 0 | 0 | 0 | 0 | 0 | 1 | -90 | 90 | -0.0041206 | -0.0010328 | 0.004121 | 0.0010327
102 | 103 | 0.12292 | 0.078669 | 2.0642e-10 | 0 | 0 | 0 | 0 | 0 | 1 | -90 | 90 | -0.0051734 | -0.0012965 | 0.0051735 | 0.0012965
103 | 104 | 2.2998 | 1.4718 | 3.8619e-09 | 0 | 0 | 0 | 0 | 0 | 1 | -90 | 90 | -0.006962 | -0.0017448 | 0.0069633 | 0.0017452
104 | 110 | 0.47254 | 0.30242 | 3.9676e-09 | 0 | 0 | 0 | 0 | 0 | 1 | -90 | 90 | -0.018355 | -0.0046006 | 0.018357 | 0.0046014
104 | 108 | 0.37923 | 0.24271 | 3.1842e-09 | 0 | 0 | 0 | 0 | 0 | 1 | -90 | 90 | 0.011392 | 0.0028554 | -0.011391 | -0.0028553
110 | 111 | 0.33423 | 0.2139 | 2.8063e-09 | 0 | 0 | 0 | 0 | 0 | 1 | -90 | 90 | -0.02062 | -0.0051686 | 0.020621 | 0.0051694
108 | 106 | 0.35968 | 0.23019 | 1.208e-09 | 0 | 0 | 0 | 0 | 0 | 1 | -90 | 90 | 0.0093302 | 0.0023388 | -0.0093299 | -0.0023387
111 | 112 | 0.32229 | 0.20627 | 2.7061e-09 | 0 | 0 | 0 | 0 | 0 | 1 | -90 | 90 | -0.022204 | -0.005566 | 0.022206 | 0.0055669
106 | 105 | 2.7367 | 1.7515 | 4.5957e-09 | 0 | 0 | 0 | 0 | 0 | 1 | -90 | 90 | 0.007499 | 0.0018798 | -0.0074972 | -0.0018791
105 | 107 | 0.27524 | 0.17615 | 4.622e-10 | 0 | 0 | 0 | 0 | 0 | 1 | -90 | 90 | 0.0055771 | 0.0013979 | -0.0055771 | -0.0013979
109 | 113 | 1.6427 | 1.0513 | 2.7585e-09 | 0 | 0 | 0 | 0 | 0 | 1 | -90 | 90 | 0.0030224 | 0.00075683 | -0.0030222 | -0.00075699
109 | 114 | 3.8972 | 2.4942 | 6.5445e-09 | 0 | 0 | 0 | 0 | 0 | 1 | -90 | 90 | -0.0030224 | -0.00075683 | 0.0030228 | 0.00075647
113 | 177 | 4.3424 | 2.7792 | 7.2921e-09 | 0 | 0 | 0 | 0 | 0 | 1 | -90 | 90 | 0.0030222 | 0.00075699 | -0.0030218 | -0.00075739
114 | 133 | 0.4607 | 0.29485 | 7.7364e-10 | 0 | 0 | 0 | 0 | 0 | 1 | -90 | 90 | -0.0087656 | -0.0021959 | 0.008766 | 0.002196
114 | 135 | 1.8985 | 1.2151 | 3.1881e-09 | 0 | 0 | 0 | 0 | 0 | 1 | -90 | 90 | 0.0057428 | 0.0014394 | -0.0057421 | -0.0014392
133 | 134 | 1.4246 | 0.91173 | 2.3922e-09 | 0 | 0 | 0 | 0 | 0 | 1 | -90 | 90 | 0.0029836 | 0.00074766 | -0.0029835 | -0.0007478
133 | 132 | 1.4824 | 0.94876 | 4.9788e-09 | 0 | 0 | 0 | 0 | 0 | 1 | -90 | 90 | -0.01175 | -0.0029437 | 0.011752 | 0.0029447
112 | 115 | 0.27429 | 0.17555 | 2.3031e-09 | 0 | 0 | 0 | 0 | 0 | 1 | -90 | 90 | -0.040932 | -0.01026 | 0.040937 | 0.010263
112 | 116 | 0.26545 | 0.16989 | 2.2288e-09 | 0 | 0 | 0 | 0 | 0 | 1 | -90 | 90 | 0.018726 | 0.004693 | -0.018725 | -0.0046925
115 | 119 | 0.41643 | 0.26652 | 3.4965e-09 | 0 | 0 | 0 | 0 | 0 | 1 | -90 | 90 | -0.042104 | -0.010555 | 0.042112 | 0.01056
116 | 132 | 0.43819 | 0.28044 | 3.6792e-09 | 0 | 0 | 0 | 0 | 0 | 1 | -90 | 90 | 0.015412 | 0.0038622 | -0.015411 | -0.0038618
116 | 131 | 0.32261 | 0.20647 | 5.4175e-10 | 0 | 0 | 0 | 0 | 0 | 1 | -90 | 90 | 0.0033127 | 0.00083026 | -0.0033126 | -0.00083029
119 | 117 | 0.42219 | 0.2702 | 3.5449e-09 | 0 | 0 | 0 | 0 | 0 | 1 | -90 | 90 | -0.043479 | -0.010903 | 0.043488 | 0.010908
117 | 118 | 0.087438 | 0.05596 | 7.3416e-10 | 0 | 0 | 0 | 0 | 0 | 1 | -90 | 90 | -0.045357 | -0.011377 | 0.045359 | 0.011378
128 | 129 | 1.0813 | 0.69206 | 1.8159e-09 | 0 | 0 | 0 | 0 | 0 | 1 | -90 | 90 | 0.0016826 | 0.00042153 | -0.0016826 | -0.00042169
172 | 173 | 0.70505 | 0.45123 | 1.184e-09 | 0 | 0 | 0 | 0 | 0 | 1 | -90 | 90 | 0.01401 | 0.0035118 | -0.014009 | -0.003511
137 | 141 | 5.0761 | 3.2487 | 8.5241e-09 | 0 | 0 | 0 | 0 | 0 | 1 | -90 | 90 | -0.0016802 | -0.00042111 | 0.0016804 | 0.00042038
141 | 139 | 1.0133 | 0.64851 | 1.7016e-09 | 0 | 0 | 0 | 0 | 0 | 1 | -90 | 90 | -0.0034903 | -0.00087399 | 0.0034904 | 0.00087391
175 | 176 | 0.21463 | 0.13736 | 1.8021e-09 | 0 | 0 | 0 | 0 | 0 | 1 | -90 | 90 | 0.27254 | 0.069489 | -0.27236 | -0.069378
176 | 149 | 0.28111 | 0.17991 | 2.3603e-09 | 0 | 0 | 0 | 0 | 0 | 1 | -90 | 90 | 0.27117 | 0.06908 | -0.27095 | -0.068935
143 | 144 | 0.96101 | 0.61504 | 1.6138e-09 | 0 | 0 | 0 | 0 | 0 | 1 | -90 | 90 | -0.0017971 | -0.0004504 | 0.0017971 | 0.00045027
144 | 145 | 0.9652 | 0.61773 | 1.6208e-09 | 0 | 0 | 0 | 0 | 0 | 1 | -90 | 90 | -0.0030283 | -0.00075883 | 0.0030284 | 0.00075873
145 | 146 | 1.6953 | 1.085 | 2.8469e-09 | 0 | 0 | 0 | 0 | 0 | 1 | -90 | 90 | -0.0044956 | -0.0011265 | 0.004496 | 0.0011264
146 | 147 | 0.056965 | 0.036458 | 9.566e-11 | 0 | 0 | 0 | 0 | 0 | 1 | -90 | 90 | -0.0055155 | -0.0013819 | 0.0055155 | 0.0013819
147 | 148 | 0.1945 | 0.12448 | 1.6331e-09 | 0 | 0 | 0 | 0 | 0 | 1 | -90 | 90 | 0.26341 | 0.066953 | -0.26326 | -0.066859
147 | 149 | 0.30598 | 0.19582 | 2.5691e-09 | 0 | 0 | 0 | 0 | 0 | 1 | -90 | 90 | -0.26892 | -0.068335 | 0.26917 | 0.06849
148 | 153 | 0.21522 | 0.13774 | 1.8071e-09 | 0 | 0 | 0 | 0 | 0 | 1 | -90 | 90 | 0.2315 | 0.058863 | -0.23138 | -0.058782
148 | 150 | 1.7784 | 1.1382 | 2.9864e-09 | 0 | 0 | 0 | 0 | 0 | 1 | -90 | 90 | 0.031757 | 0.0079961 | -0.031738 | -0.0079838
153 | 154 | 0.097711 | 0.062535 | 8.2042e-10 | 0 | 0 | 0 | 0 | 0 | 1 | -90 | 90 | 0.22894 | 0.058172 | -0.22888 | -0.058136
154 | 155 | 0.28861 | 0.18471 | 2.4233e-09 | 0 | 0 | 0 | 0 | 0 | 1 | -90 | 90 | 0.22733 | 0.057746 | -0.22717 | -0.057642
155 | 156 | 0.2009 | 0.12858 | 1.6868e-09 | 0 | 0 | 0 | 0 | 0 | 1 | -90 | 90 | 0.22447 | 0.056967 | -0.22436 | -0.056896
156 | 157 | 0.18116 | 0.11594 | 1.5211e-09 | 0 | 0 | 0 | 0 | 0 | 1 | -90 | 90 | 0.22265 | 0.056467 | -0.22255 | -0.056404
157 | 158 | 0.2248 | 0.14387 | 1.8875e-09 | 0 | 0 | 0 | 0 | 0 | 1 | -90 | 90 | 0.2189 | 0.055489 | -0.21878 | -0.055413
158 | 159 | 0.033456 | 0.021412 | 2.8091e-10 | 0 | 0 | 0 | 0 | 0 | 1 | -90 | 90 | 0.21538 | 0.054559 | -0.21536 | -0.054548
159 | 165 | 0.41917 | 0.26827 | 3.5195e-09 | 0 | 0 | 0 | 0 | 0 | 1 | -90 | 90 | 0.21536 | 0.054549 | -0.21514 | -0.054412
165 | 166 | 0.026763 | 0.017128 | 2.2471e-10 | 0 | 0 | 0 | 0 | 0 | 1 | -90 | 90 | 0.20711 | 0.052398 | -0.2071 | -0.05239
165 | 163 | 1.0253 | 0.65617 | 1.7217e-09 | 0 | 0 | 0 | 0 | 0 | 1 | -90 | 90 | 0.0080341 | 0.0020136 | -0.0080334 | -0.0020133
166 | 168 | 0.33454 | 0.21411 | 2.8089e-09 | 0 | 0 | 0 | 0 | 0 | 1 | -90 | 90 | 0.20122 | 0.050917 | -0.20107 | -0.050822
163 | 164 | 1.0587 | 0.67757 | 1.7779e-09 | 0 | 0 | 0 | 0 | 0 | 1 | -90 | 90 | 0.001473 | 0.00036902 | -0.001473 | -0.00036917
173 | 174 | 1.6155 | 1.0339 | 2.7128e-09 | 0 | 0 | 0 | 0 | 0 | 1 | -90 | 90 | 0.0070827 | 0.0017752 | -0.0070819 | -0.0017749