## bus_data
BUS_I | BUS_TYPE | Pd | Qd | Gs | Bs | area | Vm | Va | baseKV | zone | Vmax | Vmin
1 | 1 | 0.0027769 | 0.00069595 | 0 | 0 | 1 | 0.99576 | -0.080564 | 0.4 | 1 | 1.1 | 0.9
2 | 1 | 0 | 0 | 0 | 0 | 1 | 0.9973 | -0.051242 | 0.4 | 1 | 1.1 | 0.9
3 | 1 | 0 | 0 | 0 | 0 | 1 | 0.99429 | -0.10874 | 0.4 | 1 | 1.1 | 0.9
4 | 1 | 0.0025289 | 0.00063381 | 0 | 0 | 1 | 0.9983 | -0.032209 | 0.4 | 1 | 1.1 | 0.9
5 | 1 | 0 | 0 | 0 | 0 | 1 | 0.99595 | -0.077035 | 0.4 | 1 | 1.1 | 0.9
6 | 1 | 0.0051682 | 0.0012953 | 0 | 0 | 1 | 0.99425 | -0.1094 | 0.4 | 1 | 1.1 | 0.9
7 | 1 | 0.0035735 | 0.0008956 | 0 | 0 | 1 | 0.9927 | -0.13908 | 0.4 | 1 | 1.1 | 0.9
13 | 1 | 0.0044735 | 0.0011212 | 0 | 0 | 1 | 0.99844 | -0.029618 | 0.4 | 1 | 1.1 | 0.9
20 | 1 | 0.0037751 | 0.00094612 | 0 | 0 | 1 | 0.99523 | -0.090889 | 0.4 | 1 | 1.1 | 0.9
39 | 1 | 0.0032876 | 0.00082394 | 0 | 0 | 1 | 0.9898 | -0.19492 | 0.4 | 1 | 1.1 | 0.9
14 | 3 | 0.022994 | 0.0057629 | 0 | 0 | 1 | 1 | 0 | 0.4 | 1 | 1.1 | 0.9
12 | 1 | 0 | 0 | 0 | 0 | 1 | 0.9884 | -0.22209 | 0.4 | 1 | 1.1 | 0.9
27 | 1 | 0.0053964 | 0.0013525 | 0 | 0 | 1 | 0.98828 | -0.22445 | 0.4 | 1 | 1.1 | 0.9
10 | 1 | 0.0053748 | 0.0013471 | 0 | 0 | 1 | 0.98855 | -0.21916 | 0.4 | 1 | 1.1 | 0.9
19 | 1 | 0 | 0 | 0 | 0 | 1 | 0.99152 | -0.16226 | 0.4 | 1 | 1.1 | 0.9
24 | 1 | 0 | 0 | 0 | 0 | 1 | 0.99214 | -0.15018 | 0.4 | 1 | 1.1 | 0.9
41 | 1 | 0.029636 | 0.0074274 | 0 | 0 | 1 | 0.99053 | -0.18129 | 0.4 | 1 | 1.1 | 0.9
16 | 1 | 0 | 0 | 0 | 0 | 1 | 0.99908 | -0.017633 | 0.4 | 1 | 1.1 | 0.9
17 | 1 | 0 | 0 | 0 | 0 | 1 | 0.99842 | -0.030245 | 0.4 | 1 | 1.1 | 0.9
18 | 1 | 0 | 0 | 0 | 0 | 1 | 0.99851 | -0.028643 | 0.4 | 1 | 1.1 | 0.9
15 | 1 | 0.0055808 | 0.0013987 | 0 | 0 | 1 | 0.9998 | -0.0038822 | 0.4 | 1 | 1.1 | 0.9
21 | 1 | 0.0044153 | 0.0011066 | 0 | 0 | 1 | 0.99516 | -0.09208 | 0.4 | 1 | 1.1 | 0.9
70 | 1 | 0.0045779 | 0.0011473 | 0 | 0 | 1 | 0.99785 | -0.041222 | 0.4 | 1 | 1.1 | 0.9
11 | 1 | 0 | 0 | 0 | 0 | 1 | 0.98949 | -0.20094 | 0.4 | 1 | 1.1 | 0.9
8 | 1 | 0.012151 | 0.0030454 | 0 | 0 | 1 | 0.98862 | -0.21785 | 0.4 | 1 | 1.1 | 0.9
9 | 1 | 0.0042939 | 0.0010761 | 0 | 0 | 1 | 0.98903 | -0.20986 | 0.4 | 1 | 1.1 | 0.9
37 | 1 | 0.0041726 | 0.0010458 | 0 | 0 | 1 | 0.98804 | -0.22889 | 0.4 | 1 | 1.1 | 0.9
36 | 1 | 0.0018814 | 0.00047153 | 0 | 0 | 1 | 0.98634 | -0.26172 | 0.4 | 1 | 1.1 | 0.9
29 | 1 | 0.0031483 | 0.00078905 | 0 | 0 | 1 | 0.98469 | -0.29394 | 0.4 | 1 | 1.1 | 0.9
32 | 1 | 0 | 0 | 0 | 0 | 1 | 0.98473 | -0.29312 | 0.4 | 1 | 1.1 | 0.9
26 | 1 | 0 | 0 | 0 | 0 | 1 | 0.98822 | -0.22551 | 0.4 | 1 | 1.1 | 0.9
52 | 1 | 0.0040923 | 0.0010256 | 0 | 0 | 1 | 0.99842 | -0.030314 | 0.4 | 1 | 1.1 | 0.9
56 | 1 | 0.0073918 | 0.0018526 | 0 | 0 | 1 | 0.99768 | -0.044675 | 0.4 | 1 | 1.1 | 0.9
65 | 1 | 0 | 0 | 0 | 0 | 1 | 0.99704 | -0.056978 | 0.4 | 1 | 1.1 | 0.9
57 | 1 | 0.004625 | 0.0011591 | 0 | 0 | 1 | 0.99724 | -0.0531 | 0.4 | 1 | 1.1 | 0.9
25 | 1 | 0 | 0 | 0 | 0 | 1 | 0.98968 | -0.19759 | 0.4 | 1 | 1.1 | 0.9
23 | 1 | 0.0060655 | 0.0015201 | 0 | 0 | 1 | 0.99312 | -0.13125 | 0.4 | 1 | 1.1 | 0.9
42 | 1 | 0 | 0 | 0 | 0 | 1 | 0.99001 | -0.19142 | 0.4 | 1 | 1.1 | 0.9
22 | 1 | 0 | 0 | 0 | 0 | 1 | 0.99446 | -0.10558 | 0.4 | 1 | 1.1 | 0.9
28 | 1 | 0.0040013 | 0.0010028 | 0 | 0 | 1 | 0.98816 | -0.22669 | 0.4 | 1 | 1.1 | 0.9
48 | 1 | 0.033434 | 0.0083792 | 0 | 0 | 1 | 0.98781 | -0.23372 | 0.4 | 1 | 1.1 | 0.9
43 | 1 | 0 | 0 | 0 | 0 | 1 | 0.98627 | -0.2636 | 0.4 | 1 | 1.1 | 0.9
34 | 1 | 0.0053009 | 0.0013285 | 0 | 0 | 1 | 0.98464 | -0.29487 | 0.4 | 1 | 1.1 | 0.9
30 | 1 | 0.0043471 | 0.0010895 | 0 | 0 | 1 | 0.98487 | -0.2903 | 0.4 | 1 | 1.1 | 0.9
31 | 1 | 0.0035462 | 0.00088875 | 0 | 0 | 1 | 0.98489 | -0.28991 | 0.4 | 1 | 1.1 | 0.9
33 | 1 | 0 | 0 | 0 | 0 | 1 | 0.98541 | -0.27988 | 0.4 | 1 | 1.1 | 0.9
38 | 1 | 0.0020741 | 0.00051981 | 0 | 0 | 1 | 0.98478 | -0.29202 | 0.4 | 1 | 1.1 | 0.9
83 | 1 | 0.0016578 | 0.00041549 | 0 | 0 | 1 | 0.98366 | -0.31397 | 0.4 | 1 | 1.1 | 0.9
88 | 1 | 0 | 0 | 0 | 0 | 1 | 0.98083 | -0.36921 | 0.4 | 1 | 1.1 | 0.9
100 | 1 | 0 | 0 | 0 | 0 | 1 | 0.98084 | -0.36904 | 0.4 | 1 | 1.1 | 0.9
110 | 1 | 0.0024574 | 0.00061589 | 0 | 0 | 1 | 0.98078 | -0.3701 | 0.4 | 1 | 1.1 | 0.9
87 | 1 | 0.0024385 | 0.00061115 | 0 | 0 | 1 | 0.9831 | -0.32478 | 0.4 | 1 | 1.1 | 0.9
86 | 1 | 0.0054953 | 0.0013772 | 0 | 0 | 1 | 0.9831 | -0.32478 | 0.4 | 1 | 1.1 | 0.9
84 | 1 | 0 | 0 | 0 | 0 | 1 | 0.98331 | -0.32068 | 0.4 | 1 | 1.1 | 0.9
44 | 1 | 0.017895 | 0.0044849 | 0 | 0 | 1 | 0.98955 | -0.20036 | 0.4 | 1 | 1.1 | 0.9
45 | 1 | 0.023471 | 0.0058823 | 0 | 0 | 1 | 0.98456 | -0.297 | 0.4 | 1 | 1.1 | 0.9
46 | 1 | 0 | 0 | 0 | 0 | 1 | 0.98412 | -0.30556 | 0.4 | 1 | 1.1 | 0.9
47 | 1 | 0.021443 | 0.0053742 | 0 | 0 | 1 | 0.9832 | -0.3236 | 0.4 | 1 | 1.1 | 0.9
49 | 1 | 0.0021383 | 0.00053592 | 0 | 0 | 1 | 0.98286 | -0.33008 | 0.4 | 1 | 1.1 | 0.9
50 | 1 | 0.0053009 | 0.0013285 | 0 | 0 | 1 | 0.98234 | -0.34034 | 0.4 | 1 | 1.1 | 0.9
51 | 1 | 0 | 0 | 0 | 0 | 1 | 0.98207 | -0.3457 | 0.4 | 1 | 1.1 | 0.9
53 | 1 | 0.0067359 | 0.0016882 | 0 | 0 | 1 | 0.98193 | -0.34832 | 0.4 | 1 | 1.1 | 0.9
54 | 1 | 0 | 0 | 0 | 0 | 1 | 0.98189 | -0.34913 | 0.4 | 1 | 1.1 | 0.9
55 | 1 | 0.0024716 | 0.00061943 | 0 | 0 | 1 | 0.98182 | -0.35047 | 0.4 | 1 | 1.1 | 0.9
58 | 1 | 0.0021523 | 0.00053941 | 0 | 0 | 1 | 0.99702 | -0.05728 | 0.4 | 1 | 1.1 | 0.9
59 | 1 | 0.0035968 | 0.00090145 | 0 | 0 | 1 | 0.99698 | -0.058038 | 0.4 | 1 | 1.1 | 0.9
60 | 1 | 0 | 0 | 0 | 0 | 1 | 0.99693 | -0.059117 | 0.4 | 1 | 1.1 | 0.9
61 | 1 | 0.0022708 | 0.00056911 | 0 | 0 | 1 | 0.9968 | -0.06161 | 0.4 | 1 | 1.1 | 0.9
63 | 1 | 0.0059667 | 0.0014954 | 0 | 0 | 1 | 0.99681 | -0.061373 | 0.4 | 1 | 1.1 | 0.9
64 | 1 | 0.0016757 | 0.00041996 | 0 | 0 | 1 | 0.99689 | -0.059817 | 0.4 | 1 | 1.1 | 0.9
71 | 1 | 0.0048851 | 0.0012243 | 0 | 0 | 1 | 0.99666 | -0.064163 | 0.4 | 1 | 1.1 | 0.9
69 | 1 | 0 | 0 | 0 | 0 | 1 | 0.99654 | -0.066484 | 0.4 | 1 | 1.1 | 0.9
66 | 1 | 0.0040876 | 0.0010245 | 0 | 0 | 1 | 0.99629 | -0.071384 | 0.4 | 1 | 1.1 | 0.9
67 | 1 | 0.0017545 | 0.00043972 | 0 | 0 | 1 | 0.99637 | -0.069901 | 0.4 | 1 | 1.1 | 0.9
68 | 1 | 0.0069115 | 0.0017322 | 0 | 0 | 1 | 0.99624 | -0.072347 | 0.4 | 1 | 1.1 | 0.9
72 | 1 | 0 | 0 | 0 | 0 | 1 | 0.97859 | -0.41302 | 0.4 | 1 | 1.1 | 0.9
75 | 1 | 0.0042354 | 0.0010615 | 0 | 0 | 1 | 0.97896 | -0.40571 | 0.4 | 1 | 1.1 | 0.9
73 | 1 | 0.0048851 | 0.0012243 | 0 | 0 | 1 | 0.97839 | -0.4169 | 0.4 | 1 | 1.1 | 0.9
76 | 1 | 0.0039768 | 0.00099667 | 0 | 0 | 1 | 0.97923 | -0.40038 | 0.4 | 1 | 1.1 | 0.9
74 | 1 | 0.0058141 | 0.0014571 | 0 | 0 | 1 | 0.97839 | -0.41697 | 0.4 | 1 | 1.1 | 0.9
77 | 1 | 0.0013163 | 0.0003299 | 0 | 0 | 1 | 0.97961 | -0.3931 | 0.4 | 1 | 1.1 | 0.9
78 | 1 | 0 | 0 | 0 | 0 | 1 | 0.97992 | -0.38701 | 0.4 | 1 | 1.1 | 0.9
79 | 1 | 0.001383 | 0.00034662 | 0 | 0 | 1 | 0.98034 | -0.37874 | 0.4 | 1 | 1.1 | 0.9
80 | 1 | 0 | 0 | 0 | 0 | 1 | 0.98064 | -0.37281 | 0.4 | 1 | 1.1 | 0.9
81 | 1 | 0.0019331 | 0.00048449 | 0 | 0 | 1 | 0.9811 | -0.36381 | 0.4 | 1 | 1.1 | 0.9
82 | 1 | 0.00012523 | 3.1386e-05 | 0 | 0 | 1 | 0.98064 | -0.3729 | 0.4 | 1 | 1.1 | 0.9
95 | 1 | 0.00022814 | 5.7177e-05 | 0 | 0 | 1 | 0.98175 | -0.3512 | 0.4 | 1 | 1.1 | 0.9
96 | 1 | 0 | 0 | 0 | 0 | 1 | 0.9818 | -0.35017 | 0.4 | 1 | 1.1 | 0.9
85 | 1 | 0 | 0 | 0 | 0 | 1 | 0.98208 | -0.3447 | 0.4 | 1 | 1.1 | 0.9
97 | 1 | 0 | 0 | 0 | 0 | 1 | 0.98158 | -0.35455 | 0.4 | 1 | 1.1 | 0.9
93 | 1 | 0.0044168 | 0.001107 | 0 | 0 | 1 | 0.98042 | -0.37724 | 0.4 | 1 | 1.1 | 0.9
99 | 1 | 0.0029108 | 0.0007295 | 0 | 0 | 1 | 0.98091 | -0.36751 | 0.4 | 1 | 1.1 | 0.9
90 | 1 | 0.0021643 | 0.00054243 | 0 | 0 | 1 | 0.98024 | -0.38065 | 0.4 | 1 | 1.1 | 0.9
91 | 1 | 0.0019302 | 0.00048374 | 0 | 0 | 1 | 0.98029 | -0.37976 | 0.4 | 1 | 1.1 | 0.9
92 | 1 | 0 | 0 | 0 | 0 | 1 | 0.98033 | -0.37895 | 0.4 | 1 | 1.1 | 0.9
94 | 1 | 0 | 0 | 0 | 0 | 1 | 0.98022 | -0.38112 | 0.4 | 1 | 1.1 | 0.9
109 | 1 | 0.0018868 | 0.00047288 | 0 | 0 | 1 | 0.97987 | -0.3879 | 0.4 | 1 | 1.1 | 0.9
108 | 1 | 0.0019431 | 0.000487 | 0 | 0 | 1 | 0.97983 | -0.38866 | 0.4 | 1 | 1.1 | 0.9
101 | 1 | 0 | 0 | 0 | 0 | 1 | 0.98156 | -0.35493 | 0.4 | 1 | 1.1 | 0.9
98 | 1 | 0.0018537 | 0.00046458 | 0 | 0 | 1 | 0.98135 | -0.35906 | 0.4 | 1 | 1.1 | 0.9
104 | 1 | 0.00046005 | 0.0001153 | 0 | 0 | 1 | 0.98155 | -0.35499 | 0.4 | 1 | 1.1 | 0.9
102 | 1 | 0.00024867 | 6.2323e-05 | 0 | 0 | 1 | 0.98155 | -0.3551 | 0.4 | 1 | 1.1 | 0.9
103 | 1 | 0.00027696 | 6.9413e-05 | 0 | 0 | 1 | 0.98155 | -0.35513 | 0.4 | 1 | 1.1 | 0.9
105 | 1 | 0.0020698 | 0.00051874 | 0 | 0 | 1 | 0.9797 | -0.39135 | 0.4 | 1 | 1.1 | 0.9
106 | 1 | 0.0021535 | 0.00053972 | 0 | 0 | 1 | 0.97973 | -0.39065 | 0.4 | 1 | 1.1 | 0.9
107 | 1 | 0.001355 | 0.0003396 | 0 | 0 | 1 | 0.9797 | -0.39139 | 0.4 | 1 | 1.1 | 0.9

## generator_data
GEN_BUS | PG | QG | QMAX | QMIN | VG | MBASE | GEN_STATUS | PMAX | PMIN
14 | 0.3803 | 0.096782 | 10 | -10 | 1 | 100 | 1 | 10 | 0

## branch_data
F_BUS | T_BUS | BR_R | BR_X | BR_B | RATE_A | RATE_B | RATE_C | TAP | SHIFT | BR_STATUS | ANGMIN | ANGMAX | P_in | Q_in | P_out | Q_out
1 | 2 | 1.0029 | 0.64189 | 1.6842e-09 | 0 | 0 | 0 | 0 | 0 | 1 | -90 | 90 | -0.13145 | -0.033454 | 0.13163 | 0.033573
1 | 3 | 0.98189 | 0.62841 | 1.6489e-09 | 0 | 0 | 0 | 0 | 0 | 1 | -90 | 90 | 0.12867 | 0.032758 | -0.1285 | -0.032646
2 | 4 | 0.29601 | 0.18945 | 1.4912e-09 | 0 | 0 | 0 | 0 | 0 | 1 | -90 | 90 | -0.28986 | -0.073781 | 0.29012 | 0.073952
2 | 5 | 0.7324 | 0.46873 | 3.6897e-09 | 0 | 0 | 0 | 0 | 0 | 1 | -90 | 90 | 0.15822 | 0.040209 | -0.15803 | -0.040084
3 | 6 | 0.56072 | 0.35886 | 9.4159e-10 | 0 | 0 | 0 | 0 | 0 | 1 | -90 | 90 | 0.0051683 | 0.0012953 | -0.0051681 | -0.0012953
3 | 7 | 1.0983 | 0.70291 | 1.8443e-09 | 0 | 0 | 0 | 0 | 0 | 1 | -90 | 90 | 0.12333 | 0.031351 | -0.12315 | -0.031236
4 | 13 | 0.040002 | 0.025601 | 2.0152e-10 | 0 | 0 | 0 | 0 | 0 | 1 | -90 | 90 | -0.29265 | -0.074585 | 0.29269 | 0.074609
5 | 20 | 0.39255 | 0.25123 | 1.9776e-09 | 0 | 0 | 0 | 0 | 0 | 1 | -90 | 90 | 0.15803 | 0.040084 | -0.15792 | -0.040016
7 | 39 | 2.0733 | 1.3269 | 3.4817e-09 | 0 | 0 | 0 | 0 | 0 | 1 | -90 | 90 | 0.11958 | 0.03034 | -0.11926 | -0.030136
13 | 14 | 0.45094 | 0.2886 | 2.2717e-09 | 0 | 0 | 0 | 0 | 0 | 1 | -90 | 90 | -0.29716 | -0.07573 | 0.29759 | 0.076002
20 | 21 | 0.034545 | 0.022109 | 1.7403e-10 | 0 | 0 | 0 | 0 | 0 | 1 | -90 | 90 | 0.15415 | 0.03907 | -0.15414 | -0.039065
39 | 11 | 0.22916 | 0.14666 | 3.8482e-10 | 0 | 0 | 0 | 0 | 0 | 1 | -90 | 90 | 0.11597 | 0.029312 | -0.11593 | -0.029291
14 | 15 | 0.29199 | 0.18687 | 4.9033e-10 | 0 | 0 | 0 | 0 | 0 | 1 | -90 | 90 | 0.059716 | 0.015017 | -0.059705 | -0.01501
12 | 27 | 1.0986 | 0.70311 | 1.8449e-09 | 0 | 0 | 0 | 0 | 0 | 1 | -90 | 90 | 0.0093992 | 0.0023557 | -0.0093981 | -0.0023552
12 | 10 | 1.3663 | 0.87441 | 2.2943e-09 | 0 | 0 | 0 | 0 | 0 | 1 | -90 | 90 | -0.0093992 | -0.0023557 | 0.0094005 | 0.0023563
27 | 26 | 1.1593 | 0.74197 | 1.9468e-09 | 0 | 0 | 0 | 0 | 0 | 1 | -90 | 90 | 0.0040017 | 0.0010027 | -0.0040015 | -0.0010028
10 | 8 | 0.38867 | 0.24875 | 6.5269e-10 | 0 | 0 | 0 | 0 | 0 | 1 | -90 | 90 | -0.014775 | -0.0037034 | 0.014776 | 0.0037039
19 | 24 | 1.1208 | 0.7173 | 1.8821e-09 | 0 | 0 | 0 | 0 | 0 | 1 | -90 | 90 | -0.04759 | -0.011949 | 0.047617 | 0.011967
19 | 41 | 1.7621 | 1.1277 | 2.959e-09 | 0 | 0 | 0 | 0 | 0 | 1 | -90 | 90 | 0.04759 | 0.011949 | -0.047547 | -0.011922
24 | 25 | 2.1962 | 1.4056 | 3.688e-09 | 0 | 0 | 0 | 0 | 0 | 1 | -90 | 90 | 0.095627 | 0.024209 | -0.09541 | -0.02407
24 | 23 | 0.5864 | 0.3753 | 1.9695e-09 | 0 | 0 | 0 | 0 | 0 | 1 | -90 | 90 | -0.14324 | -0.036176 | 0.14337 | 0.036259
41 | 42 | 2.4889 | 1.5929 | 4.1796e-09 | 0 | 0 | 0 | 0 | 0 | 1 | -90 | 90 | 0.017911 | 0.0044946 | -0.017903 | -0.0044894
16 | 17 | 1.8882 | 1.2084 | 3.1708e-09 | 0 | 0 | 0 | 0 | 0 | 1 | -90 | 90 | 0.029924 | 0.0075225 | -0.029906 | -0.0075113
16 | 18 | 2.0398 | 1.3055 | 3.4253e-09 | 0 | 0 | 0 | 0 | 0 | 1 | -90 | 90 | 0.024165 | 0.0060667 | -0.024152 | -0.0060589
16 | 15 | 1.1401 | 0.72963 | 1.9145e-09 | 0 | 0 | 0 | 0 | 0 | 1 | -90 | 90 | -0.054088 | -0.013589 | 0.054124 | 0.013612
17 | 70 | 1.6415 | 1.0506 | 2.7565e-09 | 0 | 0 | 0 | 0 | 0 | 1 | -90 | 90 | 0.029906 | 0.0075113 | -0.02989 | -0.0075015
18 | 52 | 1.8244 | 1.1676 | 3.0636e-09 | 0 | 0 | 0 | 0 | 0 | 1 | -90 | 90 | 0.0040927 | 0.0010255 | -0.0040923 | -0.0010256
18 | 56 | 3.5717 | 2.2859 | 5.9978e-09 | 0 | 0 | 0 | 0 | 0 | 1 | -90 | 90 | 0.020059 | 0.0050334 | -0.020044 | -0.0050242
21 | 22 | 0.40289 | 0.25785 | 2.0297e-09 | 0 | 0 | 0 | 0 | 0 | 1 | -90 | 90 | 0.14972 | 0.037958 | -0.14962 | -0.037896
70 | 65 | 2.7788 | 1.7785 | 4.6664e-09 | 0 | 0 | 0 | 0 | 0 | 1 | -90 | 90 | 0.025312 | 0.0063542 | -0.025293 | -0.0063425
11 | 37 | 1.4564 | 0.9321 | 2.4457e-09 | 0 | 0 | 0 | 0 | 0 | 1 | -90 | 90 | 0.084689 | 0.021451 | -0.084576 | -0.021378
11 | 9 | 1.2536 | 0.80234 | 2.1052e-09 | 0 | 0 | 0 | 0 | 0 | 1 | -90 | 90 | 0.031245 | 0.0078401 | -0.031232 | -0.0078318
8 | 9 | 1.3002 | 0.83214 | 2.1834e-09 | 0 | 0 | 0 | 0 | 0 | 1 | -90 | 90 | -0.026928 | -0.0067493 | 0.026938 | 0.0067556
37 | 36 | 1.7936 | 1.1479 | 3.012e-09 | 0 | 0 | 0 | 0 | 0 | 1 | -90 | 90 | 0.080403 | 0.020332 | -0.080277 | -0.020252
36 | 33 | 1.0136 | 0.64873 | 1.7022e-09 | 0 | 0 | 0 | 0 | 0 | 1 | -90 | 90 | 0.078395 | 0.01978 | -0.078327 | -0.019737
29 | 32 | 1.1405 | 0.72992 | 1.9152e-09 | 0 | 0 | 0 | 0 | 0 | 1 | -90 | 90 | -0.0031483 | -0.00078905 | 0.0031484 | 0.00078895
32 | 34 | 1.4422 | 0.92304 | 2.4219e-09 | 0 | 0 | 0 | 0 | 0 | 1 | -90 | 90 | 0.0053013 | 0.0013286 | -0.0053009 | -0.0013285
32 | 30 | 1.4506 | 0.92837 | 2.4359e-09 | 0 | 0 | 0 | 0 | 0 | 1 | -90 | 90 | -0.0084498 | -0.0021175 | 0.0084509 | 0.002118
26 | 28 | 1.2906 | 0.82596 | 2.1672e-09 | 0 | 0 | 0 | 0 | 0 | 1 | -90 | 90 | 0.0040015 | 0.0010028 | -0.0040013 | -0.0010028
56 | 57 | 2.9702 | 1.9009 | 4.9878e-09 | 0 | 0 | 0 | 0 | 0 | 1 | -90 | 90 | 0.012652 | 0.0031716 | -0.012647 | -0.0031688
65 | 71 | 1.8143 | 1.1611 | 3.0467e-09 | 0 | 0 | 0 | 0 | 0 | 1 | -90 | 90 | 0.017649 | 0.0044267 | -0.017643 | -0.0044231
65 | 64 | 1.6548 | 1.0591 | 2.7789e-09 | 0 | 0 | 0 | 0 | 0 | 1 | -90 | 90 | 0.0076439 | 0.0019158 | -0.0076429 | -0.0019155
57 | 58 | 2.3219 | 1.486 | 3.899e-09 | 0 | 0 | 0 | 0 | 0 | 1 | -90 | 90 | 0.008022 | 0.0020097 | -0.0080204 | -0.0020091
25 | 48 | 1.6667 | 1.0667 | 2.7988e-09 | 0 | 0 | 0 | 0 | 0 | 1 | -90 | 90 | 0.09541 | 0.02407 | -0.095245 | -0.023965
23 | 22 | 0.76495 | 0.48957 | 3.8537e-09 | 0 | 0 | 0 | 0 | 0 | 1 | -90 | 90 | -0.14944 | -0.037779 | 0.14962 | 0.037896
42 | 44 | 2.193 | 1.4035 | 3.6826e-09 | 0 | 0 | 0 | 0 | 0 | 1 | -90 | 90 | 0.017903 | 0.0044894 | -0.017895 | -0.0044849
48 | 43 | 2.1196 | 1.3565 | 3.5593e-09 | 0 | 0 | 0 | 0 | 0 | 1 | -90 | 90 | 0.061812 | 0.015586 | -0.061723 | -0.01553
43 | 45 | 2.3613 | 1.5112 | 3.9653e-09 | 0 | 0 | 0 | 0 | 0 | 1 | -90 | 90 | 0.061723 | 0.01553 | -0.061625 | -0.015467
30 | 31 | 0.13028 | 0.08338 | 2.1878e-10 | 0 | 0 | 0 | 0 | 0 | 1 | -90 | 90 | -0.012798 | -0.0032075 | 0.012798 | 0.0032076
31 | 33 | 2.6711 | 1.7095 | 4.4855e-09 | 0 | 0 | 0 | 0 | 0 | 1 | -90 | 90 | -0.016344 | -0.0040964 | 0.016352 | 0.004101
33 | 38 | 0.85586 | 0.54775 | 1.4372e-09 | 0 | 0 | 0 | 0 | 0 | 1 | -90 | 90 | 0.061975 | 0.015636 | -0.061939 | -0.015613
38 | 83 | 1.598 | 1.0227 | 2.6835e-09 | 0 | 0 | 0 | 0 | 0 | 1 | -90 | 90 | 0.059865 | 0.015093 | -0.059802 | -0.015053
83 | 84 | 0.50245 | 0.32157 | 8.4375e-10 | 0 | 0 | 0 | 0 | 0 | 1 | -90 | 90 | 0.058145 | 0.014638 | -0.058126 | -0.014626
88 | 100 | 0.30453 | 0.1949 | 5.1139e-10 | 0 | 0 | 0 | 0 | 0 | 1 | -90 | 90 | -0.0024575 | -0.00061571 | 0.0024575 | 0.00061568
88 | 110 | 1.5501 | 0.99207 | 2.6031e-09 | 0 | 0 | 0 | 0 | 0 | 1 | -90 | 90 | 0.0024575 | 0.00061571 | -0.0024574 | -0.0006159
100 | 93 | 1.9729 | 1.2626 | 3.313e-09 | 0 | 0 | 0 | 0 | 0 | 1 | -90 | 90 | 0.017933 | 0.0044977 | -0.017926 | -0.0044935
100 | 99 | 0.32322 | 0.20686 | 5.4278e-10 | 0 | 0 | 0 | 0 | 0 | 1 | -90 | 90 | -0.02039 | -0.0051133 | 0.020392 | 0.0051142
87 | 86 | 0.0028057 | 0.0017957 | 4.7116e-12 | 0 | 0 | 0 | 0 | 0 | 1 | -90 | 90 | -0.0024385 | -0.00061115 | 0.0024385 | 0.00061115
86 | 84 | 2.2366 | 1.4314 | 3.7558e-09 | 0 | 0 | 0 | 0 | 0 | 1 | -90 | 90 | -0.0079337 | -0.0019884 | 0.0079353 | 0.001989
84 | 85 | 2.0776 | 1.3296 | 3.4888e-09 | 0 | 0 | 0 | 0 | 0 | 1 | -90 | 90 | 0.050191 | 0.012637 | -0.050133 | -0.012601
45 | 46 | 0.97601 | 0.62464 | 1.639e-09 | 0 | 0 | 0 | 0 | 0 | 1 | -90 | 90 | 0.038154 | 0.0095851 | -0.038139 | -0.0095753
46 | 47 | 2.0535 | 1.3143 | 3.4484e-09 | 0 | 0 | 0 | 0 | 0 | 1 | -90 | 90 | 0.038139 | 0.0095753 | -0.038106 | -0.0095546
47 | 49 | 1.685 | 1.0784 | 2.8295e-09 | 0 | 0 | 0 | 0 | 0 | 1 | -90 | 90 | 0.016663 | 0.0041804 | -0.016657 | -0.0041773
49 | 50 | 3.0603 | 1.9586 | 5.1391e-09 | 0 | 0 | 0 | 0 | 0 | 1 | -90 | 90 | 0.014519 | 0.0036414 | -0.014512 | -0.0036374
50 | 51 | 2.5179 | 1.6115 | 4.2283e-09 | 0 | 0 | 0 | 0 | 0 | 1 | -90 | 90 | 0.0092112 | 0.0023088 | -0.0092088 | -0.0023077
51 | 53 | 1.2259 | 0.78461 | 2.0587e-09 | 0 | 0 | 0 | 0 | 0 | 1 | -90 | 90 | 0.0092088 | 0.0023077 | -0.0092077 | -0.0023072
53 | 54 | 1.4187 | 0.90799 | 2.3824e-09 | 0 | 0 | 0 | 0 | 0 | 1 | -90 | 90 | 0.0024718 | 0.00061899 | -0.0024717 | -0.00061916
54 | 55 | 2.3391 | 1.497 | 3.9279e-09 | 0 | 0 | 0 | 0 | 0 | 1 | -90 | 90 | 0.0024717 | 0.00061916 | -0.0024715 | -0.00061944
58 | 59 | 0.57504 | 0.36803 | 9.6565e-10 | 0 | 0 | 0 | 0 | 0 | 1 | -90 | 90 | 0.0058682 | 0.0014697 | -0.005868 | -0.0014696
59 | 60 | 2.1143 | 1.3532 | 3.5505e-09 | 0 | 0 | 0 | 0 | 0 | 1 | -90 | 90 | 0.0022711 | 0.00056818 | -0.002271 | -0.00056846
60 | 61 | 4.8872 | 3.1278 | 8.2069e-09 | 0 | 0 | 0 | 0 | 0 | 1 | -90 | 90 | 0.002271 | 0.00056846 | -0.0022708 | -0.00056911
63 | 64 | 1.1613 | 0.74324 | 1.9502e-09 | 0 | 0 | 0 | 0 | 0 | 1 | -90 | 90 | -0.0059667 | -0.0014954 | 0.0059672 | 0.0014955
71 | 69 | 0.81014 | 0.51849 | 1.3604e-09 | 0 | 0 | 0 | 0 | 0 | 1 | -90 | 90 | 0.012758 | 0.0031988 | -0.012757 | -0.003198
69 | 67 | 1.1921 | 0.76294 | 2.0018e-09 | 0 | 0 | 0 | 0 | 0 | 1 | -90 | 90 | 0.012757 | 0.003198 | -0.012755 | -0.0031969
66 | 67 | 0.59995 | 0.38397 | 1.0075e-09 | 0 | 0 | 0 | 0 | 0 | 1 | -90 | 90 | -0.010999 | -0.0027567 | 0.011 | 0.0027571
66 | 68 | 0.61991 | 0.39674 | 1.041e-09 | 0 | 0 | 0 | 0 | 0 | 1 | -90 | 90 | 0.0069118 | 0.0017323 | -0.0069115 | -0.0017322
72 | 75 | 2.9347 | 1.8782 | 4.9282e-09 | 0 | 0 | 0 | 0 | 0 | 1 | -90 | 90 | -0.010701 | -0.0026825 | 0.010705 | 0.0026845
72 | 73 | 1.5528 | 0.99378 | 2.6075e-09 | 0 | 0 | 0 | 0 | 0 | 1 | -90 | 90 | 0.010701 | 0.0026825 | -0.010699 | -0.0026815
75 | 76 | 1.5336 | 0.98152 | 2.5754e-09 | 0 | 0 | 0 | 0 | 0 | 1 | -90 | 90 | -0.01494 | -0.003746 | 0.014944 | 0.0037481
73 | 74 | 0.055666 | 0.035626 | 9.3479e-11 | 0 | 0 | 0 | 0 | 0 | 1 | -90 | 90 | 0.005814 | 0.0014572 | -0.005814 | -0.0014572
76 | 77 | 1.6558 | 1.0597 | 2.7806e-09 | 0 | 0 | 0 | 0 | 0 | 1 | -90 | 90 | -0.018921 | -0.0047448 | 0.018927 | 0.0047488
77 | 78 | 1.2955 | 0.82913 | 2.1755e-09 | 0 | 0 | 0 | 0 | 0 | 1 | -90 | 90 | -0.020243 | -0.0050787 | 0.020249 | 0.0050822
78 | 79 | 1.7586 | 1.1255 | 2.9531e-09 | 0 | 0 | 0 | 0 | 0 | 1 | -90 | 90 | -0.020249 | -0.0050822 | 0.020257 | 0.005087
79 | 80 | 1.1835 | 0.75741 | 1.9873e-09 | 0 | 0 | 0 | 0 | 0 | 1 | -90 | 90 | -0.02164 | -0.0054336 | 0.021646 | 0.0054374
80 | 81 | 1.7845 | 1.1421 | 2.9966e-09 | 0 | 0 | 0 | 0 | 0 | 1 | -90 | 90 | -0.021772 | -0.0054682 | 0.021781 | 0.0054739
80 | 82 | 3.1353 | 2.0066 | 5.265e-09 | 0 | 0 | 0 | 0 | 0 | 1 | -90 | 90 | 0.00012523 | 3.088e-05 | -0.00012523 | -3.1386e-05
81 | 95 | 2.3005 | 1.4723 | 3.8631e-09 | 0 | 0 | 0 | 0 | 0 | 1 | -90 | 90 | -0.023714 | -0.0059584 | 0.023729 | 0.0059672
95 | 96 | 0.18484 | 0.1183 | 3.1039e-10 | 0 | 0 | 0 | 0 | 0 | 1 | -90 | 90 | -0.023957 | -0.0060244 | 0.023958 | 0.0060251
96 | 97 | 0.72367 | 0.46315 | 1.2152e-09 | 0 | 0 | 0 | 0 | 0 | 1 | -90 | 90 | 0.026162 | 0.0065672 | -0.026157 | -0.0065638
96 | 85 | 0.4725 | 0.3024 | 7.9345e-10 | 0 | 0 | 0 | 0 | 0 | 1 | -90 | 90 | -0.05012 | -0.012592 | 0.050133 | 0.012601
97 | 101 | 1.644 | 1.0521 | 2.7607e-09 | 0 | 0 | 0 | 0 | 0 | 1 | -90 | 90 | 0.0009857 | 0.00024639 | -0.00098568 | -0.00024664
97 | 98 | 0.77399 | 0.49535 | 1.2997e-09 | 0 | 0 | 0 | 0 | 0 | 1 | -90 | 90 | 0.025171 | 0.0063174 | -0.025166 | -0.0063141
93 | 92 | 0.54298 | 0.34751 | 9.1181e-10 | 0 | 0 | 0 | 0 | 0 | 1 | -90 | 90 | 0.013509 | 0.0033865 | -0.013508 | -0.0033859
99 | 98 | 1.566 | 1.0023 | 2.6298e-09 | 0 | 0 | 0 | 0 | 0 | 1 | -90 | 90 | -0.023302 | -0.0058438 | 0.023312 | 0.0058495
90 | 91 | 1.7715 | 1.1337 | 2.9747e-09 | 0 | 0 | 0 | 0 | 0 | 1 | -90 | 90 | -0.0021643 | -0.00054244 | 0.0021644 | 0.00054222
91 | 92 | 0.85928 | 0.54994 | 1.443e-09 | 0 | 0 | 0 | 0 | 0 | 1 | -90 | 90 | -0.0040945 | -0.001026 | 0.0040947 | 0.0010259
92 | 94 | 0.99633 | 0.63765 | 1.6731e-09 | 0 | 0 | 0 | 0 | 0 | 1 | -90 | 90 | 0.0094131 | 0.00236 | -0.0094122 | -0.0023595
94 | 109 | 3.0987 | 1.9832 | 5.2036e-09 | 0 | 0 | 0 | 0 | 0 | 1 | -90 | 90 | 0.0094121 | 0.0023595 | -0.0094091 | -0.0023581
109 | 108 | 0.43601 | 0.27905 | 7.3217e-10 | 0 | 0 | 0 | 0 | 0 | 1 | -90 | 90 | 0.0075223 | 0.0018852 | -0.007522 | -0.0018851
108 | 106 | 1.5325 | 0.98082 | 2.5735e-09 | 0 | 0 | 0 | 0 | 0 | 1 | -90 | 90 | 0.0055789 | 0.0013981 | -0.0055784 | -0.001398
101 | 104 | 0.59742 | 0.38235 | 1.0032e-09 | 0 | 0 | 0 | 0 | 0 | 1 | -90 | 90 | 0.00046005 | 0.00011521 | -0.00046005 | -0.0001153
101 | 102 | 1.4399 | 0.92151 | 2.4179e-09 | 0 | 0 | 0 | 0 | 0 | 1 | -90 | 90 | 0.00052563 | 0.00013144 | -0.00052563 | -0.00013167
102 | 103 | 0.44133 | 0.28245 | 7.4111e-10 | 0 | 0 | 0 | 0 | 0 | 1 | -90 | 90 | 0.00027696 | 6.9342e-05 | -0.00027696 | -6.9414e-05
105 | 106 | 0.87845 | 0.56221 | 1.4751e-09 | 0 | 0 | 0 | 0 | 0 | 1 | -90 | 90 | -0.0034248 | -0.00085834 | 0.0034249 | 0.00085827
105 | 107 | 0.13424 | 0.085911 | 2.2542e-10 | 0 | 0 | 0 | 0 | 0 | 1 | -90 | 90 | 0.001355 | 0.00033959 | -0.001355 | -0.00033961