## bus_data
BUS_I | BUS_TYPE | Pd | Qd | Gs | Bs | area | Vm | Va | baseKV | zone | Vmax | Vmin
1 | 1 | 0.029465 | 0.0073846 | 0 | 0 | 1 | 0.99656 | -0.065734 | 0.4 | 1 | 1.1 | 0.9
2 | 1 | 0.014202 | 0.0035593 | 0 | 0 | 1 | 0.99616 | -0.073481 | 0.4 | 1 | 1.1 | 0.9
3 | 1 | 0 | 0 | 0 | 0 | 1 | 0.99819 | -0.034649 | 0.4 | 1 | 1.1 | 0.9
4 | 1 | 0 | 0 | 0 | 0 | 1 | 0.99583 | -0.07973 | 0.4 | 1 | 1.1 | 0.9
5 | 1 | 0.0073307 | 0.0018372 | 0 | 0 | 1 | 0.99909 | -0.017426 | 0.4 | 1 | 1.1 | 0.9
16 | 1 | 0.0033635 | 0.00084298 | 0 | 0 | 1 | 0.99379 | -0.11889 | 0.4 | 1 | 1.1 | 0.9
85 | 3 | 0.002722 | 0.0006822 | 0 | 0 | 1 | 1 | 0 | 0.4 | 1 | 1.1 | 0.9
6 | 1 | 0 | 0 | 0 | 0 | 1 | 0.98908 | -0.20787 | 0.4 | 1 | 1.1 | 0.9
7 | 1 | 0 | 0 | 0 | 0 | 1 | 0.99454 | -0.10352 | 0.4 | 1 | 1.1 | 0.9
62 | 1 | 0 | 0 | 0 | 0 | 1 | 0.98791 | -0.23047 | 0.4 | 1 | 1.1 | 0.9
96 | 1 | 0.0059554 | 0.0014926 | 0 | 0 | 1 | 0.989 | -0.20946 | 0.4 | 1 | 1.1 | 0.9
82 | 1 | 0.01196 | 0.0029974 | 0 | 0 | 1 | 0.99343 | -0.12462 | 0.4 | 1 | 1.1 | 0.9
84 | 1 | 0.011114 | 0.0027855 | 0 | 0 | 1 | 0.99722 | -0.052629 | 0.4 | 1 | 1.1 | 0.9
8 | 1 | 0 | 0 | 0 | 0 | 1 | 0.99234 | -0.14552 | 0.4 | 1 | 1.1 | 0.9
81 | 1 | 0.019336 | 0.004846 | 0 | 0 | 1 | 0.98673 | -0.25357 | 0.4 | 1 | 1.1 | 0.9
13 | 1 | 0 | 0 | 0 | 0 | 1 | 0.99005 | -0.19128 | 0.4 | 1 | 1.1 | 0.9
20 | 1 | 0.0031675 | 0.00079384 | 0 | 0 | 1 | 0.98988 | -0.19456 | 0.4 | 1 | 1.1 | 0.9
11 | 1 | 0 | 0 | 0 | 0 | 1 | 0.9915 | -0.16319 | 0.4 | 1 | 1.1 | 0.9
14 | 1 | 0 | 0 | 0 | 0 | 1 | 0.99229 | -0.14782 | 0.4 | 1 | 1.1 | 0.9
83 | 1 | 0.066964 | 0.016783 | 0 | 0 | 1 | 0.99948 | -0.0099469 | 0.4 | 1 | 1.1 | 0.9
64 | 1 | 0.00097648 | 0.00024473 | 0 | 0 | 1 | 0.9845 | -0.29613 | 0.4 | 1 | 1.1 | 0.9
61 | 1 | 0.016196 | 0.004059 | 0 | 0 | 1 | 0.98689 | -0.25026 | 0.4 | 1 | 1.1 | 0.9
97 | 1 | 0.00081108 | 0.00020327 | 0 | 0 | 1 | 0.98898 | -0.20977 | 0.4 | 1 | 1.1 | 0.9
80 | 1 | 0.0067994 | 0.0017041 | 0 | 0 | 1 | 0.98482 | -0.29063 | 0.4 | 1 | 1.1 | 0.9
9 | 1 | 0.0053305 | 0.0013359 | 0 | 0 | 1 | 0.99087 | -0.17521 | 0.4 | 1 | 1.1 | 0.9
10 | 1 | 0.0050343 | 0.0012617 | 0 | 0 | 1 | 0.99074 | -0.17772 | 0.4 | 1 | 1.1 | 0.9
12 | 1 | 0 | 0 | 0 | 0 | 1 | 0.98657 | -0.25849 | 0.4 | 1 | 1.1 | 0.9
15 | 1 | 0 | 0 | 0 | 0 | 1 | 0.98865 | -0.21862 | 0.4 | 1 | 1.1 | 0.9
17 | 1 | 0 | 0 | 0 | 0 | 1 | 0.98624 | -0.26486 | 0.4 | 1 | 1.1 | 0.9
18 | 1 | 0 | 0 | 0 | 0 | 1 | 0.98086 | -0.36987 | 0.4 | 1 | 1.1 | 0.9
104 | 1 | 0.0093326 | 0.002339 | 0 | 0 | 1 | 0.98754 | -0.24016 | 0.4 | 1 | 1.1 | 0.9
27 | 1 | 0.0030573 | 0.00076624 | 0 | 0 | 1 | 0.98581 | -0.2733 | 0.4 | 1 | 1.1 | 0.9
29 | 1 | 0.00011092 | 2.78e-05 | 0 | 0 | 1 | 0.98071 | -0.37272 | 0.4 | 1 | 1.1 | 0.9
24 | 1 | 0.00060525 | 0.00015169 | 0 | 0 | 1 | 0.98006 | -0.38551 | 0.4 | 1 | 1.1 | 0.9
19 | 1 | 0 | 0 | 0 | 0 | 1 | 0.98862 | -0.21911 | 0.4 | 1 | 1.1 | 0.9
28 | 1 | 0 | 0 | 0 | 0 | 1 | 0.98841 | -0.22311 | 0.4 | 1 | 1.1 | 0.9
22 | 1 | 0.0028483 | 0.00071386 | 0 | 0 | 1 | 0.98876 | -0.21637 | 0.4 | 1 | 1.1 | 0.9
21 | 1 | 0.015285 | 0.0038308 | 0 | 0 | 1 | 0.98894 | -0.21287 | 0.4 | 1 | 1.1 | 0.9
79 | 1 | 0 | 0 | 0 | 0 | 1 | 0.98753 | -0.24041 | 0.4 | 1 | 1.1 | 0.9
108 | 1 | 0 | 0 | 0 | 0 | 1 | 0.9874 | -0.24315 | 0.4 | 1 | 1.1 | 0.9
35 | 1 | 0 | 0 | 0 | 0 | 1 | 0.97885 | -0.40945 | 0.4 | 1 | 1.1 | 0.9
23 | 1 | 0.0019939 | 0.00049972 | 0 | 0 | 1 | 0.98003 | -0.38612 | 0.4 | 1 | 1.1 | 0.9
98 | 1 | 0.0024313 | 0.00060934 | 0 | 0 | 1 | 0.98821 | -0.22709 | 0.4 | 1 | 1.1 | 0.9
25 | 1 | 0 | 0 | 0 | 0 | 1 | 0.97994 | -0.38795 | 0.4 | 1 | 1.1 | 0.9
26 | 1 | 0.0021563 | 0.00054041 | 0 | 0 | 1 | 0.97982 | -0.39031 | 0.4 | 1 | 1.1 | 0.9
33 | 1 | 0.00013018 | 3.2625e-05 | 0 | 0 | 1 | 0.97583 | -0.46886 | 0.4 | 1 | 1.1 | 0.9
30 | 1 | 0.00048205 | 0.00012081 | 0 | 0 | 1 | 0.97557 | -0.47415 | 0.4 | 1 | 1.1 | 0.9
31 | 1 | 0.0001577 | 3.9524e-05 | 0 | 0 | 1 | 0.97573 | -0.4709 | 0.4 | 1 | 1.1 | 0.9
32 | 1 | 0.00098733 | 0.00024745 | 0 | 0 | 1 | 0.97546 | -0.47633 | 0.4 | 1 | 1.1 | 0.9
34 | 1 | 0 | 0 | 0 | 0 | 1 | 0.97522 | -0.48106 | 0.4 | 1 | 1.1 | 0.9
36 | 1 | 0 | 0 | 0 | 0 | 1 | 0.97278 | -0.52942 | 0.4 | 1 | 1.1 | 0.9
44 | 1 | 0.00082976 | 0.00020796 | 0 | 0 | 1 | 0.97225 | -0.54002 | 0.4 | 1 | 1.1 | 0.9
40 | 1 | 0 | 0 | 0 | 0 | 1 | 0.97126 | -0.55985 | 0.4 | 1 | 1.1 | 0.9
42 | 1 | 0 | 0 | 0 | 0 | 1 | 0.97118 | -0.56128 | 0.4 | 1 | 1.1 | 0.9
38 | 1 | 0.0002757 | 6.9097e-05 | 0 | 0 | 1 | 0.97152 | -0.55451 | 0.4 | 1 | 1.1 | 0.9
43 | 1 | 0 | 0 | 0 | 0 | 1 | 0.97178 | -0.54939 | 0.4 | 1 | 1.1 | 0.9
39 | 1 | 0.0012582 | 0.00031532 | 0 | 0 | 1 | 0.97166 | -0.5518 | 0.4 | 1 | 1.1 | 0.9
41 | 1 | 0.0013671 | 0.00034262 | 0 | 0 | 1 | 0.97173 | -0.5503 | 0.4 | 1 | 1.1 | 0.9
107 | 1 | 0.0015116 | 0.00037883 | 0 | 0 | 1 | 0.971 | -0.56489 | 0.4 | 1 | 1.1 | 0.9
48 | 1 | 0 | 0 | 0 | 0 | 1 | 0.9704 | -0.5771 | 0.4 | 1 | 1.1 | 0.9
106 | 1 | 0.0014228 | 0.00035658 | 0 | 0 | 1 | 0.9701 | -0.58312 | 0.4 | 1 | 1.1 | 0.9
46 | 1 | 0 | 0 | 0 | 0 | 1 | 0.9701 | -0.58316 | 0.4 | 1 | 1.1 | 0.9
45 | 1 | 0.00075614 | 0.00018951 | 0 | 0 | 1 | 0.97005 | -0.58415 | 0.4 | 1 | 1.1 | 0.9
50 | 1 | 0.0026887 | 0.00067385 | 0 | 0 | 1 | 0.97143 | -0.55183 | 0.4 | 1 | 1.1 | 0.9
51 | 1 | 0.0037974 | 0.00095171 | 0 | 0 | 1 | 0.9715 | -0.55048 | 0.4 | 1 | 1.1 | 0.9
52 | 1 | 0.0031883 | 0.00079907 | 0 | 0 | 1 | 0.97165 | -0.54755 | 0.4 | 1 | 1.1 | 0.9
53 | 1 | 0.0028346 | 0.00071043 | 0 | 0 | 1 | 0.97168 | -0.54696 | 0.4 | 1 | 1.1 | 0.9
54 | 1 | 0.0022342 | 0.00055994 | 0 | 0 | 1 | 0.97196 | -0.54139 | 0.4 | 1 | 1.1 | 0.9
55 | 1 | 0 | 0 | 0 | 0 | 1 | 0.97213 | -0.53803 | 0.4 | 1 | 1.1 | 0.9
56 | 1 | 0.00070779 | 0.00017739 | 0 | 0 | 1 | 0.97275 | -0.52576 | 0.4 | 1 | 1.1 | 0.9
57 | 1 | 0 | 0 | 0 | 0 | 1 | 0.9719 | -0.54261 | 0.4 | 1 | 1.1 | 0.9
103 | 1 | 0.0011803 | 0.00029582 | 0 | 0 | 1 | 0.97304 | -0.52006 | 0.4 | 1 | 1.1 | 0.9
60 | 1 | 0 | 0 | 0 | 0 | 1 | 0.97183 | -0.54404 | 0.4 | 1 | 1.1 | 0.9
58 | 1 | 0.0031666 | 0.00079363 | 0 | 0 | 1 | 0.97182 | -0.54423 | 0.4 | 1 | 1.1 | 0.9
102 | 1 | 0.00063927 | 0.00016022 | 0 | 0 | 1 | 0.97358 | -0.50929 | 0.4 | 1 | 1.1 | 0.9
105 | 1 | 0.0022414 | 0.00056174 | 0 | 0 | 1 | 0.97182 | -0.54408 | 0.4 | 1 | 1.1 | 0.9
63 | 1 | 0 | 0 | 0 | 0 | 1 | 0.97894 | -0.40429 | 0.4 | 1 | 1.1 | 0.9
65 | 1 | 0.0032564 | 0.00081614 | 0 | 0 | 1 | 0.97929 | -0.39739 | 0.4 | 1 | 1.1 | 0.9
66 | 1 | 0.0071223 | 0.001785 | 0 | 0 | 1 | 0.97851 | -0.4127 | 0.4 | 1 | 1.1 | 0.9
86 | 1 | 0.001348 | 0.00033783 | 0 | 0 | 1 | 0.98266 | -0.33182 | 0.4 | 1 | 1.1 | 0.9
91 | 1 | 0 | 0 | 0 | 0 | 1 | 0.9801 | -0.38163 | 0.4 | 1 | 1.1 | 0.9
87 | 1 | 0.0015501 | 0.00038848 | 0 | 0 | 1 | 0.98185 | -0.34756 | 0.4 | 1 | 1.1 | 0.9
88 | 1 | 0.0013914 | 0.00034872 | 0 | 0 | 1 | 0.98118 | -0.36059 | 0.4 | 1 | 1.1 | 0.9
89 | 1 | 0.0019502 | 0.00048876 | 0 | 0 | 1 | 0.97935 | -0.39626 | 0.4 | 1 | 1.1 | 0.9
67 | 1 | 0.007246 | 0.001816 | 0 | 0 | 1 | 0.9795 | -0.39444 | 0.4 | 1 | 1.1 | 0.9
68 | 1 | 0.022033 | 0.005522 | 0 | 0 | 1 | 0.97895 | -0.40525 | 0.4 | 1 | 1.1 | 0.9
69 | 1 | 0.0075213 | 0.001885 | 0 | 0 | 1 | 0.97958 | -0.39283 | 0.4 | 1 | 1.1 | 0.9
71 | 1 | 0 | 0 | 0 | 0 | 1 | 0.97993 | -0.38594 | 0.4 | 1 | 1.1 | 0.9
73 | 1 | 0.031623 | 0.0079255 | 0 | 0 | 1 | 0.98051 | -0.37469 | 0.4 | 1 | 1.1 | 0.9
76 | 1 | 0 | 0 | 0 | 0 | 1 | 0.98217 | -0.34222 | 0.4 | 1 | 1.1 | 0.9
75 | 1 | 0 | 0 | 0 | 0 | 1 | 0.98104 | -0.36421 | 0.4 | 1 | 1.1 | 0.9
74 | 1 | 0.0068434 | 0.0017151 | 0 | 0 | 1 | 0.98052 | -0.37439 | 0.4 | 1 | 1.1 | 0.9
77 | 1 | 0.0059393 | 0.0014885 | 0 | 0 | 1 | 0.98101 | -0.36488 | 0.4 | 1 | 1.1 | 0.9
109 | 1 | 0.00027393 | 6.8654e-05 | 0 | 0 | 1 | 0.98737 | -0.24371 | 0.4 | 1 | 1.1 | 0.9
90 | 1 | 0.0017978 | 0.00045057 | 0 | 0 | 1 | 0.97819 | -0.41878 | 0.4 | 1 | 1.1 | 0.9
92 | 1 | 0.0013849 | 0.00034709 | 0 | 0 | 1 | 0.97737 | -0.43485 | 0.4 | 1 | 1.1 | 0.9
93 | 1 | 0.0031773 | 0.00079631 | 0 | 0 | 1 | 0.97696 | -0.44293 | 0.4 | 1 | 1.1 | 0.9
94 | 1 | 0.0019872 | 0.00049804 | 0 | 0 | 1 | 0.97577 | -0.4663 | 0.4 | 1 | 1.1 | 0.9
95 | 1 | 0.0036995 | 0.00092719 | 0 | 0 | 1 | 0.97486 | -0.48409 | 0.4 | 1 | 1.1 | 0.9
100 | 1 | 0 | 0 | 0 | 0 | 1 | 0.97461 | -0.4891 | 0.4 | 1 | 1.1 | 0.9
101 | 1 | 0.00090537 | 0.00022691 | 0 | 0 | 1 | 0.97415 | -0.49813 | 0.4 | 1 | 1.1 | 0.9
99 | 1 | 0.0018851 | 0.00047245 | 0 | 0 | 1 | 0.97454 | -0.49039 | 0.4 | 1 | 1.1 | 0.9

## generator_data
GEN_BUS | PG | QG | QMAX | QMIN | VG | MBASE | GEN_STATUS | PMAX | PMIN
85 | 0.39784 | 0.10137 | 10 | -10 | 1 | 100 | 1 | 10 | 0

## branch_data
F_BUS | T_BUS | BR_R | BR_X | BR_B | RATE_A | RATE_B | RATE_C | TAP | SHIFT | BR_STATUS | ANGMIN | ANGMAX | P_in | Q_in | P_out | Q_out
1 | 2 | 0.43885 | 0.28086 | 1.4739e-09 | 0 | 0 | 0 | 0 | 0 | 1 | -90 | 90 | 0.079006 | 0.019977 | -0.078976 | -0.019958
1 | 3 | 1.2832 | 0.82122 | 4.3095e-09 | 0 | 0 | 0 | 0 | 0 | 1 | -90 | 90 | -0.10847 | -0.027361 | 0.10863 | 0.027464
2 | 4 | 0.43176 | 0.27632 | 1.4501e-09 | 0 | 0 | 0 | 0 | 0 | 1 | -90 | 90 | 0.064774 | 0.016399 | -0.064755 | -0.016386
3 | 5 | 0.71274 | 0.45616 | 2.3938e-09 | 0 | 0 | 0 | 0 | 0 | 1 | -90 | 90 | -0.10863 | -0.027464 | 0.10872 | 0.027522
4 | 16 | 2.6999 | 1.7279 | 9.0677e-09 | 0 | 0 | 0 | 0 | 0 | 1 | -90 | 90 | 0.064755 | 0.016386 | -0.064633 | -0.01631
5 | 85 | 0.67651 | 0.43297 | 2.2721e-09 | 0 | 0 | 0 | 0 | 0 | 1 | -90 | 90 | -0.11605 | -0.029359 | 0.11615 | 0.029421
16 | 14 | 2.0968 | 1.342 | 7.0422e-09 | 0 | 0 | 0 | 0 | 0 | 1 | -90 | 90 | 0.06127 | 0.015467 | -0.061185 | -0.015413
85 | 83 | 0.16175 | 0.10352 | 5.4325e-10 | 0 | 0 | 0 | 0 | 0 | 1 | -90 | 90 | 0.27897 | 0.071267 | -0.27883 | -0.071181
6 | 7 | 5.8904 | 3.7698 | 1.9783e-08 | 0 | 0 | 0 | 0 | 0 | 1 | -90 | 90 | -0.078807 | -0.020024 | 0.079205 | 0.020277
6 | 62 | 1.3874 | 0.88795 | 2.3299e-09 | 0 | 0 | 0 | 0 | 0 | 1 | -90 | 90 | 0.07204 | 0.018328 | -0.071961 | -0.018278
6 | 96 | 1.0307 | 0.65964 | 1.7308e-09 | 0 | 0 | 0 | 0 | 0 | 1 | -90 | 90 | 0.006767 | 0.0016957 | -0.0067665 | -0.0016956
7 | 82 | 0.78326 | 0.50129 | 1.3153e-09 | 0 | 0 | 0 | 0 | 0 | 1 | -90 | 90 | 0.12062 | 0.030741 | -0.1205 | -0.030663
7 | 84 | 1.146 | 0.73344 | 3.8489e-09 | 0 | 0 | 0 | 0 | 0 | 1 | -90 | 90 | -0.19983 | -0.051018 | 0.20032 | 0.051333
62 | 64 | 5.1916 | 3.3226 | 8.7182e-09 | 0 | 0 | 0 | 0 | 0 | 1 | -90 | 90 | 0.05575 | 0.014211 | -0.055574 | -0.014099
62 | 61 | 5.341 | 3.4183 | 8.969e-09 | 0 | 0 | 0 | 0 | 0 | 1 | -90 | 90 | 0.016211 | 0.004068 | -0.016196 | -0.0040591
96 | 97 | 1.682 | 1.0765 | 2.8246e-09 | 0 | 0 | 0 | 0 | 0 | 1 | -90 | 90 | 0.00081108 | 0.00020301 | -0.00081107 | -0.00020328
82 | 8 | 0.86039 | 0.55065 | 1.4448e-09 | 0 | 0 | 0 | 0 | 0 | 1 | -90 | 90 | 0.10854 | 0.027666 | -0.10843 | -0.027596
84 | 83 | 0.91441 | 0.58522 | 3.0711e-09 | 0 | 0 | 0 | 0 | 0 | 1 | -90 | 90 | -0.21143 | -0.054119 | 0.21187 | 0.054399
8 | 81 | 4.4177 | 2.8274 | 7.4186e-09 | 0 | 0 | 0 | 0 | 0 | 1 | -90 | 90 | 0.10843 | 0.027596 | -0.10787 | -0.027237
81 | 80 | 1.8342 | 1.1739 | 3.0801e-09 | 0 | 0 | 0 | 0 | 0 | 1 | -90 | 90 | 0.088531 | 0.022391 | -0.088374 | -0.022291
13 | 20 | 0.60744 | 0.38876 | 1.0201e-09 | 0 | 0 | 0 | 0 | 0 | 1 | -90 | 90 | 0.023756 | 0.0059587 | -0.023752 | -0.0059565
13 | 11 | 5.2037 | 3.3304 | 8.7384e-09 | 0 | 0 | 0 | 0 | 0 | 1 | -90 | 90 | -0.023756 | -0.0059587 | 0.023788 | 0.0059783
20 | 21 | 3.9047 | 2.499 | 6.5571e-09 | 0 | 0 | 0 | 0 | 0 | 1 | -90 | 90 | 0.020585 | 0.0051626 | -0.020567 | -0.0051518
11 | 14 | 1.1115 | 0.71134 | 3.7329e-09 | 0 | 0 | 0 | 0 | 0 | 1 | -90 | 90 | -0.06114 | -0.015385 | 0.061185 | 0.015413
11 | 15 | 25.2676 | 16.1713 | 4.2431e-08 | 0 | 0 | 0 | 0 | 0 | 1 | -90 | 90 | 0.0096417 | 0.0024155 | -0.0096163 | -0.0024034
11 | 9 | 1.9173 | 1.2271 | 6.4395e-09 | 0 | 0 | 0 | 0 | 0 | 1 | -90 | 90 | 0.02771 | 0.0069909 | -0.027695 | -0.0069814
64 | 86 | 2.8576 | 1.8289 | 4.7987e-09 | 0 | 0 | 0 | 0 | 0 | 1 | -90 | 90 | 0.054598 | 0.013854 | -0.054504 | -0.013795
80 | 76 | 2.7543 | 1.7627 | 4.6251e-09 | 0 | 0 | 0 | 0 | 0 | 1 | -90 | 90 | 0.081575 | 0.020587 | -0.081374 | -0.020459
9 | 10 | 0.49749 | 0.31839 | 1.6708e-09 | 0 | 0 | 0 | 0 | 0 | 1 | -90 | 90 | 0.022364 | 0.0056454 | -0.022361 | -0.0056438
10 | 12 | 20.5468 | 13.15 | 3.4504e-08 | 0 | 0 | 0 | 0 | 0 | 1 | -90 | 90 | 0.017327 | 0.0043821 | -0.01726 | -0.0043427
12 | 17 | 9.0723 | 5.8062 | 1.5235e-08 | 0 | 0 | 0 | 0 | 0 | 1 | -90 | 90 | 0.0030595 | 0.00076418 | -0.0030585 | -0.00076507
12 | 18 | 34.1594 | 21.862 | 5.7363e-08 | 0 | 0 | 0 | 0 | 0 | 1 | -90 | 90 | 0.014201 | 0.0035786 | -0.014125 | -0.003536
15 | 104 | 9.7867 | 6.2635 | 1.6435e-08 | 0 | 0 | 0 | 0 | 0 | 1 | -90 | 90 | 0.0096163 | 0.0024034 | -0.0096065 | -0.0023988
17 | 27 | 12.0222 | 7.6942 | 2.0189e-08 | 0 | 0 | 0 | 0 | 0 | 1 | -90 | 90 | 0.0030585 | 0.00076507 | -0.0030573 | -0.00076625
18 | 29 | 1.3111 | 0.83913 | 2.2018e-09 | 0 | 0 | 0 | 0 | 0 | 1 | -90 | 90 | 0.009366 | 0.0023453 | -0.0093647 | -0.0023447
18 | 24 | 14.1542 | 9.0587 | 2.3769e-08 | 0 | 0 | 0 | 0 | 0 | 1 | -90 | 90 | 0.0047594 | 0.0011907 | -0.0047559 | -0.0011907
104 | 79 | 3.6303 | 2.3234 | 6.0963e-09 | 0 | 0 | 0 | 0 | 0 | 1 | -90 | 90 | 0.00027397 | 5.9786e-05 | -0.00027397 | -6.0379e-05
29 | 35 | 17.0769 | 10.9292 | 2.8677e-08 | 0 | 0 | 0 | 0 | 0 | 1 | -90 | 90 | 0.0092538 | 0.0023169 | -0.0092376 | -0.0023093
24 | 23 | 0.6268 | 0.40115 | 1.0526e-09 | 0 | 0 | 0 | 0 | 0 | 1 | -90 | 90 | 0.0041507 | 0.001039 | -0.0041505 | -0.0010391
19 | 28 | 7.1922 | 4.603 | 1.2078e-08 | 0 | 0 | 0 | 0 | 0 | 1 | -90 | 90 | 0.0024322 | 0.00060757 | -0.0024317 | -0.00060846
19 | 22 | 4.9198 | 3.1487 | 8.2616e-09 | 0 | 0 | 0 | 0 | 0 | 1 | -90 | 90 | -0.0024322 | -0.00060757 | 0.0024325 | 0.00060697
28 | 98 | 7.1632 | 4.5844 | 1.2029e-08 | 0 | 0 | 0 | 0 | 0 | 1 | -90 | 90 | 0.0024317 | 0.00060846 | -0.0024313 | -0.00060934
22 | 21 | 2.9011 | 1.8567 | 4.8717e-09 | 0 | 0 | 0 | 0 | 0 | 1 | -90 | 90 | -0.0052808 | -0.0013208 | 0.0052817 | 0.0013209
79 | 108 | 41.7686 | 26.7319 | 7.0141e-08 | 0 | 0 | 0 | 0 | 0 | 1 | -90 | 90 | 0.00027397 | 6.0379e-05 | -0.00027394 | -6.7197e-05
108 | 109 | 8.9295 | 5.7149 | 1.4995e-08 | 0 | 0 | 0 | 0 | 0 | 1 | -90 | 90 | 0.00027394 | 6.7197e-05 | -0.00027393 | -6.8654e-05
35 | 33 | 27.5054 | 17.6035 | 4.6189e-08 | 0 | 0 | 0 | 0 | 0 | 1 | -90 | 90 | 0.0092376 | 0.0023093 | -0.0092116 | -0.0022971
23 | 25 | 3.6563 | 2.3401 | 6.14e-09 | 0 | 0 | 0 | 0 | 0 | 1 | -90 | 90 | 0.0021567 | 0.00053934 | -0.0021565 | -0.00053981
25 | 26 | 4.7086 | 3.0135 | 7.907e-09 | 0 | 0 | 0 | 0 | 0 | 1 | -90 | 90 | 0.0021565 | 0.00053981 | -0.0021562 | -0.00054042
33 | 31 | 0.9564 | 0.61209 | 1.606e-09 | 0 | 0 | 0 | 0 | 0 | 1 | -90 | 90 | 0.0090814 | 0.0022645 | -0.0090805 | -0.0022641
30 | 31 | 1.5512 | 0.99274 | 2.6048e-09 | 0 | 0 | 0 | 0 | 0 | 1 | -90 | 90 | -0.0089214 | -0.0022239 | 0.0089228 | 0.0022246
30 | 32 | 1.0971 | 0.70216 | 1.8424e-09 | 0 | 0 | 0 | 0 | 0 | 1 | -90 | 90 | 0.0084394 | 0.0021031 | -0.0084385 | -0.0021027
32 | 34 | 2.6945 | 1.7245 | 4.5247e-09 | 0 | 0 | 0 | 0 | 0 | 1 | -90 | 90 | 0.0074512 | 0.0018553 | -0.0074495 | -0.0018546
34 | 36 | 27.5079 | 17.605 | 4.6193e-08 | 0 | 0 | 0 | 0 | 0 | 1 | -90 | 90 | 0.0074495 | 0.0018547 | -0.0074325 | -0.0018481
36 | 44 | 6.0189 | 3.8521 | 1.0107e-08 | 0 | 0 | 0 | 0 | 0 | 1 | -90 | 90 | 0.0074325 | 0.0018481 | -0.0074287 | -0.0018467
44 | 43 | 5.9767 | 3.8251 | 1.0036e-08 | 0 | 0 | 0 | 0 | 0 | 1 | -90 | 90 | 0.006599 | 0.0016388 | -0.0065961 | -0.0016378
40 | 42 | 1.617 | 1.0349 | 2.7153e-09 | 0 | 0 | 0 | 0 | 0 | 1 | -90 | 90 | 0.0036931 | 0.00091112 | -0.0036929 | -0.00091122
40 | 38 | 6.0542 | 3.8747 | 1.0167e-08 | 0 | 0 | 0 | 0 | 0 | 1 | -90 | 90 | -0.0036931 | -0.00091112 | 0.0036941 | 0.00091076
42 | 107 | 10.0959 | 6.4614 | 1.6954e-08 | 0 | 0 | 0 | 0 | 0 | 1 | -90 | 90 | 0.0015118 | 0.00037742 | -0.0015115 | -0.00037885
42 | 48 | 30.265 | 19.3696 | 5.0823e-08 | 0 | 0 | 0 | 0 | 0 | 1 | -90 | 90 | 0.0021811 | 0.00053381 | -0.0021795 | -0.00053756
38 | 39 | 2.8622 | 1.8318 | 4.8064e-09 | 0 | 0 | 0 | 0 | 0 | 1 | -90 | 90 | -0.0039698 | -0.00097986 | 0.0039703 | 0.00097973
43 | 41 | 0.57867 | 0.37035 | 9.7174e-10 | 0 | 0 | 0 | 0 | 0 | 1 | -90 | 90 | 0.0065961 | 0.0016378 | -0.0065958 | -0.0016377
39 | 41 | 1.2076 | 0.77286 | 2.0279e-09 | 0 | 0 | 0 | 0 | 0 | 1 | -90 | 90 | -0.0052284 | -0.0012951 | 0.0052288 | 0.0012951
48 | 106 | 17.8261 | 11.4087 | 2.9935e-08 | 0 | 0 | 0 | 0 | 0 | 1 | -90 | 90 | 0.0014231 | 0.00035404 | -0.0014227 | -0.0003566
48 | 46 | 33.4556 | 21.4116 | 5.6181e-08 | 0 | 0 | 0 | 0 | 0 | 1 | -90 | 90 | 0.00075636 | 0.00018352 | -0.00075615 | -0.00018867
46 | 45 | 5.4714 | 3.5017 | 9.188e-09 | 0 | 0 | 0 | 0 | 0 | 1 | -90 | 90 | 0.00075615 | 0.00018867 | -0.00075611 | -0.00018951
50 | 51 | 2.122 | 1.3581 | 3.5633e-09 | 0 | 0 | 0 | 0 | 0 | 1 | -90 | 90 | -0.0026886 | -0.00067388 | 0.0026888 | 0.00067365
51 | 52 | 1.917 | 1.2269 | 3.2191e-09 | 0 | 0 | 0 | 0 | 0 | 1 | -90 | 90 | -0.006486 | -0.0016254 | 0.0064869 | 0.0016257
52 | 53 | 0.25442 | 0.16283 | 4.2724e-10 | 0 | 0 | 0 | 0 | 0 | 1 | -90 | 90 | -0.0096752 | -0.0024248 | 0.0096755 | 0.0024249
53 | 54 | 1.8867 | 1.2075 | 3.1682e-09 | 0 | 0 | 0 | 0 | 0 | 1 | -90 | 90 | -0.01251 | -0.0031354 | 0.012513 | 0.0031372
54 | 55 | 0.96513 | 0.61769 | 1.6207e-09 | 0 | 0 | 0 | 0 | 0 | 1 | -90 | 90 | -0.014747 | -0.0036972 | 0.01475 | 0.0036985
55 | 56 | 2.5793 | 1.6507 | 4.3313e-09 | 0 | 0 | 0 | 0 | 0 | 1 | -90 | 90 | -0.020159 | -0.0050536 | 0.020171 | 0.0050607
55 | 57 | 3.5833 | 2.2933 | 6.0173e-09 | 0 | 0 | 0 | 0 | 0 | 1 | -90 | 90 | 0.0054094 | 0.0013551 | -0.0054082 | -0.0013549
56 | 103 | 1.1592 | 0.74188 | 1.9466e-09 | 0 | 0 | 0 | 0 | 0 | 1 | -90 | 90 | -0.020879 | -0.0052381 | 0.020884 | 0.0052416
57 | 60 | 2.7029 | 1.7299 | 4.5389e-09 | 0 | 0 | 0 | 0 | 0 | 1 | -90 | 90 | 0.0022415 | 0.00056143 | -0.0022413 | -0.00056176
57 | 58 | 2.1752 | 1.3921 | 3.6527e-09 | 0 | 0 | 0 | 0 | 0 | 1 | -90 | 90 | 0.0031668 | 0.00079348 | -0.0031665 | -0.00079367
103 | 102 | 2.0745 | 1.3277 | 3.4837e-09 | 0 | 0 | 0 | 0 | 0 | 1 | -90 | 90 | -0.022065 | -0.0055374 | 0.022076 | 0.0055443
60 | 105 | 0.07585 | 0.048544 | 1.2737e-10 | 0 | 0 | 0 | 0 | 0 | 1 | -90 | 90 | 0.0022413 | 0.00056176 | -0.0022413 | -0.00056177
102 | 101 | 2.0923 | 1.3391 | 3.5136e-09 | 0 | 0 | 0 | 0 | 0 | 1 | -90 | 90 | -0.022715 | -0.0057045 | 0.022728 | 0.0057119
63 | 65 | 4.1653 | 2.6658 | 6.9947e-09 | 0 | 0 | 0 | 0 | 0 | 1 | -90 | 90 | -0.007125 | -0.0017861 | 0.0071274 | 0.0017869
63 | 66 | 5.0677 | 3.2433 | 8.51e-09 | 0 | 0 | 0 | 0 | 0 | 1 | -90 | 90 | 0.007125 | 0.0017861 | -0.0071222 | -0.0017851
65 | 91 | 6.5265 | 4.177 | 1.096e-08 | 0 | 0 | 0 | 0 | 0 | 1 | -90 | 90 | -0.010384 | -0.002603 | 0.010392 | 0.002607
86 | 87 | 1.2889 | 0.8249 | 2.1644e-09 | 0 | 0 | 0 | 0 | 0 | 1 | -90 | 90 | 0.053156 | 0.013457 | -0.053116 | -0.013432
91 | 88 | 1.8191 | 1.1642 | 3.0548e-09 | 0 | 0 | 0 | 0 | 0 | 1 | -90 | 90 | -0.050092 | -0.012642 | 0.050142 | 0.012674
91 | 89 | 1.594 | 1.0202 | 2.6768e-09 | 0 | 0 | 0 | 0 | 0 | 1 | -90 | 90 | 0.0397 | 0.010035 | -0.039672 | -0.010017
87 | 88 | 1.0979 | 0.70268 | 1.8437e-09 | 0 | 0 | 0 | 0 | 0 | 1 | -90 | 90 | 0.051566 | 0.013043 | -0.051534 | -0.013023
89 | 90 | 2.5762 | 1.6488 | 4.3261e-09 | 0 | 0 | 0 | 0 | 0 | 1 | -90 | 90 | 0.037722 | 0.0095287 | -0.037682 | -0.0095031
67 | 68 | 2.1089 | 1.3497 | 3.5413e-09 | 0 | 0 | 0 | 0 | 0 | 1 | -90 | 90 | 0.022044 | 0.005529 | -0.022033 | -0.0055221
67 | 69 | 0.23713 | 0.15176 | 3.982e-10 | 0 | 0 | 0 | 0 | 0 | 1 | -90 | 90 | -0.02929 | -0.0073451 | 0.029292 | 0.0073465
69 | 71 | 0.80592 | 0.51579 | 1.3534e-09 | 0 | 0 | 0 | 0 | 0 | 1 | -90 | 90 | -0.036813 | -0.0092315 | 0.036826 | 0.0092391
71 | 73 | 1.3163 | 0.84241 | 2.2104e-09 | 0 | 0 | 0 | 0 | 0 | 1 | -90 | 90 | -0.036826 | -0.0092391 | 0.036845 | 0.0092516
73 | 74 | 0.018553 | 0.011874 | 3.1156e-11 | 0 | 0 | 0 | 0 | 0 | 1 | -90 | 90 | -0.068468 | -0.017177 | 0.068469 | 0.017178
76 | 75 | 1.1697 | 0.7486 | 1.9642e-09 | 0 | 0 | 0 | 0 | 0 | 1 | -90 | 90 | 0.081374 | 0.020459 | -0.081288 | -0.020405
75 | 77 | 0.4874 | 0.31194 | 8.1848e-10 | 0 | 0 | 0 | 0 | 0 | 1 | -90 | 90 | 0.0059394 | 0.0014886 | -0.0059392 | -0.0014886
75 | 74 | 0.58318 | 0.37323 | 9.7931e-10 | 0 | 0 | 0 | 0 | 0 | 1 | -90 | 90 | 0.075349 | 0.018916 | -0.075312 | -0.018893
90 | 92 | 1.9276 | 1.2337 | 3.237e-09 | 0 | 0 | 0 | 0 | 0 | 1 | -90 | 90 | 0.035884 | 0.0090525 | -0.035856 | -0.0090352
92 | 93 | 1.0069 | 0.64439 | 1.6908e-09 | 0 | 0 | 0 | 0 | 0 | 1 | -90 | 90 | 0.034471 | 0.0086881 | -0.034458 | -0.0086797
93 | 94 | 3.2034 | 2.0502 | 5.3793e-09 | 0 | 0 | 0 | 0 | 0 | 1 | -90 | 90 | 0.031281 | 0.0078834 | -0.031246 | -0.0078616
94 | 95 | 2.5997 | 1.6638 | 4.3656e-09 | 0 | 0 | 0 | 0 | 0 | 1 | -90 | 90 | 0.029259 | 0.0073636 | -0.029234 | -0.0073481
95 | 100 | 0.83796 | 0.5363 | 1.4072e-09 | 0 | 0 | 0 | 0 | 0 | 1 | -90 | 90 | 0.025534 | 0.0064209 | -0.025528 | -0.0064171
100 | 101 | 1.628 | 1.0419 | 2.7339e-09 | 0 | 0 | 0 | 0 | 0 | 1 | -90 | 90 | 0.023643 | 0.0059451 | -0.023633 | -0.0059388
100 | 99 | 2.9125 | 1.864 | 4.8909e-09 | 0 | 0 | 0 | 0 | 0 | 1 | -90 | 90 | 0.0018851 | 0.00047207 | -0.001885 | -0.00047246