## bus_data
BUS_I | BUS_TYPE | Pd | Qd | Gs | Bs | area | Vm | Va | baseKV | zone | Vmax | Vmin
1 | 1 | 0.0013292 | 0.00033313 | 0 | 0 | 1 | 0.97008 | -0.57913 | 0.4 | 1 | 1.1 | 0.9
214 | 1 | 0.001452 | 0.00036391 | 0 | 0 | 1 | 0.9703 | -0.57486 | 0.4 | 1 | 1.1 | 0.9
258 | 1 | 0.0014882 | 0.00037297 | 0 | 0 | 1 | 0.97104 | -0.56003 | 0.4 | 1 | 1.1 | 0.9
236 | 1 | 0.0025409 | 0.00063681 | 0 | 0 | 1 | 0.97772 | -0.42867 | 0.4 | 1 | 1.1 | 0.9
233 | 1 | 0 | 0 | 0 | 0 | 1 | 0.9778 | -0.42711 | 0.4 | 1 | 1.1 | 0.9
3 | 1 | 0.0009094 | 0.00022792 | 0 | 0 | 1 | 0.98211 | -0.34371 | 0.4 | 1 | 1.1 | 0.9
4 | 1 | 0.00079111 | 0.00019827 | 0 | 0 | 1 | 0.98212 | -0.34358 | 0.4 | 1 | 1.1 | 0.9
6 | 1 | 0 | 0 | 0 | 0 | 1 | 0.98216 | -0.34273 | 0.4 | 1 | 1.1 | 0.9
23 | 1 | 0.0010175 | 0.00025502 | 0 | 0 | 1 | 0.98212 | -0.34351 | 0.4 | 1 | 1.1 | 0.9
20 | 1 | 0.0085443 | 0.0021414 | 0 | 0 | 1 | 0.98227 | -0.34056 | 0.4 | 1 | 1.1 | 0.9
22 | 1 | 0.0014175 | 0.00035526 | 0 | 0 | 1 | 0.98623 | -0.26345 | 0.4 | 1 | 1.1 | 0.9
26 | 1 | 0.0010388 | 0.00026035 | 0 | 0 | 1 | 0.98625 | -0.2631 | 0.4 | 1 | 1.1 | 0.9
29 | 1 | 0.0010149 | 0.00025436 | 0 | 0 | 1 | 0.98212 | -0.34359 | 0.4 | 1 | 1.1 | 0.9
21 | 1 | 0.0027596 | 0.00069161 | 0 | 0 | 1 | 0.98233 | -0.33941 | 0.4 | 1 | 1.1 | 0.9
7 | 1 | 0.00093835 | 0.00023517 | 0 | 0 | 1 | 0.98332 | -0.32013 | 0.4 | 1 | 1.1 | 0.9
8 | 1 | 0 | 0 | 0 | 0 | 1 | 0.98358 | -0.315 | 0.4 | 1 | 1.1 | 0.9
9 | 1 | 0 | 0 | 0 | 0 | 1 | 0.98322 | -0.32208 | 0.4 | 1 | 1.1 | 0.9
10 | 1 | 0.010973 | 0.0027501 | 0 | 0 | 1 | 0.98443 | -0.2984 | 0.4 | 1 | 1.1 | 0.9
11 | 1 | 0.0071114 | 0.0017823 | 0 | 0 | 1 | 0.98352 | -0.31618 | 0.4 | 1 | 1.1 | 0.9
12 | 1 | 0 | 0 | 0 | 0 | 1 | 0.98258 | -0.33464 | 0.4 | 1 | 1.1 | 0.9
13 | 1 | 0.0037007 | 0.00092749 | 0 | 0 | 1 | 0.98312 | -0.32407 | 0.4 | 1 | 1.1 | 0.9
19 | 1 | 0.0098278 | 0.0024631 | 0 | 0 | 1 | 0.98492 | -0.28884 | 0.4 | 1 | 1.1 | 0.9
31 | 1 | 0.0035928 | 0.00090043 | 0 | 0 | 1 | 0.98241 | -0.33799 | 0.4 | 1 | 1.1 | 0.9
17 | 1 | 0 | 0 | 0 | 0 | 1 | 0.98541 | -0.27943 | 0.4 | 1 | 1.1 | 0.9
151 | 1 | 0.011055 | 0.0027707 | 0 | 0 | 1 | 0.99455 | -0.10381 | 0.4 | 1 | 1.1 | 0.9
150 | 1 | 0.0075129 | 0.0018829 | 0 | 0 | 1 | 0.995 | -0.095079 | 0.4 | 1 | 1.1 | 0.9
34 | 1 | 0.00098169 | 0.00024604 | 0 | 0 | 1 | 0.9823 | -0.3401 | 0.4 | 1 | 1.1 | 0.9
32 | 1 | 0.0016881 | 0.00042308 | 0 | 0 | 1 | 0.99399 | -0.11413 | 0.4 | 1 | 1.1 | 0.9
33 | 1 | 0.0029659 | 0.00074332 | 0 | 0 | 1 | 0.99403 | -0.11347 | 0.4 | 1 | 1.1 | 0.9
14 | 1 | 0.0034937 | 0.0008756 | 0 | 0 | 1 | 0.9852 | -0.28349 | 0.4 | 1 | 1.1 | 0.9
15 | 1 | 0.0048037 | 0.0012039 | 0 | 0 | 1 | 0.98525 | -0.28241 | 0.4 | 1 | 1.1 | 0.9
183 | 1 | 0 | 0 | 0 | 0 | 1 | 0.98645 | -0.25912 | 0.4 | 1 | 1.1 | 0.9
182 | 1 | 0.002577 | 0.00064585 | 0 | 0 | 1 | 0.98822 | -0.22475 | 0.4 | 1 | 1.1 | 0.9
274 | 1 | 0.0010761 | 0.0002697 | 0 | 0 | 1 | 0.9872 | -0.24449 | 0.4 | 1 | 1.1 | 0.9
43 | 1 | 0 | 0 | 0 | 0 | 1 | 0.98722 | -0.24416 | 0.4 | 1 | 1.1 | 0.9
24 | 1 | 0.0028157 | 0.00070567 | 0 | 0 | 1 | 0.98628 | -0.26254 | 0.4 | 1 | 1.1 | 0.9
25 | 1 | 0.0018068 | 0.00045284 | 0 | 0 | 1 | 0.9864 | -0.26012 | 0.4 | 1 | 1.1 | 0.9
27 | 1 | 0.0030115 | 0.00075475 | 0 | 0 | 1 | 0.98659 | -0.25644 | 0.4 | 1 | 1.1 | 0.9
28 | 1 | 0.0017838 | 0.00044705 | 0 | 0 | 1 | 0.98669 | -0.25446 | 0.4 | 1 | 1.1 | 0.9
49 | 1 | 0.0059684 | 0.0014958 | 0 | 0 | 1 | 0.98699 | -0.24858 | 0.4 | 1 | 1.1 | 0.9
50 | 1 | 0 | 0 | 0 | 0 | 1 | 0.98729 | -0.24282 | 0.4 | 1 | 1.1 | 0.9
35 | 1 | 0.00069512 | 0.00017421 | 0 | 0 | 1 | 0.98223 | -0.34144 | 0.4 | 1 | 1.1 | 0.9
99 | 1 | 0.0025127 | 0.00062975 | 0 | 0 | 1 | 0.9941 | -0.112 | 0.4 | 1 | 1.1 | 0.9
96 | 1 | 0 | 0 | 0 | 0 | 1 | 0.99427 | -0.10878 | 0.4 | 1 | 1.1 | 0.9
36 | 1 | 0.0011785 | 0.00029536 | 0 | 0 | 1 | 0.98218 | -0.34238 | 0.4 | 1 | 1.1 | 0.9
53 | 1 | 0.0013977 | 0.00035029 | 0 | 0 | 1 | 0.98218 | -0.34243 | 0.4 | 1 | 1.1 | 0.9
37 | 1 | 0.001741 | 0.00043633 | 0 | 0 | 1 | 0.98329 | -0.3202 | 0.4 | 1 | 1.1 | 0.9
39 | 1 | 0 | 0 | 0 | 0 | 1 | 0.98333 | -0.31941 | 0.4 | 1 | 1.1 | 0.9
40 | 1 | 0.00028584 | 7.1638e-05 | 0 | 0 | 1 | 0.98316 | -0.32286 | 0.4 | 1 | 1.1 | 0.9
41 | 1 | 0 | 0 | 0 | 0 | 1 | 0.98379 | -0.31039 | 0.4 | 1 | 1.1 | 0.9
42 | 1 | 0.015512 | 0.0038876 | 0 | 0 | 1 | 0.98259 | -0.33399 | 0.4 | 1 | 1.1 | 0.9
46 | 1 | 0 | 0 | 0 | 0 | 1 | 0.98433 | -0.29993 | 0.4 | 1 | 1.1 | 0.9
230 | 1 | 0.0010878 | 0.00027262 | 0 | 0 | 1 | 0.98373 | -0.31164 | 0.4 | 1 | 1.1 | 0.9
48 | 1 | 0.0027871 | 0.00069852 | 0 | 0 | 1 | 0.98393 | -0.30766 | 0.4 | 1 | 1.1 | 0.9
44 | 1 | 0.0030758 | 0.00077086 | 0 | 0 | 1 | 0.98446 | -0.29737 | 0.4 | 1 | 1.1 | 0.9
180 | 1 | 0.0050505 | 0.0012658 | 0 | 0 | 1 | 0.98724 | -0.24362 | 0.4 | 1 | 1.1 | 0.9
178 | 1 | 0 | 0 | 0 | 0 | 1 | 0.9874 | -0.24056 | 0.4 | 1 | 1.1 | 0.9
45 | 1 | 0.00084386 | 0.00021149 | 0 | 0 | 1 | 0.98521 | -0.28291 | 0.4 | 1 | 1.1 | 0.9
47 | 1 | 0.0018737 | 0.00046959 | 0 | 0 | 1 | 0.98607 | -0.26627 | 0.4 | 1 | 1.1 | 0.9
175 | 1 | 0.0039486 | 0.00098962 | 0 | 0 | 1 | 0.98621 | -0.26351 | 0.4 | 1 | 1.1 | 0.9
166 | 1 | 0.0039161 | 0.00098146 | 0 | 0 | 1 | 0.98299 | -0.32589 | 0.4 | 1 | 1.1 | 0.9
176 | 1 | 0.0040555 | 0.0010164 | 0 | 0 | 1 | 0.98648 | -0.25827 | 0.4 | 1 | 1.1 | 0.9
164 | 1 | 0 | 0 | 0 | 0 | 1 | 0.98261 | -0.33341 | 0.4 | 1 | 1.1 | 0.9
51 | 1 | 0 | 0 | 0 | 0 | 1 | 0.98757 | -0.23735 | 0.4 | 1 | 1.1 | 0.9
52 | 1 | 0.0056451 | 0.0014148 | 0 | 0 | 1 | 0.98702 | -0.24803 | 0.4 | 1 | 1.1 | 0.9
54 | 1 | 0 | 0 | 0 | 0 | 1 | 0.98789 | -0.23103 | 0.4 | 1 | 1.1 | 0.9
90 | 1 | 0 | 0 | 0 | 0 | 1 | 0.98681 | -0.25211 | 0.4 | 1 | 1.1 | 0.9
58 | 1 | 0.0030582 | 0.00076645 | 0 | 0 | 1 | 0.9863 | -0.26184 | 0.4 | 1 | 1.1 | 0.9
55 | 1 | 0.0078683 | 0.001972 | 0 | 0 | 1 | 0.9889 | -0.21169 | 0.4 | 1 | 1.1 | 0.9
91 | 1 | 0.0027876 | 0.00069863 | 0 | 0 | 1 | 0.98672 | -0.25386 | 0.4 | 1 | 1.1 | 0.9
89 | 1 | 0.0016735 | 0.00041941 | 0 | 0 | 1 | 0.98665 | -0.25533 | 0.4 | 1 | 1.1 | 0.9
62 | 1 | 0.0031977 | 0.00080141 | 0 | 0 | 1 | 0.98494 | -0.28799 | 0.4 | 1 | 1.1 | 0.9
56 | 1 | 0.0057725 | 0.0014467 | 0 | 0 | 1 | 0.98926 | -0.20471 | 0.4 | 1 | 1.1 | 0.9
57 | 1 | 0.00058701 | 0.00014712 | 0 | 0 | 1 | 0.99009 | -0.18869 | 0.4 | 1 | 1.1 | 0.9
59 | 1 | 0.0019299 | 0.00048368 | 0 | 0 | 1 | 0.99124 | -0.16672 | 0.4 | 1 | 1.1 | 0.9
60 | 1 | 0.0025619 | 0.00064208 | 0 | 0 | 1 | 0.99129 | -0.16581 | 0.4 | 1 | 1.1 | 0.9
63 | 1 | 0 | 0 | 0 | 0 | 1 | 0.98438 | -0.29886 | 0.4 | 1 | 1.1 | 0.9
61 | 1 | 0.0016608 | 0.00041624 | 0 | 0 | 1 | 0.99281 | -0.13667 | 0.4 | 1 | 1.1 | 0.9
100 | 1 | 0.0049577 | 0.0012425 | 0 | 0 | 1 | 0.99324 | -0.12835 | 0.4 | 1 | 1.1 | 0.9
67 | 1 | 0 | 0 | 0 | 0 | 1 | 0.98416 | -0.30314 | 0.4 | 1 | 1.1 | 0.9
64 | 1 | 0.0012856 | 0.0003222 | 0 | 0 | 1 | 0.98426 | -0.30122 | 0.4 | 1 | 1.1 | 0.9
93 | 1 | 0.0015392 | 0.00038576 | 0 | 0 | 1 | 0.98287 | -0.32829 | 0.4 | 1 | 1.1 | 0.9
74 | 1 | 0.00079488 | 0.00019922 | 0 | 0 | 1 | 0.98409 | -0.3046 | 0.4 | 1 | 1.1 | 0.9
65 | 1 | 0.0014744 | 0.00036952 | 0 | 0 | 1 | 0.98424 | -0.30172 | 0.4 | 1 | 1.1 | 0.9
66 | 1 | 0.0014653 | 0.00036725 | 0 | 0 | 1 | 0.98409 | -0.30458 | 0.4 | 1 | 1.1 | 0.9
68 | 1 | 0.00038833 | 9.7324e-05 | 0 | 0 | 1 | 0.98409 | -0.3047 | 0.4 | 1 | 1.1 | 0.9
69 | 1 | 0.0046547 | 0.0011666 | 0 | 0 | 1 | 0.98406 | -0.30519 | 0.4 | 1 | 1.1 | 0.9
209 | 1 | 0.0066278 | 0.0016611 | 0 | 0 | 1 | 0.98229 | -0.33955 | 0.4 | 1 | 1.1 | 0.9
72 | 1 | 0.00030712 | 7.6972e-05 | 0 | 0 | 1 | 0.98405 | -0.30535 | 0.4 | 1 | 1.1 | 0.9
70 | 1 | 0.00037736 | 9.4576e-05 | 0 | 0 | 1 | 0.98397 | -0.30686 | 0.4 | 1 | 1.1 | 0.9
71 | 1 | 0.0015026 | 0.00037658 | 0 | 0 | 1 | 0.98391 | -0.30802 | 0.4 | 1 | 1.1 | 0.9
73 | 1 | 0.000231 | 5.7895e-05 | 0 | 0 | 1 | 0.98391 | -0.30805 | 0.4 | 1 | 1.1 | 0.9
75 | 1 | 0.001943 | 0.00048695 | 0 | 0 | 1 | 0.98587 | -0.27062 | 0.4 | 1 | 1.1 | 0.9
76 | 1 | 0.0011539 | 0.0002892 | 0 | 0 | 1 | 0.98607 | -0.26664 | 0.4 | 1 | 1.1 | 0.9
77 | 1 | 0 | 0 | 0 | 0 | 1 | 0.98586 | -0.27095 | 0.4 | 1 | 1.1 | 0.9
78 | 1 | 0.0009135 | 0.00022895 | 0 | 0 | 1 | 0.98623 | -0.26357 | 0.4 | 1 | 1.1 | 0.9
211 | 1 | 0.00011035 | 2.7656e-05 | 0 | 0 | 1 | 0.98575 | -0.27308 | 0.4 | 1 | 1.1 | 0.9
85 | 1 | 0.00055802 | 0.00013985 | 0 | 0 | 1 | 0.98634 | -0.2613 | 0.4 | 1 | 1.1 | 0.9
210 | 1 | 0.00013348 | 3.3454e-05 | 0 | 0 | 1 | 0.98574 | -0.27337 | 0.4 | 1 | 1.1 | 0.9
86 | 1 | 0.00077239 | 0.00019358 | 0 | 0 | 1 | 0.98642 | -0.25983 | 0.4 | 1 | 1.1 | 0.9
80 | 1 | 0.00034615 | 8.6753e-05 | 0 | 0 | 1 | 0.98048 | -0.37482 | 0.4 | 1 | 1.1 | 0.9
81 | 1 | 0.00029726 | 7.4502e-05 | 0 | 0 | 1 | 0.98052 | -0.37402 | 0.4 | 1 | 1.1 | 0.9
82 | 1 | 0.0021081 | 0.00052834 | 0 | 0 | 1 | 0.98046 | -0.37519 | 0.4 | 1 | 1.1 | 0.9
83 | 1 | 0.0038435 | 0.00096326 | 0 | 0 | 1 | 0.9806 | -0.37251 | 0.4 | 1 | 1.1 | 0.9
84 | 1 | 0.001329 | 0.00033309 | 0 | 0 | 1 | 0.98063 | -0.37193 | 0.4 | 1 | 1.1 | 0.9
206 | 1 | 0 | 0 | 0 | 0 | 1 | 0.98076 | -0.36936 | 0.4 | 1 | 1.1 | 0.9
207 | 1 | 0.0022762 | 0.00057048 | 0 | 0 | 1 | 0.98089 | -0.3667 | 0.4 | 1 | 1.1 | 0.9
205 | 1 | 0 | 0 | 0 | 0 | 1 | 0.97987 | -0.3868 | 0.4 | 1 | 1.1 | 0.9
87 | 1 | 0.0015273 | 0.00038278 | 0 | 0 | 1 | 0.98652 | -0.25788 | 0.4 | 1 | 1.1 | 0.9
88 | 1 | 0.0012735 | 0.00031916 | 0 | 0 | 1 | 0.98655 | -0.25724 | 0.4 | 1 | 1.1 | 0.9
208 | 1 | 0.00022079 | 5.5336e-05 | 0 | 0 | 1 | 0.98203 | -0.34455 | 0.4 | 1 | 1.1 | 0.9
94 | 1 | 0.003222 | 0.00080752 | 0 | 0 | 1 | 0.99377 | -0.11843 | 0.4 | 1 | 1.1 | 0.9
95 | 1 | 0.00060521 | 0.00015168 | 0 | 0 | 1 | 0.99349 | -0.12391 | 0.4 | 1 | 1.1 | 0.9
97 | 1 | 0.0051922 | 0.0013013 | 0 | 0 | 1 | 0.99342 | -0.12518 | 0.4 | 1 | 1.1 | 0.9
98 | 1 | 0 | 0 | 0 | 0 | 1 | 0.99518 | -0.091349 | 0.4 | 1 | 1.1 | 0.9
101 | 1 | 0.0032081 | 0.00080402 | 0 | 0 | 1 | 0.99333 | -0.127 | 0.4 | 1 | 1.1 | 0.9
142 | 1 | 0 | 0 | 0 | 0 | 1 | 0.99578 | -0.080021 | 0.4 | 1 | 1.1 | 0.9
146 | 1 | 0.001997 | 0.00050049 | 0 | 0 | 1 | 0.99556 | -0.084333 | 0.4 | 1 | 1.1 | 0.9
143 | 1 | 0.0013155 | 0.0003297 | 0 | 0 | 1 | 0.99742 | -0.048904 | 0.4 | 1 | 1.1 | 0.9
141 | 1 | 0.0046062 | 0.0011544 | 0 | 0 | 1 | 0.97548 | -0.4728 | 0.4 | 1 | 1.1 | 0.9
140 | 1 | 0.0019185 | 0.00048081 | 0 | 0 | 1 | 0.97554 | -0.47165 | 0.4 | 1 | 1.1 | 0.9
102 | 1 | 0 | 0 | 0 | 0 | 1 | 0.97772 | -0.42888 | 0.4 | 1 | 1.1 | 0.9
103 | 1 | 0 | 0 | 0 | 0 | 1 | 0.97735 | -0.43607 | 0.4 | 1 | 1.1 | 0.9
104 | 1 | 0.0045537 | 0.0011413 | 0 | 0 | 1 | 0.97788 | -0.42571 | 0.4 | 1 | 1.1 | 0.9
110 | 1 | 0 | 0 | 0 | 0 | 1 | 0.97687 | -0.44546 | 0.4 | 1 | 1.1 | 0.9
115 | 1 | 0.0022375 | 0.00056076 | 0 | 0 | 1 | 0.97726 | -0.43784 | 0.4 | 1 | 1.1 | 0.9
105 | 1 | 0.0072887 | 0.0018267 | 0 | 0 | 1 | 0.97812 | -0.42094 | 0.4 | 1 | 1.1 | 0.9
112 | 1 | 0.0049989 | 0.0012529 | 0 | 0 | 1 | 0.97603 | -0.46192 | 0.4 | 1 | 1.1 | 0.9
108 | 1 | 0.00082785 | 0.00020748 | 0 | 0 | 1 | 0.97633 | -0.45615 | 0.4 | 1 | 1.1 | 0.9
116 | 1 | 0.0021206 | 0.00053146 | 0 | 0 | 1 | 0.97671 | -0.44876 | 0.4 | 1 | 1.1 | 0.9
106 | 1 | 0.0038678 | 0.00096936 | 0 | 0 | 1 | 0.97863 | -0.41088 | 0.4 | 1 | 1.1 | 0.9
107 | 1 | 0.0055231 | 0.0013842 | 0 | 0 | 1 | 0.97882 | -0.40725 | 0.4 | 1 | 1.1 | 0.9
204 | 1 | 0.0011006 | 0.00027582 | 0 | 0 | 1 | 0.97953 | -0.39327 | 0.4 | 1 | 1.1 | 0.9
109 | 1 | 0.0055005 | 0.0013785 | 0 | 0 | 1 | 0.97593 | -0.464 | 0.4 | 1 | 1.1 | 0.9
111 | 1 | 0.00074767 | 0.00018738 | 0 | 0 | 1 | 0.97577 | -0.4671 | 0.4 | 1 | 1.1 | 0.9
139 | 1 | 0.002945 | 0.00073808 | 0 | 0 | 1 | 0.97566 | -0.46931 | 0.4 | 1 | 1.1 | 0.9
113 | 1 | 0.0029128 | 0.00073002 | 0 | 0 | 1 | 0.97539 | -0.47462 | 0.4 | 1 | 1.1 | 0.9
114 | 1 | 0 | 0 | 0 | 0 | 1 | 0.97523 | -0.47774 | 0.4 | 1 | 1.1 | 0.9
121 | 1 | 0.00099227 | 0.00024869 | 0 | 0 | 1 | 0.97484 | -0.48542 | 0.4 | 1 | 1.1 | 0.9
122 | 1 | 0.0015697 | 0.00039341 | 0 | 0 | 1 | 0.97467 | -0.48861 | 0.4 | 1 | 1.1 | 0.9
117 | 1 | 0.0007307 | 0.00018313 | 0 | 0 | 1 | 0.97668 | -0.44922 | 0.4 | 1 | 1.1 | 0.9
118 | 1 | 0.0013579 | 0.00034032 | 0 | 0 | 1 | 0.97667 | -0.44943 | 0.4 | 1 | 1.1 | 0.9
119 | 1 | 0.0016524 | 0.00041413 | 0 | 0 | 1 | 0.97664 | -0.45013 | 0.4 | 1 | 1.1 | 0.9
120 | 1 | 0.0010599 | 0.00026564 | 0 | 0 | 1 | 0.9763 | -0.4567 | 0.4 | 1 | 1.1 | 0.9
193 | 1 | 0 | 0 | 0 | 0 | 1 | 0.97626 | -0.45749 | 0.4 | 1 | 1.1 | 0.9
194 | 1 | 0.00032845 | 8.2318e-05 | 0 | 0 | 1 | 0.97623 | -0.45811 | 0.4 | 1 | 1.1 | 0.9
195 | 1 | 0.00015141 | 3.7946e-05 | 0 | 0 | 1 | 0.97605 | -0.46172 | 0.4 | 1 | 1.1 | 0.9
123 | 1 | 0.0022071 | 0.00055315 | 0 | 0 | 1 | 0.9746 | -0.49003 | 0.4 | 1 | 1.1 | 0.9
124 | 1 | 0 | 0 | 0 | 0 | 1 | 0.97428 | -0.49637 | 0.4 | 1 | 1.1 | 0.9
125 | 1 | 0.00026361 | 6.6066e-05 | 0 | 0 | 1 | 0.97364 | -0.50906 | 0.4 | 1 | 1.1 | 0.9
126 | 1 | 0.0037996 | 0.00095227 | 0 | 0 | 1 | 0.9741 | -0.49994 | 0.4 | 1 | 1.1 | 0.9
127 | 1 | 0.00024995 | 6.2644e-05 | 0 | 0 | 1 | 0.97318 | -0.51811 | 0.4 | 1 | 1.1 | 0.9
129 | 1 | 0.00062675 | 0.00015708 | 0 | 0 | 1 | 0.97408 | -0.5003 | 0.4 | 1 | 1.1 | 0.9
128 | 1 | 0.00041355 | 0.00010364 | 0 | 0 | 1 | 0.97302 | -0.52121 | 0.4 | 1 | 1.1 | 0.9
134 | 1 | 0.0019923 | 0.00049931 | 0 | 0 | 1 | 0.97277 | -0.52607 | 0.4 | 1 | 1.1 | 0.9
132 | 1 | 0.0026868 | 0.00067338 | 0 | 0 | 1 | 0.97246 | -0.53222 | 0.4 | 1 | 1.1 | 0.9
197 | 1 | 0.0020961 | 0.00052533 | 0 | 0 | 1 | 0.97569 | -0.4689 | 0.4 | 1 | 1.1 | 0.9
198 | 1 | 0 | 0 | 0 | 0 | 1 | 0.9757 | -0.46867 | 0.4 | 1 | 1.1 | 0.9
131 | 1 | 0.00039866 | 9.9915e-05 | 0 | 0 | 1 | 0.97237 | -0.53414 | 0.4 | 1 | 1.1 | 0.9
133 | 1 | 0 | 0 | 0 | 0 | 1 | 0.9721 | -0.53947 | 0.4 | 1 | 1.1 | 0.9
135 | 1 | 0.0020042 | 0.00050229 | 0 | 0 | 1 | 0.97178 | -0.54571 | 0.4 | 1 | 1.1 | 0.9
136 | 1 | 0 | 0 | 0 | 0 | 1 | 0.97181 | -0.54517 | 0.4 | 1 | 1.1 | 0.9
137 | 1 | 0.0042031 | 0.0010534 | 0 | 0 | 1 | 0.97166 | -0.5481 | 0.4 | 1 | 1.1 | 0.9
152 | 1 | 0.0013951 | 0.00034965 | 0 | 0 | 1 | 0.97173 | -0.54676 | 0.4 | 1 | 1.1 | 0.9
153 | 1 | 0.0010683 | 0.00026775 | 0 | 0 | 1 | 0.97177 | -0.54602 | 0.4 | 1 | 1.1 | 0.9
138 | 1 | 0.002716 | 0.00068068 | 0 | 0 | 1 | 0.97163 | -0.5486 | 0.4 | 1 | 1.1 | 0.9
168 | 1 | 0.00096864 | 0.00024276 | 0 | 0 | 1 | 0.9717 | -0.54724 | 0.4 | 1 | 1.1 | 0.9
162 | 1 | 0.0021039 | 0.00052729 | 0 | 0 | 1 | 0.97175 | -0.5463 | 0.4 | 1 | 1.1 | 0.9
148 | 1 | 0.0011011 | 0.00027597 | 0 | 0 | 1 | 0.99869 | -0.02483 | 0.4 | 1 | 1.1 | 0.9
147 | 1 | 0 | 0 | 0 | 0 | 1 | 0.9987 | -0.024587 | 0.4 | 1 | 1.1 | 0.9
144 | 1 | 0.0025542 | 0.00064014 | 0 | 0 | 1 | 0.99832 | -0.0318 | 0.4 | 1 | 1.1 | 0.9
145 | 3 | 0.010897 | 0.002731 | 0 | 0 | 1 | 1 | 0 | 0.4 | 1 | 1.1 | 0.9
149 | 1 | 0.0019748 | 0.00049493 | 0 | 0 | 1 | 0.99768 | -0.043881 | 0.4 | 1 | 1.1 | 0.9
154 | 1 | 0.0025638 | 0.00064254 | 0 | 0 | 1 | 0.99615 | -0.072868 | 0.4 | 1 | 1.1 | 0.9
155 | 1 | 0.0018867 | 0.00047285 | 0 | 0 | 1 | 0.99504 | -0.094036 | 0.4 | 1 | 1.1 | 0.9
167 | 1 | 0.0010026 | 0.00025127 | 0 | 0 | 1 | 0.9717 | -0.54737 | 0.4 | 1 | 1.1 | 0.9
156 | 1 | 0.0042083 | 0.0010547 | 0 | 0 | 1 | 0.99299 | -0.13317 | 0.4 | 1 | 1.1 | 0.9
157 | 1 | 0.0067206 | 0.0016843 | 0 | 0 | 1 | 0.99292 | -0.13457 | 0.4 | 1 | 1.1 | 0.9
158 | 1 | 0.004231 | 0.0010604 | 0 | 0 | 1 | 0.99152 | -0.16127 | 0.4 | 1 | 1.1 | 0.9
159 | 1 | 0.0048537 | 0.0012165 | 0 | 0 | 1 | 0.98969 | -0.19653 | 0.4 | 1 | 1.1 | 0.9
181 | 1 | 0.0038284 | 0.00095948 | 0 | 0 | 1 | 0.9893 | -0.20399 | 0.4 | 1 | 1.1 | 0.9
179 | 1 | 0 | 0 | 0 | 0 | 1 | 0.98839 | -0.22145 | 0.4 | 1 | 1.1 | 0.9
160 | 1 | 0.0012585 | 0.00031541 | 0 | 0 | 1 | 0.98247 | -0.33614 | 0.4 | 1 | 1.1 | 0.9
161 | 1 | 0.0033001 | 0.00082708 | 0 | 0 | 1 | 0.98248 | -0.33589 | 0.4 | 1 | 1.1 | 0.9
163 | 1 | 0.0025631 | 0.00064238 | 0 | 0 | 1 | 0.98251 | -0.33519 | 0.4 | 1 | 1.1 | 0.9
165 | 1 | 0 | 0 | 0 | 0 | 1 | 0.98224 | -0.34048 | 0.4 | 1 | 1.1 | 0.9
174 | 1 | 0.0015317 | 0.00038388 | 0 | 0 | 1 | 0.98205 | -0.34426 | 0.4 | 1 | 1.1 | 0.9
171 | 1 | 0.0033739 | 0.00084559 | 0 | 0 | 1 | 0.98211 | -0.34302 | 0.4 | 1 | 1.1 | 0.9
270 | 1 | 0.0018251 | 0.00045742 | 0 | 0 | 1 | 0.98175 | -0.35005 | 0.4 | 1 | 1.1 | 0.9
172 | 1 | 0.0032651 | 0.00081831 | 0 | 0 | 1 | 0.98208 | -0.34354 | 0.4 | 1 | 1.1 | 0.9
169 | 1 | 0.0010567 | 0.00026484 | 0 | 0 | 1 | 0.97168 | -0.54772 | 0.4 | 1 | 1.1 | 0.9
170 | 1 | 0.0019233 | 0.00048203 | 0 | 0 | 1 | 0.9727 | -0.52734 | 0.4 | 1 | 1.1 | 0.9
272 | 1 | 0 | 0 | 0 | 0 | 1 | 0.97272 | -0.52691 | 0.4 | 1 | 1.1 | 0.9
273 | 1 | 0.0010544 | 0.00026425 | 0 | 0 | 1 | 0.97278 | -0.52571 | 0.4 | 1 | 1.1 | 0.9
271 | 1 | 0.00093345 | 0.00023394 | 0 | 0 | 1 | 0.97268 | -0.52766 | 0.4 | 1 | 1.1 | 0.9
173 | 1 | 0.00074333 | 0.0001863 | 0 | 0 | 1 | 0.97267 | -0.5279 | 0.4 | 1 | 1.1 | 0.9
269 | 1 | 0.0027971 | 0.00070102 | 0 | 0 | 1 | 0.98142 | -0.3564 | 0.4 | 1 | 1.1 | 0.9
177 | 1 | 0.0018287 | 0.00045832 | 0 | 0 | 1 | 0.98707 | -0.24691 | 0.4 | 1 | 1.1 | 0.9
184 | 1 | 0.0017896 | 0.00044852 | 0 | 0 | 1 | 0.97893 | -0.40524 | 0.4 | 1 | 1.1 | 0.9
186 | 1 | 0 | 0 | 0 | 0 | 1 | 0.97899 | -0.40397 | 0.4 | 1 | 1.1 | 0.9
187 | 1 | 0.0021405 | 0.00053647 | 0 | 0 | 1 | 0.97932 | -0.39753 | 0.4 | 1 | 1.1 | 0.9
188 | 1 | 0.0017376 | 0.00043548 | 0 | 0 | 1 | 0.97895 | -0.40473 | 0.4 | 1 | 1.1 | 0.9
189 | 1 | 0.003263 | 0.00081779 | 0 | 0 | 1 | 0.97936 | -0.39679 | 0.4 | 1 | 1.1 | 0.9
192 | 1 | 0 | 0 | 0 | 0 | 1 | 0.97884 | -0.40684 | 0.4 | 1 | 1.1 | 0.9
190 | 1 | 0.0037924 | 0.00095046 | 0 | 0 | 1 | 0.97966 | -0.39086 | 0.4 | 1 | 1.1 | 0.9
191 | 1 | 0.0031428 | 0.00078767 | 0 | 0 | 1 | 0.9787 | -0.40964 | 0.4 | 1 | 1.1 | 0.9
196 | 1 | 0.00081307 | 0.00020377 | 0 | 0 | 1 | 0.97621 | -0.45861 | 0.4 | 1 | 1.1 | 0.9
201 | 1 | 0 | 0 | 0 | 0 | 1 | 0.97596 | -0.46355 | 0.4 | 1 | 1.1 | 0.9
199 | 1 | 0.0027718 | 0.00069467 | 0 | 0 | 1 | 0.97577 | -0.46734 | 0.4 | 1 | 1.1 | 0.9
200 | 1 | 0.00057344 | 0.00014372 | 0 | 0 | 1 | 0.97562 | -0.4702 | 0.4 | 1 | 1.1 | 0.9
202 | 1 | 0 | 0 | 0 | 0 | 1 | 0.97557 | -0.47131 | 0.4 | 1 | 1.1 | 0.9
203 | 1 | 0.00055077 | 0.00013804 | 0 | 0 | 1 | 0.97552 | -0.47222 | 0.4 | 1 | 1.1 | 0.9
219 | 1 | 0 | 0 | 0 | 0 | 1 | 0.97539 | -0.47487 | 0.4 | 1 | 1.1 | 0.9
217 | 1 | 0.00065804 | 0.00016492 | 0 | 0 | 1 | 0.97535 | -0.4756 | 0.4 | 1 | 1.1 | 0.9
218 | 1 | 0 | 0 | 0 | 0 | 1 | 0.97538 | -0.475 | 0.4 | 1 | 1.1 | 0.9
215 | 1 | 0.00011959 | 2.9972e-05 | 0 | 0 | 1 | 0.97531 | -0.47658 | 0.4 | 1 | 1.1 | 0.9
256 | 1 | 0 | 0 | 0 | 0 | 1 | 0.97107 | -0.55946 | 0.4 | 1 | 1.1 | 0.9
220 | 1 | 0.0009592 | 0.0002404 | 0 | 0 | 1 | 0.97754 | -0.43219 | 0.4 | 1 | 1.1 | 0.9
221 | 1 | 0.0010352 | 0.00025944 | 0 | 0 | 1 | 0.97761 | -0.43089 | 0.4 | 1 | 1.1 | 0.9
223 | 1 | 0 | 0 | 0 | 0 | 1 | 0.9777 | -0.42904 | 0.4 | 1 | 1.1 | 0.9
226 | 1 | 0.00095661 | 0.00023975 | 0 | 0 | 1 | 0.97765 | -0.42996 | 0.4 | 1 | 1.1 | 0.9
227 | 1 | 0.0013506 | 0.00033848 | 0 | 0 | 1 | 0.9778 | -0.42702 | 0.4 | 1 | 1.1 | 0.9
225 | 1 | 0.0010057 | 0.00025206 | 0 | 0 | 1 | 0.97761 | -0.43071 | 0.4 | 1 | 1.1 | 0.9
228 | 1 | 0 | 0 | 0 | 0 | 1 | 0.97786 | -0.42595 | 0.4 | 1 | 1.1 | 0.9
224 | 1 | 0.00098445 | 0.00024673 | 0 | 0 | 1 | 0.97761 | -0.43073 | 0.4 | 1 | 1.1 | 0.9
229 | 1 | 0 | 0 | 0 | 0 | 1 | 0.97794 | -0.42431 | 0.4 | 1 | 1.1 | 0.9
239 | 1 | 0 | 0 | 0 | 0 | 1 | 0.97809 | -0.42134 | 0.4 | 1 | 1.1 | 0.9
235 | 1 | 0.00099224 | 0.00024868 | 0 | 0 | 1 | 0.97786 | -0.42588 | 0.4 | 1 | 1.1 | 0.9
243 | 1 | 0.0020852 | 0.0005226 | 0 | 0 | 1 | 0.97866 | -0.41022 | 0.4 | 1 | 1.1 | 0.9
240 | 1 | 0.0012957 | 0.00032474 | 0 | 0 | 1 | 0.97737 | -0.43543 | 0.4 | 1 | 1.1 | 0.9
231 | 1 | 0.0024452 | 0.00061284 | 0 | 0 | 1 | 0.97036 | -0.57351 | 0.4 | 1 | 1.1 | 0.9
232 | 1 | 0.0035905 | 0.00089987 | 0 | 0 | 1 | 0.97039 | -0.57287 | 0.4 | 1 | 1.1 | 0.9
234 | 1 | 0.0019419 | 0.00048669 | 0 | 0 | 1 | 0.97049 | -0.57087 | 0.4 | 1 | 1.1 | 0.9
237 | 1 | 0.0014648 | 0.00036712 | 0 | 0 | 1 | 0.97056 | -0.56965 | 0.4 | 1 | 1.1 | 0.9
238 | 1 | 0.0016655 | 0.00041742 | 0 | 0 | 1 | 0.9708 | -0.56473 | 0.4 | 1 | 1.1 | 0.9
252 | 1 | 0.0012161 | 0.00030478 | 0 | 0 | 1 | 0.9708 | -0.56471 | 0.4 | 1 | 1.1 | 0.9
251 | 1 | 0.0022333 | 0.00055973 | 0 | 0 | 1 | 0.97103 | -0.56032 | 0.4 | 1 | 1.1 | 0.9
266 | 1 | 0.0023047 | 0.0005776 | 0 | 0 | 1 | 0.98018 | -0.38053 | 0.4 | 1 | 1.1 | 0.9
241 | 1 | 0.0015116 | 0.00037885 | 0 | 0 | 1 | 0.97687 | -0.44518 | 0.4 | 1 | 1.1 | 0.9
242 | 1 | 0.00099437 | 0.00024921 | 0 | 0 | 1 | 0.97572 | -0.46775 | 0.4 | 1 | 1.1 | 0.9
244 | 1 | 0.0009882 | 0.00024767 | 0 | 0 | 1 | 0.97569 | -0.46833 | 0.4 | 1 | 1.1 | 0.9
245 | 1 | 0.0010245 | 0.00025676 | 0 | 0 | 1 | 0.97475 | -0.48689 | 0.4 | 1 | 1.1 | 0.9
267 | 1 | 0.00065777 | 0.00016485 | 0 | 0 | 1 | 0.98036 | -0.37704 | 0.4 | 1 | 1.1 | 0.9
246 | 1 | 0.0014756 | 0.00036983 | 0 | 0 | 1 | 0.97454 | -0.49096 | 0.4 | 1 | 1.1 | 0.9
247 | 1 | 0.0015391 | 0.00038574 | 0 | 0 | 1 | 0.97352 | -0.51115 | 0.4 | 1 | 1.1 | 0.9
248 | 1 | 0 | 0 | 0 | 0 | 1 | 0.97294 | -0.52256 | 0.4 | 1 | 1.1 | 0.9
249 | 1 | 0 | 0 | 0 | 0 | 1 | 0.97206 | -0.5399 | 0.4 | 1 | 1.1 | 0.9
250 | 1 | 0 | 0 | 0 | 0 | 1 | 0.97285 | -0.5242 | 0.4 | 1 | 1.1 | 0.9
253 | 1 | 0 | 0 | 0 | 0 | 1 | 0.97134 | -0.55407 | 0.4 | 1 | 1.1 | 0.9
265 | 1 | 0.0014147 | 0.00035455 | 0 | 0 | 1 | 0.97202 | -0.5407 | 0.4 | 1 | 1.1 | 0.9
254 | 1 | 0 | 0 | 0 | 0 | 1 | 0.97132 | -0.55442 | 0.4 | 1 | 1.1 | 0.9
264 | 1 | 0.001188 | 0.00029775 | 0 | 0 | 1 | 0.97198 | -0.5414 | 0.4 | 1 | 1.1 | 0.9
257 | 1 | 0.0011984 | 0.00030036 | 0 | 0 | 1 | 0.97126 | -0.55575 | 0.4 | 1 | 1.1 | 0.9
255 | 1 | 0.0014015 | 0.00035125 | 0 | 0 | 1 | 0.97119 | -0.55708 | 0.4 | 1 | 1.1 | 0.9
260 | 1 | 0.0013634 | 0.0003417 | 0 | 0 | 1 | 0.97118 | -0.55738 | 0.4 | 1 | 1.1 | 0.9
259 | 1 | 0.0011281 | 0.00028274 | 0 | 0 | 1 | 0.97099 | -0.56099 | 0.4 | 1 | 1.1 | 0.9
262 | 1 | 0.0016622 | 0.00041659 | 0 | 0 | 1 | 0.97099 | -0.56103 | 0.4 | 1 | 1.1 | 0.9
261 | 1 | 0.0011084 | 0.00027779 | 0 | 0 | 1 | 0.97117 | -0.5574 | 0.4 | 1 | 1.1 | 0.9
263 | 1 | 0.0010176 | 0.00025503 | 0 | 0 | 1 | 0.97096 | -0.5617 | 0.4 | 1 | 1.1 | 0.9
268 | 1 | 0.0011105 | 0.00027833 | 0 | 0 | 1 | 0.98043 | -0.37565 | 0.4 | 1 | 1.1 | 0.9

## generator_data
GEN_BUS | PG | QG | QMAX | QMIN | VG | MBASE | GEN_STATUS | PMAX | PMIN
145 | 0.49746 | 0.12758 | 10 | -10 | 1 | 100 | 1 | 10 | 0

## branch_data
F_BUS | T_BUS | BR_R | BR_X | BR_B | RATE_A | RATE_B | RATE_C | TAP | SHIFT | BR_STATUS | ANGMIN | ANGMAX | P_in | Q_in | P_out | Q_out
1 | 214 | 13.5112 | 8.6472 | 2.2689e-08 | 0 | 0 | 0 | 0 | 0 | 1 | -90 | 90 | -0.0013292 | -0.00033314 | 0.0013294 | 0.00033118
214 | 258 | 22.4354 | 14.3586 | 3.7675e-08 | 0 | 0 | 0 | 0 | 0 | 1 | -90 | 90 | -0.0027814 | -0.00069511 | 0.0027834 | 0.00069281
258 | 256 | 0.56333 | 0.36053 | 9.4598e-10 | 0 | 0 | 0 | 0 | 0 | 1 | -90 | 90 | -0.0042715 | -0.0010658 | 0.0042716 | 0.0010658
236 | 233 | 2.6326 | 1.6849 | 4.4209e-09 | 0 | 0 | 0 | 0 | 0 | 1 | -90 | 90 | -0.0025409 | -0.00063683 | 0.0025411 | 0.00063653
233 | 235 | 2.0718 | 1.326 | 3.4791e-09 | 0 | 0 | 0 | 0 | 0 | 1 | -90 | 90 | -0.0025411 | -0.00063653 | 0.0025412 | 0.00063629
3 | 4 | 0.62407 | 0.39941 | 1.048e-09 | 0 | 0 | 0 | 0 | 0 | 1 | -90 | 90 | -0.00090939 | -0.00022792 | 0.00090939 | 0.00022782
4 | 6 | 2.1392 | 1.3691 | 3.5923e-09 | 0 | 0 | 0 | 0 | 0 | 1 | -90 | 90 | -0.0017005 | -0.0004261 | 0.0017006 | 0.00042579
6 | 23 | 1.6457 | 1.0532 | 2.7636e-09 | 0 | 0 | 0 | 0 | 0 | 1 | -90 | 90 | 0.0020325 | 0.00050911 | -0.0020324 | -0.00050933
6 | 20 | 2.5164 | 1.6105 | 4.2258e-09 | 0 | 0 | 0 | 0 | 0 | 1 | -90 | 90 | -0.003733 | -0.0009349 | 0.0037334 | 0.00093474
23 | 29 | 0.32855 | 0.21027 | 5.5172e-10 | 0 | 0 | 0 | 0 | 0 | 1 | -90 | 90 | 0.0010149 | 0.00025431 | -0.0010149 | -0.00025436
20 | 21 | 0.40486 | 0.25911 | 6.7987e-10 | 0 | 0 | 0 | 0 | 0 | 1 | -90 | 90 | -0.012278 | -0.0030762 | 0.012278 | 0.0030765
22 | 26 | 1.0799 | 0.69114 | 1.8134e-09 | 0 | 0 | 0 | 0 | 0 | 1 | -90 | 90 | -0.0014175 | -0.00035527 | 0.0014175 | 0.00035511
26 | 24 | 0.97736 | 0.62551 | 1.6413e-09 | 0 | 0 | 0 | 0 | 0 | 1 | -90 | 90 | -0.0024563 | -0.00061546 | 0.0024564 | 0.00061534
21 | 12 | 1.3727 | 0.87851 | 2.3051e-09 | 0 | 0 | 0 | 0 | 0 | 1 | -90 | 90 | -0.015038 | -0.0037682 | 0.015041 | 0.0037701
7 | 8 | 0.80895 | 0.51773 | 1.3584e-09 | 0 | 0 | 0 | 0 | 0 | 1 | -90 | 90 | -0.027545 | -0.006909 | 0.027551 | 0.0069132
7 | 9 | 0.31786 | 0.20343 | 5.3377e-10 | 0 | 0 | 0 | 0 | 0 | 1 | -90 | 90 | 0.026606 | 0.0066738 | -0.026604 | -0.0066723
8 | 10 | 2.0791 | 1.3306 | 3.4914e-09 | 0 | 0 | 0 | 0 | 0 | 1 | -90 | 90 | -0.034663 | -0.0086956 | 0.034691 | 0.0087128
8 | 11 | 0.72483 | 0.46389 | 1.2172e-09 | 0 | 0 | 0 | 0 | 0 | 1 | -90 | 90 | 0.0071118 | 0.0017824 | -0.0071114 | -0.0017823
9 | 12 | 2.3755 | 1.5204 | 3.9892e-09 | 0 | 0 | 0 | 0 | 0 | 1 | -90 | 90 | 0.022903 | 0.0057449 | -0.022889 | -0.0057365
9 | 13 | 2.3304 | 1.4914 | 3.9133e-09 | 0 | 0 | 0 | 0 | 0 | 1 | -90 | 90 | 0.003701 | 0.00092735 | -0.0037007 | -0.0009275
10 | 19 | 0.91057 | 0.58277 | 1.5291e-09 | 0 | 0 | 0 | 0 | 0 | 1 | -90 | 90 | -0.045663 | -0.011463 | 0.045684 | 0.011476
12 | 31 | 1.8466 | 1.1818 | 3.101e-09 | 0 | 0 | 0 | 0 | 0 | 1 | -90 | 90 | 0.0078477 | 0.0019664 | -0.0078464 | -0.0019659
19 | 17 | 0.73842 | 0.47259 | 1.24e-09 | 0 | 0 | 0 | 0 | 0 | 1 | -90 | 90 | -0.055512 | -0.013939 | 0.055537 | 0.013955
31 | 34 | 2.1511 | 1.3767 | 3.6123e-09 | 0 | 0 | 0 | 0 | 0 | 1 | -90 | 90 | 0.0042537 | 0.0010655 | -0.0042533 | -0.0010656
17 | 183 | 1.3886 | 0.8887 | 2.3318e-09 | 0 | 0 | 0 | 0 | 0 | 1 | -90 | 90 | -0.063836 | -0.016035 | 0.063898 | 0.016074
17 | 15 | 1.5596 | 0.99815 | 2.619e-09 | 0 | 0 | 0 | 0 | 0 | 1 | -90 | 90 | 0.0082987 | 0.0020799 | -0.0082975 | -0.0020794
151 | 150 | 3.5036 | 2.2423 | 5.8835e-09 | 0 | 0 | 0 | 0 | 0 | 1 | -90 | 90 | -0.011055 | -0.0027707 | 0.01106 | 0.0027731
150 | 146 | 2.5695 | 1.6445 | 4.3149e-09 | 0 | 0 | 0 | 0 | 0 | 1 | -90 | 90 | -0.018573 | -0.004656 | 0.018582 | 0.0046616
34 | 35 | 1.771 | 1.1334 | 2.9739e-09 | 0 | 0 | 0 | 0 | 0 | 1 | -90 | 90 | 0.0032716 | 0.00081951 | -0.0032714 | -0.00081967
32 | 33 | 1.7402 | 1.1138 | 2.9223e-09 | 0 | 0 | 0 | 0 | 0 | 1 | -90 | 90 | -0.0016881 | -0.00042308 | 0.0016881 | 0.00042282
33 | 99 | 1.3949 | 0.89274 | 2.3424e-09 | 0 | 0 | 0 | 0 | 0 | 1 | -90 | 90 | -0.004654 | -0.0011661 | 0.0046543 | 0.0011661
14 | 15 | 1.3538 | 0.86641 | 2.2733e-09 | 0 | 0 | 0 | 0 | 0 | 1 | -90 | 90 | -0.0034937 | -0.00087561 | 0.0034938 | 0.0008755
183 | 182 | 2.3561 | 1.5079 | 3.9566e-09 | 0 | 0 | 0 | 0 | 0 | 1 | -90 | 90 | -0.063898 | -0.016074 | 0.064003 | 0.016141
182 | 179 | 0.21779 | 0.13938 | 3.6572e-10 | 0 | 0 | 0 | 0 | 0 | 1 | -90 | 90 | -0.06658 | -0.016787 | 0.06659 | 0.016794
274 | 43 | 1.3165 | 0.84255 | 2.2107e-09 | 0 | 0 | 0 | 0 | 0 | 1 | -90 | 90 | -0.0010761 | -0.0002697 | 0.0010761 | 0.00026949
43 | 180 | 2.2046 | 1.4109 | 3.7021e-09 | 0 | 0 | 0 | 0 | 0 | 1 | -90 | 90 | -0.0010761 | -0.00026949 | 0.0010761 | 0.00026915
24 | 25 | 2.0022 | 1.2814 | 3.3622e-09 | 0 | 0 | 0 | 0 | 0 | 1 | -90 | 90 | -0.005272 | -0.001321 | 0.0052726 | 0.0013211
25 | 27 | 2.2699 | 1.4527 | 3.8117e-09 | 0 | 0 | 0 | 0 | 0 | 1 | -90 | 90 | -0.0070795 | -0.0017739 | 0.0070807 | 0.0017743
27 | 28 | 0.85371 | 0.54637 | 1.4336e-09 | 0 | 0 | 0 | 0 | 0 | 1 | -90 | 90 | -0.010092 | -0.0025291 | 0.010093 | 0.0025296
28 | 49 | 2.1631 | 1.3844 | 3.6325e-09 | 0 | 0 | 0 | 0 | 0 | 1 | -90 | 90 | -0.011877 | -0.0029766 | 0.01188 | 0.0029784
49 | 50 | 1.4084 | 0.90138 | 2.3651e-09 | 0 | 0 | 0 | 0 | 0 | 1 | -90 | 90 | -0.017849 | -0.0044742 | 0.017853 | 0.0044771
50 | 51 | 0.65773 | 0.42095 | 1.1045e-09 | 0 | 0 | 0 | 0 | 0 | 1 | -90 | 90 | -0.036357 | -0.0091068 | 0.036367 | 0.0091128
50 | 52 | 1.227 | 0.78529 | 2.0605e-09 | 0 | 0 | 0 | 0 | 0 | 1 | -90 | 90 | 0.018504 | 0.0046297 | -0.018499 | -0.004627
35 | 36 | 1.5687 | 1.004 | 2.6343e-09 | 0 | 0 | 0 | 0 | 0 | 1 | -90 | 90 | 0.0025762 | 0.00064545 | -0.0025761 | -0.00064563
99 | 96 | 1.9901 | 1.2737 | 3.3419e-09 | 0 | 0 | 0 | 0 | 0 | 1 | -90 | 90 | -0.0071671 | -0.0017959 | 0.0071682 | 0.0017962
96 | 98 | 0.33599 | 0.21503 | 1.6927e-09 | 0 | 0 | 0 | 0 | 0 | 1 | -90 | 90 | -0.23265 | -0.059295 | 0.23284 | 0.05942
96 | 100 | 0.41102 | 0.26305 | 2.0706e-09 | 0 | 0 | 0 | 0 | 0 | 1 | -90 | 90 | 0.21324 | 0.05443 | -0.21304 | -0.054301
96 | 94 | 3.4922 | 2.235 | 5.8643e-09 | 0 | 0 | 0 | 0 | 0 | 1 | -90 | 90 | 0.012236 | 0.0030686 | -0.012231 | -0.0030655
36 | 53 | 0.14868 | 0.095154 | 2.4967e-10 | 0 | 0 | 0 | 0 | 0 | 1 | -90 | 90 | 0.0013977 | 0.00035027 | -0.0013977 | -0.00035029
37 | 39 | 1.9844 | 1.27 | 3.3324e-09 | 0 | 0 | 0 | 0 | 0 | 1 | -90 | 90 | -0.001741 | -0.00043634 | 0.001741 | 0.00043606
39 | 40 | 0.94583 | 0.60533 | 1.5883e-09 | 0 | 0 | 0 | 0 | 0 | 1 | -90 | 90 | 0.015808 | 0.0039656 | -0.015806 | -0.003964
39 | 41 | 2.2295 | 1.4268 | 3.7439e-09 | 0 | 0 | 0 | 0 | 0 | 1 | -90 | 90 | -0.017549 | -0.0044016 | 0.017557 | 0.0044061
40 | 42 | 3.1075 | 1.9888 | 5.2183e-09 | 0 | 0 | 0 | 0 | 0 | 1 | -90 | 90 | 0.01552 | 0.0038924 | -0.015512 | -0.0038876
41 | 46 | 2.4353 | 1.5586 | 4.0895e-09 | 0 | 0 | 0 | 0 | 0 | 1 | -90 | 90 | -0.018645 | -0.0046779 | 0.018654 | 0.0046835
41 | 230 | 4.982 | 3.1885 | 8.3661e-09 | 0 | 0 | 0 | 0 | 0 | 1 | -90 | 90 | 0.0010878 | 0.00027186 | -0.0010878 | -0.00027263
46 | 48 | 0.38803 | 0.24834 | 1.9548e-09 | 0 | 0 | 0 | 0 | 0 | 1 | -90 | 90 | 0.087037 | 0.022044 | -0.087004 | -0.022024
46 | 44 | 0.10613 | 0.067922 | 5.3465e-10 | 0 | 0 | 0 | 0 | 0 | 1 | -90 | 90 | -0.10569 | -0.026727 | 0.1057 | 0.026736
48 | 166 | 0.94473 | 0.60463 | 4.7594e-09 | 0 | 0 | 0 | 0 | 0 | 1 | -90 | 90 | 0.084217 | 0.021325 | -0.084144 | -0.021278
44 | 45 | 0.58115 | 0.37193 | 2.9277e-09 | 0 | 0 | 0 | 0 | 0 | 1 | -90 | 90 | -0.10878 | -0.027507 | 0.10885 | 0.027555
180 | 178 | 2.1834 | 1.3974 | 3.6666e-09 | 0 | 0 | 0 | 0 | 0 | 1 | -90 | 90 | -0.0061266 | -0.0015349 | 0.0061275 | 0.0015351
178 | 179 | 0.65919 | 0.42188 | 3.3209e-09 | 0 | 0 | 0 | 0 | 0 | 1 | -90 | 90 | -0.12777 | -0.032384 | 0.12788 | 0.032459
178 | 177 | 0.22999 | 0.14719 | 1.1586e-09 | 0 | 0 | 0 | 0 | 0 | 1 | -90 | 90 | 0.12164 | 0.030849 | -0.1216 | -0.030825
45 | 47 | 0.66465 | 0.42537 | 3.3484e-09 | 0 | 0 | 0 | 0 | 0 | 1 | -90 | 90 | -0.1097 | -0.027766 | 0.10979 | 0.027822
47 | 175 | 0.10865 | 0.069535 | 5.4735e-10 | 0 | 0 | 0 | 0 | 0 | 1 | -90 | 90 | -0.11166 | -0.028291 | 0.11167 | 0.028301
175 | 176 | 0.1991 | 0.12742 | 1.003e-09 | 0 | 0 | 0 | 0 | 0 | 1 | -90 | 90 | -0.11562 | -0.02929 | 0.11565 | 0.029309
166 | 164 | 0.40815 | 0.26122 | 2.0562e-09 | 0 | 0 | 0 | 0 | 0 | 1 | -90 | 90 | 0.080227 | 0.020297 | -0.080199 | -0.020279
176 | 177 | 0.41687 | 0.2668 | 2.1001e-09 | 0 | 0 | 0 | 0 | 0 | 1 | -90 | 90 | -0.11971 | -0.030325 | 0.11977 | 0.030367
164 | 165 | 0.42135 | 0.26967 | 2.1227e-09 | 0 | 0 | 0 | 0 | 0 | 1 | -90 | 90 | 0.073076 | 0.018494 | -0.073051 | -0.018478
164 | 163 | 1.0841 | 0.69382 | 1.8205e-09 | 0 | 0 | 0 | 0 | 0 | 1 | -90 | 90 | 0.0071224 | 0.001785 | -0.0071218 | -0.0017847
51 | 54 | 0.76016 | 0.4865 | 1.2765e-09 | 0 | 0 | 0 | 0 | 0 | 1 | -90 | 90 | -0.036367 | -0.0091128 | 0.036377 | 0.0091197
52 | 90 | 1.3858 | 0.8869 | 2.3271e-09 | 0 | 0 | 0 | 0 | 0 | 1 | -90 | 90 | 0.012854 | 0.0032122 | -0.012851 | -0.0032108
54 | 58 | 0.9033 | 0.57811 | 4.5507e-09 | 0 | 0 | 0 | 0 | 0 | 1 | -90 | 90 | 0.15034 | 0.0382 | -0.15012 | -0.038058
54 | 55 | 0.45688 | 0.2924 | 2.3017e-09 | 0 | 0 | 0 | 0 | 0 | 1 | -90 | 90 | -0.18672 | -0.04732 | 0.18689 | 0.047431
90 | 91 | 2.7389 | 1.7529 | 4.5993e-09 | 0 | 0 | 0 | 0 | 0 | 1 | -90 | 90 | 0.0027878 | 0.00069833 | -0.0027875 | -0.00069863
90 | 89 | 1.3901 | 0.88969 | 2.3344e-09 | 0 | 0 | 0 | 0 | 0 | 1 | -90 | 90 | 0.010064 | 0.0025125 | -0.010062 | -0.0025117
58 | 62 | 0.78005 | 0.49923 | 3.9297e-09 | 0 | 0 | 0 | 0 | 0 | 1 | -90 | 90 | 0.14706 | 0.037292 | -0.14687 | -0.037174
55 | 56 | 0.15842 | 0.10139 | 7.9808e-10 | 0 | 0 | 0 | 0 | 0 | 1 | -90 | 90 | -0.19476 | -0.049402 | 0.19482 | 0.049444
89 | 88 | 0.98897 | 0.63294 | 1.6607e-09 | 0 | 0 | 0 | 0 | 0 | 1 | -90 | 90 | 0.0083886 | 0.0020923 | -0.0083878 | -0.002092
62 | 63 | 0.33103 | 0.21186 | 1.6677e-09 | 0 | 0 | 0 | 0 | 0 | 1 | -90 | 90 | 0.14368 | 0.036373 | -0.1436 | -0.036325
56 | 57 | 0.35341 | 0.22618 | 1.7804e-09 | 0 | 0 | 0 | 0 | 0 | 1 | -90 | 90 | -0.2006 | -0.050891 | 0.20075 | 0.05099
57 | 59 | 0.48407 | 0.30981 | 2.4387e-09 | 0 | 0 | 0 | 0 | 0 | 1 | -90 | 90 | -0.20134 | -0.051137 | 0.20155 | 0.051273
59 | 60 | 0.020005 | 0.012803 | 1.0078e-10 | 0 | 0 | 0 | 0 | 0 | 1 | -90 | 90 | -0.20348 | -0.051757 | 0.20349 | 0.051762
60 | 61 | 0.62977 | 0.40305 | 3.1726e-09 | 0 | 0 | 0 | 0 | 0 | 1 | -90 | 90 | -0.20605 | -0.052404 | 0.20634 | 0.052589
63 | 67 | 0.13911 | 0.089033 | 7.0083e-10 | 0 | 0 | 0 | 0 | 0 | 1 | -90 | 90 | 0.13433 | 0.034001 | -0.1343 | -0.033984
63 | 64 | 1.1067 | 0.70827 | 1.8584e-09 | 0 | 0 | 0 | 0 | 0 | 1 | -90 | 90 | 0.0092706 | 0.0023237 | -0.0092695 | -0.0023232
61 | 100 | 0.17882 | 0.11445 | 9.0086e-10 | 0 | 0 | 0 | 0 | 0 | 1 | -90 | 90 | -0.208 | -0.053006 | 0.20809 | 0.053059
67 | 93 | 0.83722 | 0.53582 | 4.2178e-09 | 0 | 0 | 0 | 0 | 0 | 1 | -90 | 90 | 0.13109 | 0.03318 | -0.13093 | -0.033079
67 | 74 | 1.9811 | 1.2679 | 3.3269e-09 | 0 | 0 | 0 | 0 | 0 | 1 | -90 | 90 | 0.0032135 | 0.00080401 | -0.0032133 | -0.00080419
64 | 65 | 0.2687 | 0.17197 | 4.5122e-10 | 0 | 0 | 0 | 0 | 0 | 1 | -90 | 90 | 0.007984 | 0.002001 | -0.0079838 | -0.002001
93 | 209 | 0.37884 | 0.24246 | 1.9085e-09 | 0 | 0 | 0 | 0 | 0 | 1 | -90 | 90 | 0.12939 | 0.032693 | -0.12932 | -0.032649
74 | 72 | 1.3395 | 0.85726 | 2.2493e-09 | 0 | 0 | 0 | 0 | 0 | 1 | -90 | 90 | 0.0024184 | 0.00060497 | -0.0024183 | -0.00060514
65 | 66 | 1.9113 | 1.2232 | 3.2096e-09 | 0 | 0 | 0 | 0 | 0 | 1 | -90 | 90 | 0.0065094 | 0.0016314 | -0.0065085 | -0.0016312
66 | 68 | 0.099656 | 0.06378 | 1.6735e-10 | 0 | 0 | 0 | 0 | 0 | 1 | -90 | 90 | 0.0050431 | 0.0012639 | -0.0050431 | -0.0012639
68 | 69 | 0.45804 | 0.29315 | 7.6918e-10 | 0 | 0 | 0 | 0 | 0 | 1 | -90 | 90 | 0.0046548 | 0.0011666 | -0.0046547 | -0.0011666
209 | 208 | 0.17675 | 0.11312 | 8.9045e-10 | 0 | 0 | 0 | 0 | 0 | 1 | -90 | 90 | 0.12269 | 0.030988 | -0.12266 | -0.030969
72 | 70 | 3.1021 | 1.9854 | 5.2093e-09 | 0 | 0 | 0 | 0 | 0 | 1 | -90 | 90 | 0.0021112 | 0.00052816 | -0.002111 | -0.00052857
70 | 71 | 2.9005 | 1.8563 | 4.8708e-09 | 0 | 0 | 0 | 0 | 0 | 1 | -90 | 90 | 0.0017337 | 0.00043399 | -0.0017336 | -0.0004344
71 | 73 | 0.49392 | 0.31611 | 8.2943e-10 | 0 | 0 | 0 | 0 | 0 | 1 | -90 | 90 | 0.000231 | 5.7815e-05 | -0.000231 | -5.7896e-05
75 | 76 | 7.8479 | 5.0227 | 1.3179e-08 | 0 | 0 | 0 | 0 | 0 | 1 | -90 | 90 | -0.0021868 | -0.00053973 | 0.0021872 | 0.00053871
75 | 77 | 5.4648 | 3.4975 | 9.1769e-09 | 0 | 0 | 0 | 0 | 0 | 1 | -90 | 90 | 0.00024386 | 5.2773e-05 | -0.00024385 | -5.3663e-05
76 | 78 | 3.9668 | 2.5387 | 6.6613e-09 | 0 | 0 | 0 | 0 | 0 | 1 | -90 | 90 | -0.0033412 | -0.00082792 | 0.0033416 | 0.00082758
77 | 211 | 36.306 | 23.2359 | 6.0968e-08 | 0 | 0 | 0 | 0 | 0 | 1 | -90 | 90 | 0.00024385 | 5.3663e-05 | -0.00024383 | -5.9573e-05
78 | 85 | 2.3207 | 1.4853 | 3.8971e-09 | 0 | 0 | 0 | 0 | 0 | 1 | -90 | 90 | -0.0042551 | -0.0010565 | 0.0042556 | 0.0010564
211 | 210 | 9.427 | 6.0333 | 1.5831e-08 | 0 | 0 | 0 | 0 | 0 | 1 | -90 | 90 | 0.00013348 | 3.1917e-05 | -0.00013348 | -3.3454e-05
85 | 86 | 1.3225 | 0.84643 | 2.2209e-09 | 0 | 0 | 0 | 0 | 0 | 1 | -90 | 90 | -0.0048136 | -0.0011963 | 0.004814 | 0.0011963
86 | 87 | 1.5147 | 0.96938 | 2.5435e-09 | 0 | 0 | 0 | 0 | 0 | 1 | -90 | 90 | -0.0055863 | -0.0013899 | 0.0055869 | 0.00139
80 | 81 | 1.3958 | 0.89332 | 2.344e-09 | 0 | 0 | 0 | 0 | 0 | 1 | -90 | 90 | -0.0024542 | -0.000615 | 0.0024543 | 0.00061483
80 | 82 | 0.76779 | 0.49139 | 1.2893e-09 | 0 | 0 | 0 | 0 | 0 | 1 | -90 | 90 | 0.0021081 | 0.00052825 | -0.0021081 | -0.00052835
81 | 83 | 2.363 | 1.5123 | 3.968e-09 | 0 | 0 | 0 | 0 | 0 | 1 | -90 | 90 | -0.0027516 | -0.00068934 | 0.0027518 | 0.00068908
83 | 84 | 0.38323 | 0.24527 | 6.4355e-10 | 0 | 0 | 0 | 0 | 0 | 1 | -90 | 90 | -0.0065952 | -0.0016524 | 0.0065954 | 0.0016524
84 | 206 | 1.3987 | 0.89515 | 2.3487e-09 | 0 | 0 | 0 | 0 | 0 | 1 | -90 | 90 | -0.0079244 | -0.0019855 | 0.0079254 | 0.0019859
206 | 207 | 0.095747 | 0.061278 | 4.8235e-10 | 0 | 0 | 0 | 0 | 0 | 1 | -90 | 90 | -0.12002 | -0.030251 | 0.12004 | 0.030261
206 | 205 | 0.67318 | 0.43083 | 3.3913e-09 | 0 | 0 | 0 | 0 | 0 | 1 | -90 | 90 | 0.1121 | 0.028265 | -0.112 | -0.028206
207 | 208 | 0.78497 | 0.50238 | 3.9545e-09 | 0 | 0 | 0 | 0 | 0 | 1 | -90 | 90 | -0.12231 | -0.030831 | 0.12244 | 0.030914
205 | 204 | 0.29037 | 0.18584 | 1.4628e-09 | 0 | 0 | 0 | 0 | 0 | 1 | -90 | 90 | 0.096128 | 0.024226 | -0.096098 | -0.024207
205 | 190 | 1.1002 | 0.70414 | 1.8476e-09 | 0 | 0 | 0 | 0 | 0 | 1 | -90 | 90 | 0.015876 | 0.0039798 | -0.015873 | -0.0039781
87 | 88 | 0.39276 | 0.25136 | 6.5954e-10 | 0 | 0 | 0 | 0 | 0 | 1 | -90 | 90 | -0.0071141 | -0.0017727 | 0.0071144 | 0.0017728
94 | 95 | 2.6927 | 1.7234 | 4.5218e-09 | 0 | 0 | 0 | 0 | 0 | 1 | -90 | 90 | 0.0090086 | 0.002258 | -0.0090062 | -0.002257
95 | 97 | 0.67171 | 0.4299 | 1.128e-09 | 0 | 0 | 0 | 0 | 0 | 1 | -90 | 90 | 0.008401 | 0.0021053 | -0.0084005 | -0.0021051
97 | 101 | 2.5071 | 1.6046 | 4.2102e-09 | 0 | 0 | 0 | 0 | 0 | 1 | -90 | 90 | 0.0032084 | 0.00080379 | -0.0032081 | -0.00080402
98 | 142 | 0.21867 | 0.13995 | 1.1016e-09 | 0 | 0 | 0 | 0 | 0 | 1 | -90 | 90 | -0.23284 | -0.05942 | 0.23297 | 0.059502
142 | 146 | 0.93155 | 0.59619 | 1.5643e-09 | 0 | 0 | 0 | 0 | 0 | 1 | -90 | 90 | 0.020583 | 0.0051647 | -0.020579 | -0.0051621
142 | 143 | 0.55261 | 0.35367 | 2.7839e-09 | 0 | 0 | 0 | 0 | 0 | 1 | -90 | 90 | -0.25356 | -0.064666 | 0.25394 | 0.06491
143 | 144 | 0.30294 | 0.19388 | 1.5262e-09 | 0 | 0 | 0 | 0 | 0 | 1 | -90 | 90 | -0.25525 | -0.06524 | 0.25546 | 0.065375
141 | 140 | 1.0683 | 0.6837 | 1.7939e-09 | 0 | 0 | 0 | 0 | 0 | 1 | -90 | 90 | -0.0046061 | -0.0011545 | 0.0046064 | 0.0011544
140 | 139 | 1.5267 | 0.97708 | 2.5637e-09 | 0 | 0 | 0 | 0 | 0 | 1 | -90 | 90 | -0.0065248 | -0.0016353 | 0.0065255 | 0.0016355
102 | 103 | 0.41919 | 0.26828 | 2.1118e-09 | 0 | 0 | 0 | 0 | 0 | 1 | -90 | 90 | 0.073615 | 0.018515 | -0.07359 | -0.018499
102 | 104 | 0.18507 | 0.11844 | 9.3233e-10 | 0 | 0 | 0 | 0 | 0 | 1 | -90 | 90 | -0.073615 | -0.018515 | 0.073626 | 0.018522
103 | 110 | 0.71492 | 0.45755 | 2.4011e-09 | 0 | 0 | 0 | 0 | 0 | 1 | -90 | 90 | 0.056352 | 0.014185 | -0.056326 | -0.014169
103 | 115 | 0.43827 | 0.28049 | 7.3596e-10 | 0 | 0 | 0 | 0 | 0 | 1 | -90 | 90 | 0.017238 | 0.0043141 | -0.017237 | -0.0043133
104 | 105 | 0.26221 | 0.16782 | 1.321e-09 | 0 | 0 | 0 | 0 | 0 | 1 | -90 | 90 | -0.07818 | -0.019663 | 0.078198 | 0.019675
110 | 112 | 1.7742 | 1.1355 | 2.9794e-09 | 0 | 0 | 0 | 0 | 0 | 1 | -90 | 90 | 0.039763 | 0.010012 | -0.039732 | -0.0099927
110 | 108 | 2.7622 | 1.7678 | 4.6385e-09 | 0 | 0 | 0 | 0 | 0 | 1 | -90 | 90 | 0.016563 | 0.0041567 | -0.016555 | -0.0041517
115 | 116 | 3.1113 | 1.9912 | 5.2247e-09 | 0 | 0 | 0 | 0 | 0 | 1 | -90 | 90 | 0.014999 | 0.0037525 | -0.014992 | -0.003748
105 | 106 | 0.50602 | 0.32385 | 2.5492e-09 | 0 | 0 | 0 | 0 | 0 | 1 | -90 | 90 | -0.085486 | -0.021501 | 0.085527 | 0.021527
112 | 113 | 1.5649 | 1.0016 | 2.628e-09 | 0 | 0 | 0 | 0 | 0 | 1 | -90 | 90 | 0.034733 | 0.0087399 | -0.034712 | -0.0087266
108 | 109 | 2.1319 | 1.3644 | 3.5801e-09 | 0 | 0 | 0 | 0 | 0 | 1 | -90 | 90 | 0.015727 | 0.0039442 | -0.015721 | -0.0039408
116 | 117 | 0.15239 | 0.097529 | 2.559e-10 | 0 | 0 | 0 | 0 | 0 | 1 | -90 | 90 | 0.012871 | 0.0032166 | -0.012871 | -0.0032164
106 | 107 | 0.17505 | 0.11203 | 8.8189e-10 | 0 | 0 | 0 | 0 | 0 | 1 | -90 | 90 | -0.089395 | -0.022497 | 0.089411 | 0.022507
107 | 204 | 0.63452 | 0.4061 | 3.1966e-09 | 0 | 0 | 0 | 0 | 0 | 1 | -90 | 90 | -0.094934 | -0.023891 | 0.094997 | 0.023931
109 | 111 | 1.2934 | 0.82774 | 2.1719e-09 | 0 | 0 | 0 | 0 | 0 | 1 | -90 | 90 | 0.010221 | 0.0025622 | -0.010219 | -0.0025615
111 | 139 | 0.99999 | 0.64 | 1.6793e-09 | 0 | 0 | 0 | 0 | 0 | 1 | -90 | 90 | 0.0094714 | 0.0023741 | -0.0094704 | -0.0023736
113 | 114 | 0.41849 | 0.26783 | 7.0276e-10 | 0 | 0 | 0 | 0 | 0 | 1 | -90 | 90 | 0.031799 | 0.0079966 | -0.031795 | -0.0079936
114 | 121 | 1.0318 | 0.66036 | 1.7327e-09 | 0 | 0 | 0 | 0 | 0 | 1 | -90 | 90 | 0.031795 | 0.0079937 | -0.031783 | -0.0079864
121 | 122 | 0.4415 | 0.28256 | 7.4141e-10 | 0 | 0 | 0 | 0 | 0 | 1 | -90 | 90 | 0.030791 | 0.0077377 | -0.030786 | -0.0077347
122 | 123 | 0.20718 | 0.1326 | 3.4792e-10 | 0 | 0 | 0 | 0 | 0 | 1 | -90 | 90 | 0.029216 | 0.0073413 | -0.029214 | -0.0073401
117 | 118 | 0.072793 | 0.046587 | 1.2224e-10 | 0 | 0 | 0 | 0 | 0 | 1 | -90 | 90 | 0.01214 | 0.0030333 | -0.01214 | -0.0030332
118 | 119 | 0.27943 | 0.17883 | 4.6923e-10 | 0 | 0 | 0 | 0 | 0 | 1 | -90 | 90 | 0.010782 | 0.0026929 | -0.010782 | -0.0026927
119 | 120 | 3.0654 | 1.9619 | 5.1476e-09 | 0 | 0 | 0 | 0 | 0 | 1 | -90 | 90 | 0.0091294 | 0.0022785 | -0.0091266 | -0.0022772
120 | 193 | 0.42114 | 0.26953 | 7.0721e-10 | 0 | 0 | 0 | 0 | 0 | 1 | -90 | 90 | 0.0080667 | 0.0020116 | -0.0080664 | -0.0020114
193 | 194 | 2.2819 | 1.4604 | 3.832e-09 | 0 | 0 | 0 | 0 | 0 | 1 | -90 | 90 | 0.0011416 | 0.00028535 | -0.0011415 | -0.00028569
193 | 195 | 2.5974 | 1.6624 | 4.3618e-09 | 0 | 0 | 0 | 0 | 0 | 1 | -90 | 90 | 0.0069248 | 0.0017261 | -0.0069234 | -0.0017256
194 | 196 | 2.6263 | 1.6808 | 4.4102e-09 | 0 | 0 | 0 | 0 | 0 | 1 | -90 | 90 | 0.00081307 | 0.00020337 | -0.00081305 | -0.00020378
195 | 201 | 1.1499 | 0.73596 | 1.9311e-09 | 0 | 0 | 0 | 0 | 0 | 1 | -90 | 90 | 0.006772 | 0.0016877 | -0.0067714 | -0.0016875
123 | 124 | 1.0021 | 0.64135 | 1.6828e-09 | 0 | 0 | 0 | 0 | 0 | 1 | -90 | 90 | 0.027007 | 0.0067869 | -0.026999 | -0.0067819
124 | 125 | 2.3949 | 1.5327 | 4.0217e-09 | 0 | 0 | 0 | 0 | 0 | 1 | -90 | 90 | 0.022572 | 0.0056729 | -0.022558 | -0.0056646
124 | 126 | 3.4287 | 2.1944 | 5.7577e-09 | 0 | 0 | 0 | 0 | 0 | 1 | -90 | 90 | 0.004427 | 0.001109 | -0.0044263 | -0.001109
125 | 127 | 1.7257 | 1.1045 | 2.898e-09 | 0 | 0 | 0 | 0 | 0 | 1 | -90 | 90 | 0.022295 | 0.0055985 | -0.022285 | -0.0055926
126 | 129 | 2.3961 | 1.5335 | 4.0237e-09 | 0 | 0 | 0 | 0 | 0 | 1 | -90 | 90 | 0.00062675 | 0.00015671 | -0.00062674 | -0.00015708
127 | 128 | 0.59825 | 0.38288 | 1.0046e-09 | 0 | 0 | 0 | 0 | 0 | 1 | -90 | 90 | 0.022035 | 0.00553 | -0.022032 | -0.005528
128 | 134 | 0.95361 | 0.61031 | 1.6014e-09 | 0 | 0 | 0 | 0 | 0 | 1 | -90 | 90 | 0.021618 | 0.0054244 | -0.021613 | -0.0054213
134 | 132 | 1.3307 | 0.85165 | 2.2346e-09 | 0 | 0 | 0 | 0 | 0 | 1 | -90 | 90 | 0.019621 | 0.004922 | -0.019615 | -0.0049185
132 | 131 | 0.47888 | 0.30648 | 8.0416e-10 | 0 | 0 | 0 | 0 | 0 | 1 | -90 | 90 | 0.016929 | 0.0042451 | -0.016927 | -0.0042442
197 | 198 | 0.46074 | 0.29488 | 7.7371e-10 | 0 | 0 | 0 | 0 | 0 | 1 | -90 | 90 | -0.0020961 | -0.00052535 | 0.0020961 | 0.00052529
198 | 199 | 1.4123 | 0.90385 | 2.3716e-09 | 0 | 0 | 0 | 0 | 0 | 1 | -90 | 90 | -0.0039983 | -0.00099247 | 0.0039985 | 0.0009924
198 | 200 | 3.3921 | 2.1709 | 5.6962e-09 | 0 | 0 | 0 | 0 | 0 | 1 | -90 | 90 | 0.0019022 | 0.00046718 | -0.001902 | -0.00046763
131 | 133 | 1.3688 | 0.87605 | 2.2986e-09 | 0 | 0 | 0 | 0 | 0 | 1 | -90 | 90 | 0.016528 | 0.0041443 | -0.016524 | -0.0041418
133 | 135 | 2.9583 | 1.8933 | 4.9678e-09 | 0 | 0 | 0 | 0 | 0 | 1 | -90 | 90 | 0.0089264 | 0.0022379 | -0.0089238 | -0.0022366
133 | 136 | 3.1732 | 2.0309 | 5.3287e-09 | 0 | 0 | 0 | 0 | 0 | 1 | -90 | 90 | 0.0075978 | 0.001904 | -0.0075957 | -0.0019031
135 | 137 | 1.4606 | 0.93475 | 2.4527e-09 | 0 | 0 | 0 | 0 | 0 | 1 | -90 | 90 | 0.0069197 | 0.0017343 | -0.0069189 | -0.0017341
136 | 152 | 1.521 | 0.97344 | 2.5542e-09 | 0 | 0 | 0 | 0 | 0 | 1 | -90 | 90 | 0.0044234 | 0.0011082 | -0.004423 | -0.0011083
136 | 153 | 1.1315 | 0.72418 | 1.9001e-09 | 0 | 0 | 0 | 0 | 0 | 1 | -90 | 90 | 0.0031723 | 0.00079491 | -0.0031722 | -0.00079501
137 | 138 | 0.79102 | 0.50625 | 1.3283e-09 | 0 | 0 | 0 | 0 | 0 | 1 | -90 | 90 | 0.0027159 | 0.00068063 | -0.0027159 | -0.00068071
152 | 168 | 0.67888 | 0.43448 | 1.14e-09 | 0 | 0 | 0 | 0 | 0 | 1 | -90 | 90 | 0.003028 | 0.0007586 | -0.0030279 | -0.00075866
153 | 162 | 0.56318 | 0.36043 | 9.4573e-10 | 0 | 0 | 0 | 0 | 0 | 1 | -90 | 90 | 0.0021039 | 0.00052724 | -0.0021039 | -0.00052732
168 | 167 | 0.26367 | 0.16875 | 4.4278e-10 | 0 | 0 | 0 | 0 | 0 | 1 | -90 | 90 | 0.0020593 | 0.00051589 | -0.0020593 | -0.00051592
148 | 147 | 0.98995 | 0.63357 | 1.6624e-09 | 0 | 0 | 0 | 0 | 0 | 1 | -90 | 90 | -0.0011011 | -0.00027597 | 0.0011011 | 0.00027581
147 | 149 | 0.38566 | 0.24682 | 1.9429e-09 | 0 | 0 | 0 | 0 | 0 | 1 | -90 | 90 | 0.22677 | 0.058135 | -0.22656 | -0.057999
147 | 145 | 0.49018 | 0.31372 | 2.4694e-09 | 0 | 0 | 0 | 0 | 0 | 1 | -90 | 90 | -0.22787 | -0.05841 | 0.22815 | 0.058584
144 | 145 | 0.55901 | 0.35777 | 2.8162e-09 | 0 | 0 | 0 | 0 | 0 | 1 | -90 | 90 | -0.25802 | -0.066015 | 0.25842 | 0.066269
149 | 154 | 0.5831 | 0.37319 | 2.9376e-09 | 0 | 0 | 0 | 0 | 0 | 1 | -90 | 90 | 0.22459 | 0.057504 | -0.22427 | -0.057303
154 | 155 | 0.42966 | 0.27498 | 2.1646e-09 | 0 | 0 | 0 | 0 | 0 | 1 | -90 | 90 | 0.22171 | 0.056661 | -0.22148 | -0.056516
155 | 156 | 0.79861 | 0.51111 | 4.0233e-09 | 0 | 0 | 0 | 0 | 0 | 1 | -90 | 90 | 0.21959 | 0.056043 | -0.21918 | -0.055778
167 | 169 | 1.3976 | 0.89449 | 2.347e-09 | 0 | 0 | 0 | 0 | 0 | 1 | -90 | 90 | 0.0010567 | 0.00026465 | -0.0010567 | -0.00026486
156 | 157 | 0.029113 | 0.018632 | 1.4667e-10 | 0 | 0 | 0 | 0 | 0 | 1 | -90 | 90 | 0.21497 | 0.054724 | -0.21496 | -0.054714
157 | 158 | 0.57178 | 0.36594 | 2.8805e-09 | 0 | 0 | 0 | 0 | 0 | 1 | -90 | 90 | 0.20824 | 0.05303 | -0.20797 | -0.052859
158 | 159 | 0.76834 | 0.49174 | 3.8708e-09 | 0 | 0 | 0 | 0 | 0 | 1 | -90 | 90 | 0.20374 | 0.051799 | -0.20339 | -0.051578
159 | 181 | 0.16615 | 0.10633 | 8.3701e-10 | 0 | 0 | 0 | 0 | 0 | 1 | -90 | 90 | 0.19854 | 0.050362 | -0.19847 | -0.050316
181 | 179 | 0.3962 | 0.25357 | 1.996e-09 | 0 | 0 | 0 | 0 | 0 | 1 | -90 | 90 | 0.19464 | 0.049357 | -0.19447 | -0.049252
160 | 161 | 0.87521 | 0.56014 | 1.4697e-09 | 0 | 0 | 0 | 0 | 0 | 1 | -90 | 90 | -0.0012585 | -0.00031541 | 0.0012585 | 0.00031528
161 | 163 | 0.65752 | 0.42082 | 1.1042e-09 | 0 | 0 | 0 | 0 | 0 | 1 | -90 | 90 | -0.0045585 | -0.0011424 | 0.0045587 | 0.0011424
165 | 174 | 0.24751 | 0.15841 | 1.2469e-09 | 0 | 0 | 0 | 0 | 0 | 1 | -90 | 90 | 0.066412 | 0.016814 | -0.0664 | -0.016806
165 | 171 | 1.6537 | 1.0583 | 2.7769e-09 | 0 | 0 | 0 | 0 | 0 | 1 | -90 | 90 | 0.0066398 | 0.0016641 | -0.006639 | -0.0016639
174 | 270 | 0.38812 | 0.2484 | 1.9553e-09 | 0 | 0 | 0 | 0 | 0 | 1 | -90 | 90 | 0.064868 | 0.016422 | -0.06485 | -0.016411
171 | 172 | 0.69416 | 0.44426 | 1.1657e-09 | 0 | 0 | 0 | 0 | 0 | 1 | -90 | 90 | 0.0032651 | 0.00081826 | -0.003265 | -0.00081832
270 | 269 | 0.43849 | 0.28063 | 2.209e-09 | 0 | 0 | 0 | 0 | 0 | 1 | -90 | 90 | 0.063025 | 0.015954 | -0.063005 | -0.015942
170 | 272 | 0.94732 | 0.60629 | 1.5908e-09 | 0 | 0 | 0 | 0 | 0 | 1 | -90 | 90 | -0.0019233 | -0.00048205 | 0.0019233 | 0.00048192
272 | 273 | 1.4153 | 0.9058 | 2.3767e-09 | 0 | 0 | 0 | 0 | 0 | 1 | -90 | 90 | -0.0036001 | -0.0009017 | 0.0036003 | 0.00090161
272 | 271 | 1.8941 | 1.2122 | 3.1808e-09 | 0 | 0 | 0 | 0 | 0 | 1 | -90 | 90 | 0.0016768 | 0.00041978 | -0.0016767 | -0.00042004
273 | 250 | 1.3757 | 0.88045 | 2.3102e-09 | 0 | 0 | 0 | 0 | 0 | 1 | -90 | 90 | -0.0046547 | -0.0011659 | 0.004655 | 0.0011659
271 | 173 | 1.3673 | 0.87505 | 2.296e-09 | 0 | 0 | 0 | 0 | 0 | 1 | -90 | 90 | 0.00074332 | 0.00018609 | -0.00074331 | -0.0001863
269 | 268 | 1.388 | 0.88834 | 2.3309e-09 | 0 | 0 | 0 | 0 | 0 | 1 | -90 | 90 | 0.060208 | 0.015241 | -0.060153 | -0.015205
184 | 186 | 3.0495 | 1.9517 | 5.1209e-09 | 0 | 0 | 0 | 0 | 0 | 1 | -90 | 90 | -0.0017896 | -0.00044853 | 0.0017897 | 0.00044811
186 | 187 | 4.1441 | 2.6522 | 6.959e-09 | 0 | 0 | 0 | 0 | 0 | 1 | -90 | 90 | -0.0066709 | -0.0016707 | 0.006673 | 0.0016713
186 | 188 | 0.66424 | 0.42511 | 1.1154e-09 | 0 | 0 | 0 | 0 | 0 | 1 | -90 | 90 | 0.0048812 | 0.0012226 | -0.0048811 | -0.0012226
187 | 189 | 0.36547 | 0.2339 | 6.1372e-10 | 0 | 0 | 0 | 0 | 0 | 1 | -90 | 90 | -0.0088135 | -0.0022078 | 0.0088138 | 0.0022079
188 | 192 | 2.8875 | 1.848 | 4.8489e-09 | 0 | 0 | 0 | 0 | 0 | 1 | -90 | 90 | 0.0031435 | 0.00078707 | -0.0031432 | -0.00078734
189 | 190 | 2.1083 | 1.3493 | 3.5404e-09 | 0 | 0 | 0 | 0 | 0 | 1 | -90 | 90 | -0.012077 | -0.0030257 | 0.01208 | 0.0030276
192 | 191 | 3.8269 | 2.4492 | 6.4264e-09 | 0 | 0 | 0 | 0 | 0 | 1 | -90 | 90 | 0.0031432 | 0.00078734 | -0.0031428 | -0.00078768
201 | 199 | 2.3795 | 1.5229 | 3.9958e-09 | 0 | 0 | 0 | 0 | 0 | 1 | -90 | 90 | 0.0067714 | 0.0016875 | -0.0067702 | -0.0016871
200 | 202 | 3.4952 | 2.2369 | 5.8694e-09 | 0 | 0 | 0 | 0 | 0 | 1 | -90 | 90 | 0.0013286 | 0.00032391 | -0.0013285 | -0.00032443
202 | 203 | 2.8827 | 1.845 | 4.8409e-09 | 0 | 0 | 0 | 0 | 0 | 1 | -90 | 90 | 0.0013285 | 0.00032443 | -0.0013285 | -0.00032485
203 | 219 | 14.1854 | 9.0786 | 2.3821e-08 | 0 | 0 | 0 | 0 | 0 | 1 | -90 | 90 | 0.00077774 | 0.00018681 | -0.00077764 | -0.00018902
219 | 218 | 0.7293 | 0.46675 | 1.2247e-09 | 0 | 0 | 0 | 0 | 0 | 1 | -90 | 90 | 0.00077764 | 0.00018902 | -0.00077764 | -0.00018913
217 | 218 | 3.2262 | 2.0647 | 5.4176e-09 | 0 | 0 | 0 | 0 | 0 | 1 | -90 | 90 | -0.00077761 | -0.00018963 | 0.00077764 | 0.00018913
217 | 215 | 32.9817 | 21.1083 | 5.5385e-08 | 0 | 0 | 0 | 0 | 0 | 1 | -90 | 90 | 0.00011959 | 2.4708e-05 | -0.00011959 | -2.9973e-05
256 | 259 | 1.6927 | 1.0833 | 2.8424e-09 | 0 | 0 | 0 | 0 | 0 | 1 | -90 | 90 | 0.0038081 | 0.00095389 | -0.0038079 | -0.00095398
256 | 255 | 1.2447 | 0.79658 | 2.0901e-09 | 0 | 0 | 0 | 0 | 0 | 1 | -90 | 90 | -0.0080797 | -0.0020197 | 0.0080807 | 0.0020201
220 | 221 | 5.8015 | 3.7129 | 9.7422e-09 | 0 | 0 | 0 | 0 | 0 | 1 | -90 | 90 | -0.00095919 | -0.0002404 | 0.00095925 | 0.00023951
221 | 223 | 3.9702 | 2.5409 | 6.667e-09 | 0 | 0 | 0 | 0 | 0 | 1 | -90 | 90 | -0.0019944 | -0.00049896 | 0.0019946 | 0.00049843
223 | 226 | 1.3298 | 0.85106 | 2.2331e-09 | 0 | 0 | 0 | 0 | 0 | 1 | -90 | 90 | 0.0029469 | 0.00073819 | -0.0029468 | -0.00073832
223 | 227 | 1.7489 | 1.1193 | 2.9368e-09 | 0 | 0 | 0 | 0 | 0 | 1 | -90 | 90 | -0.0049415 | -0.0012366 | 0.004942 | 0.0012366
226 | 225 | 1.6242 | 1.0395 | 2.7274e-09 | 0 | 0 | 0 | 0 | 0 | 1 | -90 | 90 | 0.0019902 | 0.00049857 | -0.0019901 | -0.00049878
227 | 228 | 0.73263 | 0.46888 | 1.2303e-09 | 0 | 0 | 0 | 0 | 0 | 1 | -90 | 90 | -0.0062925 | -0.0015751 | 0.0062929 | 0.0015752
225 | 224 | 0.099864 | 0.063913 | 1.677e-10 | 0 | 0 | 0 | 0 | 0 | 1 | -90 | 90 | 0.00098444 | 0.00024672 | -0.00098443 | -0.00024673
228 | 229 | 1.1168 | 0.71475 | 1.8754e-09 | 0 | 0 | 0 | 0 | 0 | 1 | -90 | 90 | -0.0062929 | -0.0015752 | 0.0062933 | 0.0015754
229 | 239 | 1.2945 | 0.82845 | 2.1737e-09 | 0 | 0 | 0 | 0 | 0 | 1 | -90 | 90 | -0.009827 | -0.0024602 | 0.0098284 | 0.0024609
229 | 235 | 1.9107 | 1.2229 | 3.2086e-09 | 0 | 0 | 0 | 0 | 0 | 1 | -90 | 90 | 0.0035337 | 0.00088484 | -0.0035334 | -0.00088497
239 | 243 | 0.88882 | 0.56885 | 1.4926e-09 | 0 | 0 | 0 | 0 | 0 | 1 | -90 | 90 | -0.053873 | -0.013585 | 0.053901 | 0.013603
239 | 240 | 1.3782 | 0.88205 | 2.3144e-09 | 0 | 0 | 0 | 0 | 0 | 1 | -90 | 90 | 0.044044 | 0.011124 | -0.044014 | -0.011105
243 | 266 | 2.2898 | 1.4655 | 3.8453e-09 | 0 | 0 | 0 | 0 | 0 | 1 | -90 | 90 | -0.055986 | -0.014125 | 0.056066 | 0.014176
240 | 241 | 0.98097 | 0.62782 | 1.6473e-09 | 0 | 0 | 0 | 0 | 0 | 1 | -90 | 90 | 0.042719 | 0.01078 | -0.042699 | -0.010768
231 | 232 | 1.0987 | 0.70317 | 1.845e-09 | 0 | 0 | 0 | 0 | 0 | 1 | -90 | 90 | -0.0024452 | -0.00061287 | 0.0024452 | 0.00061274
232 | 234 | 1.4017 | 0.89707 | 2.3538e-09 | 0 | 0 | 0 | 0 | 0 | 1 | -90 | 90 | -0.0060356 | -0.0015127 | 0.0060362 | 0.0015128
234 | 237 | 0.64261 | 0.41127 | 1.0791e-09 | 0 | 0 | 0 | 0 | 0 | 1 | -90 | 90 | -0.0079781 | -0.0019995 | 0.0079785 | 0.0019997
237 | 238 | 2.2018 | 1.4092 | 3.6975e-09 | 0 | 0 | 0 | 0 | 0 | 1 | -90 | 90 | -0.0094433 | -0.0023668 | 0.0094455 | 0.0023679
238 | 252 | 0.005611 | 0.003591 | 9.4224e-12 | 0 | 0 | 0 | 0 | 0 | 1 | -90 | 90 | -0.011111 | -0.0027854 | 0.011111 | 0.0027854
252 | 251 | 1.5056 | 0.96355 | 2.5282e-09 | 0 | 0 | 0 | 0 | 0 | 1 | -90 | 90 | -0.012327 | -0.0030901 | 0.01233 | 0.0030916
251 | 253 | 1.8147 | 1.1614 | 3.0473e-09 | 0 | 0 | 0 | 0 | 0 | 1 | -90 | 90 | -0.014563 | -0.0036513 | 0.014567 | 0.0036538
266 | 267 | 0.25921 | 0.1659 | 4.3529e-10 | 0 | 0 | 0 | 0 | 0 | 1 | -90 | 90 | -0.058371 | -0.014753 | 0.058381 | 0.01476
241 | 242 | 2.3504 | 1.5043 | 3.947e-09 | 0 | 0 | 0 | 0 | 0 | 1 | -90 | 90 | 0.041187 | 0.010389 | -0.041143 | -0.010361
242 | 244 | 0.062674 | 0.040111 | 1.0525e-10 | 0 | 0 | 0 | 0 | 0 | 1 | -90 | 90 | 0.040148 | 0.010112 | -0.040147 | -0.010111
244 | 245 | 2.0263 | 1.2969 | 3.4028e-09 | 0 | 0 | 0 | 0 | 0 | 1 | -90 | 90 | 0.039159 | 0.0098631 | -0.039124 | -0.0098413
245 | 246 | 0.45667 | 0.29227 | 7.6687e-10 | 0 | 0 | 0 | 0 | 0 | 1 | -90 | 90 | 0.0381 | 0.0095845 | -0.038092 | -0.0095798
267 | 268 | 0.10167 | 0.065071 | 1.7074e-10 | 0 | 0 | 0 | 0 | 0 | 1 | -90 | 90 | -0.059038 | -0.014925 | 0.059042 | 0.014927
246 | 247 | 2.35 | 1.504 | 3.9463e-09 | 0 | 0 | 0 | 0 | 0 | 1 | -90 | 90 | 0.036617 | 0.00921 | -0.036581 | -0.0091878
247 | 248 | 1.3845 | 0.88606 | 2.3249e-09 | 0 | 0 | 0 | 0 | 0 | 1 | -90 | 90 | 0.035042 | 0.0088021 | -0.035023 | -0.0087902
248 | 249 | 2.4234 | 1.551 | 4.0696e-09 | 0 | 0 | 0 | 0 | 0 | 1 | -90 | 90 | 0.030368 | 0.0076243 | -0.030343 | -0.0076087
248 | 250 | 1.4895 | 0.9533 | 2.5013e-09 | 0 | 0 | 0 | 0 | 0 | 1 | -90 | 90 | 0.0046554 | 0.0011659 | -0.004655 | -0.0011659
249 | 253 | 2.1628 | 1.3842 | 3.6319e-09 | 0 | 0 | 0 | 0 | 0 | 1 | -90 | 90 | 0.02774 | 0.0069569 | -0.027721 | -0.0069453
249 | 265 | 1.2988 | 0.8312 | 2.181e-09 | 0 | 0 | 0 | 0 | 0 | 1 | -90 | 90 | 0.0026028 | 0.00065181 | -0.0026027 | -0.00065195
253 | 254 | 0.11188 | 0.0716 | 1.8787e-10 | 0 | 0 | 0 | 0 | 0 | 1 | -90 | 90 | 0.013154 | 0.0032915 | -0.013154 | -0.0032914
265 | 264 | 2.4834 | 1.5894 | 4.1704e-09 | 0 | 0 | 0 | 0 | 0 | 1 | -90 | 90 | 0.001188 | 0.00029739 | -0.001188 | -0.00029776
254 | 257 | 1.5269 | 0.97719 | 2.564e-09 | 0 | 0 | 0 | 0 | 0 | 1 | -90 | 90 | 0.0036705 | 0.00091946 | -0.0036703 | -0.00091956
254 | 255 | 1.1845 | 0.75808 | 1.9891e-09 | 0 | 0 | 0 | 0 | 0 | 1 | -90 | 90 | 0.0094833 | 0.0023719 | -0.0094821 | -0.0023713
257 | 260 | 2.792 | 1.7869 | 4.6885e-09 | 0 | 0 | 0 | 0 | 0 | 1 | -90 | 90 | 0.0024719 | 0.00061919 | -0.0024717 | -0.00061951
260 | 261 | 0.064506 | 0.041284 | 1.0832e-10 | 0 | 0 | 0 | 0 | 0 | 1 | -90 | 90 | 0.0011084 | 0.00027779 | -0.0011084 | -0.0002778
259 | 262 | 0.067559 | 0.043237 | 1.1345e-10 | 0 | 0 | 0 | 0 | 0 | 1 | -90 | 90 | 0.0026798 | 0.00067123 | -0.0026798 | -0.00067123
262 | 263 | 2.7857 | 1.7828 | 4.6779e-09 | 0 | 0 | 0 | 0 | 0 | 1 | -90 | 90 | 0.0010176 | 0.00025463 | -0.0010176 | -0.00025505