## bus_data
BUS_I | BUS_TYPE | Pd | Qd | Gs | Bs | area | Vm | Va | baseKV | zone | Vmax | Vmin
1 | 1 | 0.00096588 | 0.00024207 | 0 | 0 | 1 | 0.98218 | -0.34265 | 0.4 | 1 | 1.1 | 0.9
2 | 1 | 0.00086525 | 0.00021685 | 0 | 0 | 1 | 0.98211 | -0.34411 | 0.4 | 1 | 1.1 | 0.9
3 | 1 | 0.0012986 | 0.00032546 | 0 | 0 | 1 | 0.98232 | -0.33987 | 0.4 | 1 | 1.1 | 0.9
4 | 1 | 0.0025586 | 0.00064125 | 0 | 0 | 1 | 0.98207 | -0.34474 | 0.4 | 1 | 1.1 | 0.9
5 | 1 | 0.0020866 | 0.00052295 | 0 | 0 | 1 | 0.98247 | -0.33691 | 0.4 | 1 | 1.1 | 0.9
6 | 1 | 0.00082509 | 0.00020679 | 0 | 0 | 1 | 0.98207 | -0.34481 | 0.4 | 1 | 1.1 | 0.9
12 | 1 | 0.0011743 | 0.00029432 | 0 | 0 | 1 | 0.98251 | -0.33624 | 0.4 | 1 | 1.1 | 0.9
20 | 1 | 0.0016066 | 0.00040264 | 0 | 0 | 1 | 0.98269 | -0.33271 | 0.4 | 1 | 1.1 | 0.9
8 | 1 | 0.0017194 | 0.00043093 | 0 | 0 | 1 | 0.98148 | -0.35629 | 0.4 | 1 | 1.1 | 0.9
10 | 1 | 0.001173 | 0.00029399 | 0 | 0 | 1 | 0.98152 | -0.35558 | 0.4 | 1 | 1.1 | 0.9
11 | 1 | 0.0013429 | 0.00033657 | 0 | 0 | 1 | 0.98158 | -0.35442 | 0.4 | 1 | 1.1 | 0.9
13 | 1 | 0 | 0 | 0 | 0 | 1 | 0.98164 | -0.35322 | 0.4 | 1 | 1.1 | 0.9
14 | 1 | 0.0015265 | 0.00038258 | 0 | 0 | 1 | 0.98197 | -0.34677 | 0.4 | 1 | 1.1 | 0.9
15 | 1 | 0.0011248 | 0.0002819 | 0 | 0 | 1 | 0.98162 | -0.35358 | 0.4 | 1 | 1.1 | 0.9
202 | 1 | 0.0015825 | 0.0003966 | 0 | 0 | 1 | 0.98157 | -0.35462 | 0.4 | 1 | 1.1 | 0.9
19 | 1 | 0.0011709 | 0.00029345 | 0 | 0 | 1 | 0.98271 | -0.33228 | 0.4 | 1 | 1.1 | 0.9
16 | 1 | 0.0014315 | 0.00035878 | 0 | 0 | 1 | 0.98223 | -0.34167 | 0.4 | 1 | 1.1 | 0.9
196 | 1 | 0.0014167 | 0.00035507 | 0 | 0 | 1 | 0.9814 | -0.35791 | 0.4 | 1 | 1.1 | 0.9
17 | 1 | 0.0013224 | 0.00033143 | 0 | 0 | 1 | 0.98255 | -0.33541 | 0.4 | 1 | 1.1 | 0.9
195 | 1 | 0.0010129 | 0.00025386 | 0 | 0 | 1 | 0.9813 | -0.35996 | 0.4 | 1 | 1.1 | 0.9
18 | 1 | 0 | 0 | 0 | 0 | 1 | 0.98288 | -0.32901 | 0.4 | 1 | 1.1 | 0.9
21 | 1 | 0.0014353 | 0.00035971 | 0 | 0 | 1 | 0.98348 | -0.31718 | 0.4 | 1 | 1.1 | 0.9
24 | 1 | 0 | 0 | 0 | 0 | 1 | 0.98419 | -0.30343 | 0.4 | 1 | 1.1 | 0.9
22 | 1 | 0.0018034 | 0.00045198 | 0 | 0 | 1 | 0.98499 | -0.28776 | 0.4 | 1 | 1.1 | 0.9
23 | 1 | 0.0028082 | 0.00070381 | 0 | 0 | 1 | 0.98607 | -0.26673 | 0.4 | 1 | 1.1 | 0.9
25 | 1 | 0.00078802 | 0.0001975 | 0 | 0 | 1 | 0.98609 | -0.26648 | 0.4 | 1 | 1.1 | 0.9
28 | 1 | 0.0012765 | 0.00031992 | 0 | 0 | 1 | 0.98616 | -0.26514 | 0.4 | 1 | 1.1 | 0.9
26 | 1 | 0.0016674 | 0.00041789 | 0 | 0 | 1 | 0.97454 | -0.49143 | 0.4 | 1 | 1.1 | 0.9
40 | 1 | 0.00089115 | 0.00022334 | 0 | 0 | 1 | 0.97458 | -0.49078 | 0.4 | 1 | 1.1 | 0.9
30 | 1 | 0.0029946 | 0.00075052 | 0 | 0 | 1 | 0.98746 | -0.23992 | 0.4 | 1 | 1.1 | 0.9
39 | 1 | 0 | 0 | 0 | 0 | 1 | 0.97464 | -0.48956 | 0.4 | 1 | 1.1 | 0.9
192 | 1 | 0.0022401 | 0.00056142 | 0 | 0 | 1 | 0.98063 | -0.37307 | 0.4 | 1 | 1.1 | 0.9
193 | 1 | 0 | 0 | 0 | 0 | 1 | 0.98067 | -0.37218 | 0.4 | 1 | 1.1 | 0.9
29 | 1 | 0.0068999 | 0.0017293 | 0 | 0 | 1 | 0.98773 | -0.23457 | 0.4 | 1 | 1.1 | 0.9
31 | 1 | 0.0011183 | 0.00028028 | 0 | 0 | 1 | 0.98995 | -0.19176 | 0.4 | 1 | 1.1 | 0.9
32 | 1 | 0.0037954 | 0.00095122 | 0 | 0 | 1 | 0.99089 | -0.17348 | 0.4 | 1 | 1.1 | 0.9
168 | 1 | 0.0011485 | 0.00028784 | 0 | 0 | 1 | 0.99107 | -0.17009 | 0.4 | 1 | 1.1 | 0.9
62 | 1 | 0 | 0 | 0 | 0 | 1 | 0.99218 | -0.14879 | 0.4 | 1 | 1.1 | 0.9
33 | 1 | 0.0051948 | 0.001302 | 0 | 0 | 1 | 0.97585 | -0.46568 | 0.4 | 1 | 1.1 | 0.9
34 | 1 | 0.0032425 | 0.00081265 | 0 | 0 | 1 | 0.97659 | -0.45113 | 0.4 | 1 | 1.1 | 0.9
35 | 1 | 0.0014518 | 0.00036387 | 0 | 0 | 1 | 0.97573 | -0.46809 | 0.4 | 1 | 1.1 | 0.9
36 | 1 | 0.0026167 | 0.0006558 | 0 | 0 | 1 | 0.97694 | -0.44429 | 0.4 | 1 | 1.1 | 0.9
37 | 1 | 0.0020053 | 0.00050258 | 0 | 0 | 1 | 0.97521 | -0.4783 | 0.4 | 1 | 1.1 | 0.9
38 | 1 | 0 | 0 | 0 | 0 | 1 | 0.97837 | -0.41624 | 0.4 | 1 | 1.1 | 0.9
48 | 1 | 0.0070297 | 0.0017618 | 0 | 0 | 1 | 0.97877 | -0.40849 | 0.4 | 1 | 1.1 | 0.9
47 | 1 | 0.0020225 | 0.0005069 | 0 | 0 | 1 | 0.97812 | -0.42113 | 0.4 | 1 | 1.1 | 0.9
41 | 1 | 0.0011393 | 0.00028553 | 0 | 0 | 1 | 0.97392 | -0.50366 | 0.4 | 1 | 1.1 | 0.9
52 | 1 | 0.015076 | 0.0037785 | 0 | 0 | 1 | 0.97934 | -0.39732 | 0.4 | 1 | 1.1 | 0.9
45 | 1 | 0.0057367 | 0.0014378 | 0 | 0 | 1 | 0.97807 | -0.42206 | 0.4 | 1 | 1.1 | 0.9
42 | 1 | 0.012533 | 0.0031412 | 0 | 0 | 1 | 0.9733 | -0.516 | 0.4 | 1 | 1.1 | 0.9
43 | 1 | 0.0026981 | 0.00067621 | 0 | 0 | 1 | 0.97725 | -0.4383 | 0.4 | 1 | 1.1 | 0.9
44 | 1 | 0.0098978 | 0.0024806 | 0 | 0 | 1 | 0.97716 | -0.44012 | 0.4 | 1 | 1.1 | 0.9
46 | 1 | 0.0019731 | 0.00049451 | 0 | 0 | 1 | 0.97702 | -0.44273 | 0.4 | 1 | 1.1 | 0.9
49 | 1 | 0 | 0 | 0 | 0 | 1 | 0.97695 | -0.44413 | 0.4 | 1 | 1.1 | 0.9
50 | 1 | 0.0028888 | 0.000724 | 0 | 0 | 1 | 0.97691 | -0.44501 | 0.4 | 1 | 1.1 | 0.9
53 | 1 | 0.003059 | 0.00076666 | 0 | 0 | 1 | 0.97973 | -0.3896 | 0.4 | 1 | 1.1 | 0.9
54 | 1 | 0 | 0 | 0 | 0 | 1 | 0.98146 | -0.35585 | 0.4 | 1 | 1.1 | 0.9
55 | 1 | 0.0013545 | 0.00033946 | 0 | 0 | 1 | 0.98253 | -0.33492 | 0.4 | 1 | 1.1 | 0.9
56 | 1 | 0.0029561 | 0.00074087 | 0 | 0 | 1 | 0.98079 | -0.36898 | 0.4 | 1 | 1.1 | 0.9
57 | 1 | 0.0061498 | 0.0015413 | 0 | 0 | 1 | 0.98373 | -0.31173 | 0.4 | 1 | 1.1 | 0.9
82 | 1 | 0.0031865 | 0.00079861 | 0 | 0 | 1 | 0.98059 | -0.37284 | 0.4 | 1 | 1.1 | 0.9
58 | 1 | 0.014115 | 0.0035376 | 0 | 0 | 1 | 0.98402 | -0.30595 | 0.4 | 1 | 1.1 | 0.9
79 | 1 | 0 | 0 | 0 | 0 | 1 | 0.98012 | -0.38205 | 0.4 | 1 | 1.1 | 0.9
59 | 1 | 0.011468 | 0.0028741 | 0 | 0 | 1 | 0.9871 | -0.24635 | 0.4 | 1 | 1.1 | 0.9
60 | 1 | 0 | 0 | 0 | 0 | 1 | 0.99068 | -0.17754 | 0.4 | 1 | 1.1 | 0.9
61 | 1 | 0.0068235 | 0.0017101 | 0 | 0 | 1 | 0.98937 | -0.20278 | 0.4 | 1 | 1.1 | 0.9
169 | 1 | 0.0008208 | 0.00020571 | 0 | 0 | 1 | 0.98831 | -0.22348 | 0.4 | 1 | 1.1 | 0.9
172 | 1 | 0 | 0 | 0 | 0 | 1 | 0.99375 | -0.1187 | 0.4 | 1 | 1.1 | 0.9
170 | 1 | 0.0078604 | 0.00197 | 0 | 0 | 1 | 0.9874 | -0.24114 | 0.4 | 1 | 1.1 | 0.9
173 | 1 | 0.0076346 | 0.0019134 | 0 | 0 | 1 | 0.99334 | -0.12672 | 0.4 | 1 | 1.1 | 0.9
162 | 1 | 0.0077187 | 0.0019345 | 0 | 0 | 1 | 0.99681 | -0.060498 | 0.4 | 1 | 1.1 | 0.9
63 | 1 | 0.0069373 | 0.0017387 | 0 | 0 | 1 | 0.98421 | -0.30323 | 0.4 | 1 | 1.1 | 0.9
64 | 1 | 0.011295 | 0.0028308 | 0 | 0 | 1 | 0.98442 | -0.29917 | 0.4 | 1 | 1.1 | 0.9
66 | 1 | 0.0083651 | 0.0020965 | 0 | 0 | 1 | 0.98482 | -0.29131 | 0.4 | 1 | 1.1 | 0.9
88 | 1 | 0.00071489 | 0.00017917 | 0 | 0 | 1 | 0.98509 | -0.28597 | 0.4 | 1 | 1.1 | 0.9
86 | 1 | 0 | 0 | 0 | 0 | 1 | 0.98539 | -0.28016 | 0.4 | 1 | 1.1 | 0.9
67 | 1 | 0.0036659 | 0.00091876 | 0 | 0 | 1 | 0.99876 | -0.023907 | 0.4 | 1 | 1.1 | 0.9
68 | 1 | 0.0010041 | 0.00025164 | 0 | 0 | 1 | 0.99875 | -0.02406 | 0.4 | 1 | 1.1 | 0.9
69 | 1 | 0.0009632 | 0.0002414 | 0 | 0 | 1 | 0.99886 | -0.021932 | 0.4 | 1 | 1.1 | 0.9
71 | 1 | 0.0012519 | 0.00031375 | 0 | 0 | 1 | 0.99905 | -0.018232 | 0.4 | 1 | 1.1 | 0.9
72 | 1 | 0 | 0 | 0 | 0 | 1 | 0.99908 | -0.017651 | 0.4 | 1 | 1.1 | 0.9
76 | 1 | 0 | 0 | 0 | 0 | 1 | 0.99919 | -0.015565 | 0.4 | 1 | 1.1 | 0.9
73 | 1 | 0.0015525 | 0.0003891 | 0 | 0 | 1 | 0.99903 | -0.018702 | 0.4 | 1 | 1.1 | 0.9
102 | 1 | 0.001221 | 0.00030602 | 0 | 0 | 1 | 0.9993 | -0.013424 | 0.4 | 1 | 1.1 | 0.9
99 | 1 | 0.0017794 | 0.00044597 | 0 | 0 | 1 | 0.99915 | -0.016414 | 0.4 | 1 | 1.1 | 0.9
74 | 1 | 0.00069805 | 0.00017495 | 0 | 0 | 1 | 0.98604 | -0.26742 | 0.4 | 1 | 1.1 | 0.9
75 | 1 | 0 | 0 | 0 | 0 | 1 | 0.98605 | -0.26723 | 0.4 | 1 | 1.1 | 0.9
171 | 1 | 0.015039 | 0.0037692 | 0 | 0 | 1 | 0.987 | -0.24877 | 0.4 | 1 | 1.1 | 0.9
84 | 1 | 0.0013606 | 0.000341 | 0 | 0 | 1 | 0.98525 | -0.28294 | 0.4 | 1 | 1.1 | 0.9
103 | 1 | 0.001258 | 0.00031528 | 0 | 0 | 1 | 0.99946 | -0.010315 | 0.4 | 1 | 1.1 | 0.9
100 | 1 | 0.00040405 | 0.00010127 | 0 | 0 | 1 | 0.99914 | -0.016501 | 0.4 | 1 | 1.1 | 0.9
77 | 1 | 0.00097528 | 0.00024443 | 0 | 0 | 1 | 0.98 | -0.38449 | 0.4 | 1 | 1.1 | 0.9
78 | 1 | 0 | 0 | 0 | 0 | 1 | 0.97977 | -0.38899 | 0.4 | 1 | 1.1 | 0.9
80 | 1 | 0.002141 | 0.00053659 | 0 | 0 | 1 | 0.97972 | -0.38996 | 0.4 | 1 | 1.1 | 0.9
81 | 1 | 0 | 0 | 0 | 0 | 1 | 0.97974 | -0.38951 | 0.4 | 1 | 1.1 | 0.9
83 | 1 | 0.0015253 | 0.00038228 | 0 | 0 | 1 | 0.97995 | -0.38543 | 0.4 | 1 | 1.1 | 0.9
96 | 1 | 0.00061196 | 0.00015337 | 0 | 0 | 1 | 0.97968 | -0.39069 | 0.4 | 1 | 1.1 | 0.9
207 | 1 | 0.0012151 | 0.00030454 | 0 | 0 | 1 | 0.97971 | -0.39014 | 0.4 | 1 | 1.1 | 0.9
90 | 1 | 0.0008162 | 0.00020456 | 0 | 0 | 1 | 0.97995 | -0.3855 | 0.4 | 1 | 1.1 | 0.9
95 | 1 | 0.0013455 | 0.00033721 | 0 | 0 | 1 | 0.97965 | -0.3914 | 0.4 | 1 | 1.1 | 0.9
91 | 1 | 0.00090671 | 0.00022724 | 0 | 0 | 1 | 0.97987 | -0.3871 | 0.4 | 1 | 1.1 | 0.9
85 | 1 | 0.0032435 | 0.0008129 | 0 | 0 | 1 | 0.98521 | -0.28367 | 0.4 | 1 | 1.1 | 0.9
87 | 1 | 0.00047579 | 0.00011924 | 0 | 0 | 1 | 0.9852 | -0.2838 | 0.4 | 1 | 1.1 | 0.9
89 | 1 | 0.00054078 | 0.00013553 | 0 | 0 | 1 | 0.98519 | -0.28412 | 0.4 | 1 | 1.1 | 0.9
92 | 1 | 0.00075461 | 0.00018912 | 0 | 0 | 1 | 0.97985 | -0.3875 | 0.4 | 1 | 1.1 | 0.9
93 | 1 | 0.0014661 | 0.00036744 | 0 | 0 | 1 | 0.97982 | -0.38809 | 0.4 | 1 | 1.1 | 0.9
97 | 1 | 0 | 0 | 0 | 0 | 1 | 0.97962 | -0.39188 | 0.4 | 1 | 1.1 | 0.9
98 | 1 | 0.0007054 | 0.00017679 | 0 | 0 | 1 | 0.97958 | -0.39267 | 0.4 | 1 | 1.1 | 0.9
101 | 1 | 0.0016738 | 0.0004195 | 0 | 0 | 1 | 0.97677 | -0.44683 | 0.4 | 1 | 1.1 | 0.9
166 | 1 | 0.0019655 | 0.0004926 | 0 | 0 | 1 | 0.97679 | -0.44626 | 0.4 | 1 | 1.1 | 0.9
176 | 1 | 0.0024195 | 0.00060639 | 0 | 0 | 1 | 0.97696 | -0.44307 | 0.4 | 1 | 1.1 | 0.9
104 | 1 | 0.0020534 | 0.00051464 | 0 | 0 | 1 | 0.9997 | -0.0057803 | 0.4 | 1 | 1.1 | 0.9
160 | 3 | 0 | 0 | 0 | 0 | 1 | 1 | 0 | 0.4 | 1 | 1.1 | 0.9
161 | 1 | 0.0032778 | 0.0008215 | 0 | 0 | 1 | 0.99951 | -0.0091655 | 0.4 | 1 | 1.1 | 0.9
105 | 1 | 0.0030275 | 0.00075877 | 0 | 0 | 1 | 0.97832 | -0.41635 | 0.4 | 1 | 1.1 | 0.9
106 | 1 | 0.0017431 | 0.00043685 | 0 | 0 | 1 | 0.97834 | -0.41577 | 0.4 | 1 | 1.1 | 0.9
107 | 1 | 0 | 0 | 0 | 0 | 1 | 0.97774 | -0.42761 | 0.4 | 1 | 1.1 | 0.9
108 | 1 | 0 | 0 | 0 | 0 | 1 | 0.97883 | -0.4063 | 0.4 | 1 | 1.1 | 0.9
109 | 1 | 0.00081915 | 0.0002053 | 0 | 0 | 1 | 0.97738 | -0.43467 | 0.4 | 1 | 1.1 | 0.9
110 | 1 | 0.0011256 | 0.00028209 | 0 | 0 | 1 | 0.97748 | -0.43271 | 0.4 | 1 | 1.1 | 0.9
111 | 1 | 0.00098276 | 0.0002463 | 0 | 0 | 1 | 0.97766 | -0.42926 | 0.4 | 1 | 1.1 | 0.9
158 | 1 | 0 | 0 | 0 | 0 | 1 | 0.97964 | -0.39033 | 0.4 | 1 | 1.1 | 0.9
156 | 1 | 0.0038449 | 0.00096362 | 0 | 0 | 1 | 0.97868 | -0.40925 | 0.4 | 1 | 1.1 | 0.9
178 | 1 | 0.0036598 | 0.00091724 | 0 | 0 | 1 | 0.97718 | -0.43866 | 0.4 | 1 | 1.1 | 0.9
179 | 1 | 0.0050505 | 0.0012658 | 0 | 0 | 1 | 0.97742 | -0.43388 | 0.4 | 1 | 1.1 | 0.9
188 | 1 | 0 | 0 | 0 | 0 | 1 | 0.97749 | -0.43252 | 0.4 | 1 | 1.1 | 0.9
159 | 1 | 0.0055709 | 0.0013962 | 0 | 0 | 1 | 0.9801 | -0.38145 | 0.4 | 1 | 1.1 | 0.9
155 | 1 | 0.0035019 | 0.00087765 | 0 | 0 | 1 | 0.97773 | -0.42776 | 0.4 | 1 | 1.1 | 0.9
157 | 1 | 0.0030007 | 0.00075205 | 0 | 0 | 1 | 0.97855 | -0.41173 | 0.4 | 1 | 1.1 | 0.9
177 | 1 | 0.00076037 | 0.00019057 | 0 | 0 | 1 | 0.97699 | -0.44233 | 0.4 | 1 | 1.1 | 0.9
180 | 1 | 0.00046098 | 0.00011553 | 0 | 0 | 1 | 0.97737 | -0.43499 | 0.4 | 1 | 1.1 | 0.9
187 | 1 | 0.0013472 | 0.00033763 | 0 | 0 | 1 | 0.97739 | -0.43449 | 0.4 | 1 | 1.1 | 0.9
112 | 1 | 0.0014234 | 0.00035674 | 0 | 0 | 1 | 0.97161 | -0.54826 | 0.4 | 1 | 1.1 | 0.9
113 | 1 | 0.0015374 | 0.00038531 | 0 | 0 | 1 | 0.97155 | -0.54958 | 0.4 | 1 | 1.1 | 0.9
121 | 1 | 0.00061857 | 0.00015503 | 0 | 0 | 1 | 0.97174 | -0.54579 | 0.4 | 1 | 1.1 | 0.9
119 | 1 | 0.00060936 | 0.00015272 | 0 | 0 | 1 | 0.97175 | -0.54561 | 0.4 | 1 | 1.1 | 0.9
114 | 1 | 0.0017723 | 0.00044419 | 0 | 0 | 1 | 0.97189 | -0.54273 | 0.4 | 1 | 1.1 | 0.9
126 | 1 | 0.001041 | 0.00026089 | 0 | 0 | 1 | 0.97197 | -0.54114 | 0.4 | 1 | 1.1 | 0.9
117 | 1 | 0.00086665 | 0.0002172 | 0 | 0 | 1 | 0.97193 | -0.54201 | 0.4 | 1 | 1.1 | 0.9
118 | 1 | 0.0011827 | 0.0002964 | 0 | 0 | 1 | 0.9721 | -0.53861 | 0.4 | 1 | 1.1 | 0.9
125 | 1 | 0.00067344 | 0.00016878 | 0 | 0 | 1 | 0.97199 | -0.5407 | 0.4 | 1 | 1.1 | 0.9
115 | 1 | 0.0012406 | 0.00031093 | 0 | 0 | 1 | 0.97845 | -0.41376 | 0.4 | 1 | 1.1 | 0.9
116 | 1 | 0.0033884 | 0.00084921 | 0 | 0 | 1 | 0.97845 | -0.41374 | 0.4 | 1 | 1.1 | 0.9
120 | 1 | 0 | 0 | 0 | 0 | 1 | 0.97219 | -0.53691 | 0.4 | 1 | 1.1 | 0.9
123 | 1 | 0.0010467 | 0.00026233 | 0 | 0 | 1 | 0.97205 | -0.53951 | 0.4 | 1 | 1.1 | 0.9
124 | 1 | 0.00049285 | 0.00012352 | 0 | 0 | 1 | 0.97229 | -0.53479 | 0.4 | 1 | 1.1 | 0.9
132 | 1 | 0.00052791 | 0.00013231 | 0 | 0 | 1 | 0.97288 | -0.52317 | 0.4 | 1 | 1.1 | 0.9
131 | 1 | 0.0013016 | 0.00032621 | 0 | 0 | 1 | 0.97301 | -0.52064 | 0.4 | 1 | 1.1 | 0.9
127 | 1 | 0.00080873 | 0.00020269 | 0 | 0 | 1 | 0.97312 | -0.51852 | 0.4 | 1 | 1.1 | 0.9
128 | 1 | 0.00047776 | 0.00011974 | 0 | 0 | 1 | 0.97336 | -0.51377 | 0.4 | 1 | 1.1 | 0.9
129 | 1 | 0 | 0 | 0 | 0 | 1 | 0.97303 | -0.5202 | 0.4 | 1 | 1.1 | 0.9
130 | 1 | 0.00017284 | 4.3319e-05 | 0 | 0 | 1 | 0.97341 | -0.51268 | 0.4 | 1 | 1.1 | 0.9
133 | 1 | 0 | 0 | 0 | 0 | 1 | 0.97372 | -0.5066 | 0.4 | 1 | 1.1 | 0.9
135 | 1 | 0.0023606 | 0.00059163 | 0 | 0 | 1 | 0.9741 | -0.49913 | 0.4 | 1 | 1.1 | 0.9
136 | 1 | 0.0013767 | 0.00034503 | 0 | 0 | 1 | 0.97411 | -0.499 | 0.4 | 1 | 1.1 | 0.9
137 | 1 | 0 | 0 | 0 | 0 | 1 | 0.97437 | -0.49385 | 0.4 | 1 | 1.1 | 0.9
138 | 1 | 0 | 0 | 0 | 0 | 1 | 0.97467 | -0.4878 | 0.4 | 1 | 1.1 | 0.9
139 | 1 | 0 | 0 | 0 | 0 | 1 | 0.97432 | -0.49484 | 0.4 | 1 | 1.1 | 0.9
154 | 1 | 0.0055862 | 0.0014 | 0 | 0 | 1 | 0.97529 | -0.47568 | 0.4 | 1 | 1.1 | 0.9
147 | 1 | 0.002798 | 0.00070123 | 0 | 0 | 1 | 0.97445 | -0.49212 | 0.4 | 1 | 1.1 | 0.9
143 | 1 | 0.00036351 | 9.1103e-05 | 0 | 0 | 1 | 0.97431 | -0.49506 | 0.4 | 1 | 1.1 | 0.9
140 | 1 | 0.0003118 | 7.8145e-05 | 0 | 0 | 1 | 0.97428 | -0.49561 | 0.4 | 1 | 1.1 | 0.9
153 | 1 | 0 | 0 | 0 | 0 | 1 | 0.97637 | -0.45443 | 0.4 | 1 | 1.1 | 0.9
145 | 1 | 0.0013675 | 0.00034272 | 0 | 0 | 1 | 0.97443 | -0.49269 | 0.4 | 1 | 1.1 | 0.9
141 | 1 | 0.00032094 | 8.0436e-05 | 0 | 0 | 1 | 0.97428 | -0.49563 | 0.4 | 1 | 1.1 | 0.9
142 | 1 | 0.00059093 | 0.0001481 | 0 | 0 | 1 | 0.97426 | -0.49591 | 0.4 | 1 | 1.1 | 0.9
146 | 1 | 0.0086095 | 0.0021577 | 0 | 0 | 1 | 0.97415 | -0.49812 | 0.4 | 1 | 1.1 | 0.9
148 | 1 | 0.0049737 | 0.0012465 | 0 | 0 | 1 | 0.97592 | -0.46338 | 0.4 | 1 | 1.1 | 0.9
149 | 1 | 0.00069551 | 0.00017431 | 0 | 0 | 1 | 0.9759 | -0.46377 | 0.4 | 1 | 1.1 | 0.9
150 | 1 | 0.0042876 | 0.0010746 | 0 | 0 | 1 | 0.97605 | -0.46072 | 0.4 | 1 | 1.1 | 0.9
151 | 1 | 0.0031791 | 0.00079677 | 0 | 0 | 1 | 0.97605 | -0.46069 | 0.4 | 1 | 1.1 | 0.9
152 | 1 | 0.0015096 | 0.00037834 | 0 | 0 | 1 | 0.97621 | -0.4576 | 0.4 | 1 | 1.1 | 0.9
206 | 1 | 0.0023173 | 0.00058077 | 0 | 0 | 1 | 0.98361 | -0.31303 | 0.4 | 1 | 1.1 | 0.9
205 | 1 | 0.0047013 | 0.0011783 | 0 | 0 | 1 | 0.98386 | -0.30814 | 0.4 | 1 | 1.1 | 0.9
163 | 1 | 0.002101 | 0.00052657 | 0 | 0 | 1 | 0.99767 | -0.043985 | 0.4 | 1 | 1.1 | 0.9
164 | 1 | 0.001099 | 0.00027544 | 0 | 0 | 1 | 0.99643 | -0.067379 | 0.4 | 1 | 1.1 | 0.9
165 | 1 | 0.013637 | 0.0034178 | 0 | 0 | 1 | 0.99612 | -0.073269 | 0.4 | 1 | 1.1 | 0.9
167 | 1 | 0.0047143 | 0.0011815 | 0 | 0 | 1 | 0.99267 | -0.13898 | 0.4 | 1 | 1.1 | 0.9
174 | 1 | 0.011036 | 0.0027659 | 0 | 0 | 1 | 0.99228 | -0.14631 | 0.4 | 1 | 1.1 | 0.9
203 | 1 | 0.002607 | 0.00065338 | 0 | 0 | 1 | 0.98932 | -0.20293 | 0.4 | 1 | 1.1 | 0.9
175 | 1 | 0.0059283 | 0.0014858 | 0 | 0 | 1 | 0.99332 | -0.12706 | 0.4 | 1 | 1.1 | 0.9
204 | 1 | 0.0040651 | 0.0010188 | 0 | 0 | 1 | 0.98655 | -0.25621 | 0.4 | 1 | 1.1 | 0.9
181 | 1 | 0.00032842 | 8.2311e-05 | 0 | 0 | 1 | 0.97734 | -0.43554 | 0.4 | 1 | 1.1 | 0.9
182 | 1 | 0.00047391 | 0.00011877 | 0 | 0 | 1 | 0.9773 | -0.43627 | 0.4 | 1 | 1.1 | 0.9
183 | 1 | 0.00046841 | 0.00011739 | 0 | 0 | 1 | 0.97728 | -0.43672 | 0.4 | 1 | 1.1 | 0.9
189 | 1 | 0.0017059 | 0.00042753 | 0 | 0 | 1 | 0.97726 | -0.43714 | 0.4 | 1 | 1.1 | 0.9
184 | 1 | 0.0018418 | 0.00046159 | 0 | 0 | 1 | 0.97719 | -0.4384 | 0.4 | 1 | 1.1 | 0.9
185 | 1 | 0.0012953 | 0.00032463 | 0 | 0 | 1 | 0.97728 | -0.43674 | 0.4 | 1 | 1.1 | 0.9
186 | 1 | 0.0017626 | 0.00044174 | 0 | 0 | 1 | 0.97715 | -0.43921 | 0.4 | 1 | 1.1 | 0.9
194 | 1 | 0.0013879 | 0.00034785 | 0 | 0 | 1 | 0.98071 | -0.37151 | 0.4 | 1 | 1.1 | 0.9
200 | 1 | 0.0010233 | 0.00025645 | 0 | 0 | 1 | 0.98079 | -0.3698 | 0.4 | 1 | 1.1 | 0.9
199 | 1 | 0.00090005 | 0.00022557 | 0 | 0 | 1 | 0.98084 | -0.36883 | 0.4 | 1 | 1.1 | 0.9
197 | 1 | 0 | 0 | 0 | 0 | 1 | 0.98115 | -0.36275 | 0.4 | 1 | 1.1 | 0.9
198 | 1 | 0.0007371 | 0.00018473 | 0 | 0 | 1 | 0.98103 | -0.36507 | 0.4 | 1 | 1.1 | 0.9
201 | 1 | 0.0011593 | 0.00029055 | 0 | 0 | 1 | 0.98091 | -0.3675 | 0.4 | 1 | 1.1 | 0.9

## generator_data
GEN_BUS | PG | QG | QMAX | QMIN | VG | MBASE | GEN_STATUS | PMAX | PMIN
160 | 0.45413 | 0.11652 | 10 | -10 | 1 | 100 | 1 | 10 | 0

## branch_data
F_BUS | T_BUS | BR_R | BR_X | BR_B | RATE_A | RATE_B | RATE_C | TAP | SHIFT | BR_STATUS | ANGMIN | ANGMAX | P_in | Q_in | P_out | Q_out
1 | 2 | 1.487 | 0.95169 | 2.4971e-09 | 0 | 0 | 0 | 0 | 0 | 1 | -90 | 90 | 0.0042493 | 0.0010647 | -0.004249 | -0.0010648
1 | 3 | 2.2981 | 1.4708 | 3.8591e-09 | 0 | 0 | 0 | 0 | 0 | 1 | -90 | 90 | -0.0052152 | -0.0013068 | 0.0052159 | 0.0013069
2 | 4 | 0.80542 | 0.51547 | 1.3525e-09 | 0 | 0 | 0 | 0 | 0 | 1 | -90 | 90 | 0.0033838 | 0.00084793 | -0.0033837 | -0.000848
3 | 5 | 1.9644 | 1.2572 | 3.2987e-09 | 0 | 0 | 0 | 0 | 0 | 1 | -90 | 90 | -0.0065145 | -0.0016323 | 0.0065154 | 0.0016326
4 | 6 | 0.35654 | 0.22819 | 5.9873e-10 | 0 | 0 | 0 | 0 | 0 | 1 | -90 | 90 | 0.00082508 | 0.00020673 | -0.00082508 | -0.00020679
5 | 12 | 0.34158 | 0.21861 | 5.736e-10 | 0 | 0 | 0 | 0 | 0 | 1 | -90 | 90 | -0.008602 | -0.0021556 | 0.0086022 | 0.0021557
12 | 20 | 1.5609 | 0.999 | 2.6212e-09 | 0 | 0 | 0 | 0 | 0 | 1 | -90 | 90 | -0.0097766 | -0.00245 | 0.0097782 | 0.0024508
20 | 19 | 0.16138 | 0.10329 | 2.7101e-10 | 0 | 0 | 0 | 0 | 0 | 1 | -90 | 90 | -0.011385 | -0.0028534 | 0.011385 | 0.0028536
8 | 10 | 1.7988 | 1.1512 | 3.0207e-09 | 0 | 0 | 0 | 0 | 0 | 1 | -90 | 90 | -0.0017194 | -0.00043093 | 0.0017195 | 0.00043068
10 | 11 | 1.7323 | 1.1087 | 2.909e-09 | 0 | 0 | 0 | 0 | 0 | 1 | -90 | 90 | -0.0028925 | -0.00072467 | 0.0028926 | 0.00072449
11 | 13 | 1.2222 | 0.78223 | 2.0525e-09 | 0 | 0 | 0 | 0 | 0 | 1 | -90 | 90 | -0.0042356 | -0.0010611 | 0.0042358 | 0.001061
13 | 14 | 1.6546 | 1.0589 | 2.7785e-09 | 0 | 0 | 0 | 0 | 0 | 1 | -90 | 90 | -0.016827 | -0.0042164 | 0.016832 | 0.0042195
13 | 15 | 0.14257 | 0.091248 | 2.3942e-10 | 0 | 0 | 0 | 0 | 0 | 1 | -90 | 90 | 0.011009 | 0.0027594 | -0.011009 | -0.0027593
13 | 202 | 3.8336 | 2.4535 | 6.4376e-09 | 0 | 0 | 0 | 0 | 0 | 1 | -90 | 90 | 0.0015825 | 0.00039605 | -0.0015824 | -0.00039661
14 | 16 | 1.2024 | 0.76955 | 2.0192e-09 | 0 | 0 | 0 | 0 | 0 | 1 | -90 | 90 | -0.018359 | -0.0046021 | 0.018363 | 0.0046047
15 | 196 | 1.8913 | 1.2104 | 3.176e-09 | 0 | 0 | 0 | 0 | 0 | 1 | -90 | 90 | 0.0098838 | 0.0024774 | -0.0098817 | -0.0024764
19 | 18 | 1.1292 | 0.72269 | 1.8962e-09 | 0 | 0 | 0 | 0 | 0 | 1 | -90 | 90 | -0.012556 | -0.003147 | 0.012558 | 0.0031481
16 | 17 | 1.3685 | 0.87585 | 2.2981e-09 | 0 | 0 | 0 | 0 | 0 | 1 | -90 | 90 | -0.019795 | -0.0049635 | 0.019801 | 0.0049671
196 | 195 | 1.0457 | 0.66922 | 1.7559e-09 | 0 | 0 | 0 | 0 | 0 | 1 | -90 | 90 | 0.008465 | 0.0021213 | -0.0084642 | -0.0021209
17 | 18 | 1.3117 | 0.83947 | 2.2026e-09 | 0 | 0 | 0 | 0 | 0 | 1 | -90 | 90 | -0.021123 | -0.0052985 | 0.02113 | 0.0053024
195 | 197 | 1.6137 | 1.0328 | 2.7098e-09 | 0 | 0 | 0 | 0 | 0 | 1 | -90 | 90 | 0.0074513 | 0.0018671 | -0.0074503 | -0.0018667
18 | 21 | 1.5229 | 0.97467 | 2.5574e-09 | 0 | 0 | 0 | 0 | 0 | 1 | -90 | 90 | -0.033687 | -0.0084505 | 0.033706 | 0.0084624
21 | 24 | 1.6992 | 1.0875 | 2.8534e-09 | 0 | 0 | 0 | 0 | 0 | 1 | -90 | 90 | -0.035142 | -0.0088221 | 0.035165 | 0.0088366
24 | 22 | 1.94 | 1.2416 | 3.2577e-09 | 0 | 0 | 0 | 0 | 0 | 1 | -90 | 90 | -0.035165 | -0.0088366 | 0.035191 | 0.0088531
22 | 23 | 2.4801 | 1.5873 | 4.1647e-09 | 0 | 0 | 0 | 0 | 0 | 1 | -90 | 90 | -0.036994 | -0.0093051 | 0.037032 | 0.0093285
23 | 25 | 0.027737 | 0.017751 | 4.6577e-11 | 0 | 0 | 0 | 0 | 0 | 1 | -90 | 90 | -0.03984 | -0.010032 | 0.03984 | 0.010033
25 | 28 | 0.14347 | 0.091821 | 2.4092e-10 | 0 | 0 | 0 | 0 | 0 | 1 | -90 | 90 | -0.040628 | -0.01023 | 0.040631 | 0.010232
28 | 30 | 2.6355 | 1.6867 | 4.4257e-09 | 0 | 0 | 0 | 0 | 0 | 1 | -90 | 90 | -0.041907 | -0.010552 | 0.041958 | 0.010584
26 | 40 | 1.6421 | 1.051 | 2.7576e-09 | 0 | 0 | 0 | 0 | 0 | 1 | -90 | 90 | -0.0016674 | -0.0004179 | 0.0016674 | 0.00041767
40 | 39 | 2.0325 | 1.3008 | 3.4131e-09 | 0 | 0 | 0 | 0 | 0 | 1 | -90 | 90 | -0.0025585 | -0.00064102 | 0.0025587 | 0.00064079
30 | 29 | 0.52185 | 0.33398 | 8.7632e-10 | 0 | 0 | 0 | 0 | 0 | 1 | -90 | 90 | -0.044953 | -0.011334 | 0.044964 | 0.011341
39 | 41 | 4.3852 | 2.8065 | 7.364e-09 | 0 | 0 | 0 | 0 | 0 | 1 | -90 | 90 | 0.013689 | 0.003436 | -0.01368 | -0.0034308
39 | 37 | 2.9554 | 1.8914 | 4.9629e-09 | 0 | 0 | 0 | 0 | 0 | 1 | -90 | 90 | -0.016248 | -0.0040768 | 0.016256 | 0.0040819
192 | 193 | 1.7159 | 1.0982 | 2.8814e-09 | 0 | 0 | 0 | 0 | 0 | 1 | -90 | 90 | -0.0022401 | -0.00056142 | 0.0022401 | 0.00056121
193 | 194 | 1.2797 | 0.81902 | 2.149e-09 | 0 | 0 | 0 | 0 | 0 | 1 | -90 | 90 | -0.0022401 | -0.00056121 | 0.0022402 | 0.00056105
29 | 31 | 3.6309 | 2.3238 | 6.0973e-09 | 0 | 0 | 0 | 0 | 0 | 1 | -90 | 90 | -0.051864 | -0.013071 | 0.051971 | 0.013138
31 | 32 | 1.5225 | 0.97439 | 2.5567e-09 | 0 | 0 | 0 | 0 | 0 | 1 | -90 | 90 | -0.053089 | -0.013418 | 0.053135 | 0.013448
32 | 168 | 0.26303 | 0.16834 | 4.417e-10 | 0 | 0 | 0 | 0 | 0 | 1 | -90 | 90 | -0.056931 | -0.014399 | 0.05694 | 0.014405
168 | 62 | 1.626 | 1.0406 | 2.7304e-09 | 0 | 0 | 0 | 0 | 0 | 1 | -90 | 90 | -0.058089 | -0.014693 | 0.058148 | 0.014731
62 | 172 | 0.52207 | 0.33412 | 1.7534e-09 | 0 | 0 | 0 | 0 | 0 | 1 | -90 | 90 | -0.25709 | -0.065332 | 0.25746 | 0.065571
62 | 60 | 0.64285 | 0.41142 | 2.159e-09 | 0 | 0 | 0 | 0 | 0 | 1 | -90 | 90 | 0.19894 | 0.050602 | -0.19867 | -0.050426
33 | 34 | 2.4964 | 1.5977 | 4.1922e-09 | 0 | 0 | 0 | 0 | 0 | 1 | -90 | 90 | -0.024919 | -0.006257 | 0.024937 | 0.0062677
33 | 35 | 0.52277 | 0.33458 | 8.7788e-10 | 0 | 0 | 0 | 0 | 0 | 1 | -90 | 90 | 0.019725 | 0.004955 | -0.019722 | -0.0049537
34 | 36 | 1.0403 | 0.66582 | 1.747e-09 | 0 | 0 | 0 | 0 | 0 | 1 | -90 | 90 | -0.028179 | -0.0070803 | 0.028188 | 0.0070861
35 | 37 | 2.3875 | 1.528 | 4.0092e-09 | 0 | 0 | 0 | 0 | 0 | 1 | -90 | 90 | 0.01827 | 0.0045898 | -0.018262 | -0.0045845
36 | 38 | 3.9076 | 2.5009 | 6.5619e-09 | 0 | 0 | 0 | 0 | 0 | 1 | -90 | 90 | -0.030805 | -0.0077419 | 0.030846 | 0.0077677
38 | 48 | 0.59456 | 0.38052 | 9.9843e-10 | 0 | 0 | 0 | 0 | 0 | 1 | -90 | 90 | -0.056086 | -0.0141 | 0.056106 | 0.014114
38 | 47 | 0.8321 | 0.53254 | 1.3973e-09 | 0 | 0 | 0 | 0 | 0 | 1 | -90 | 90 | 0.025239 | 0.0063328 | -0.025233 | -0.0063292
48 | 52 | 0.76174 | 0.48751 | 1.2792e-09 | 0 | 0 | 0 | 0 | 0 | 1 | -90 | 90 | -0.063136 | -0.015875 | 0.06317 | 0.015897
47 | 45 | 0.17141 | 0.1097 | 2.8785e-10 | 0 | 0 | 0 | 0 | 0 | 1 | -90 | 90 | 0.023211 | 0.0058223 | -0.02321 | -0.0058216
41 | 42 | 4.1844 | 2.678 | 7.0267e-09 | 0 | 0 | 0 | 0 | 0 | 1 | -90 | 90 | 0.01254 | 0.0031453 | -0.012533 | -0.0031413
52 | 53 | 0.42495 | 0.27197 | 7.1361e-10 | 0 | 0 | 0 | 0 | 0 | 1 | -90 | 90 | -0.078246 | -0.019675 | 0.078275 | 0.019694
45 | 43 | 3.986 | 2.5511 | 6.6936e-09 | 0 | 0 | 0 | 0 | 0 | 1 | -90 | 90 | 0.017473 | 0.0043839 | -0.01746 | -0.0043759
43 | 44 | 0.52571 | 0.33645 | 8.828e-10 | 0 | 0 | 0 | 0 | 0 | 1 | -90 | 90 | 0.014762 | 0.0036996 | -0.01476 | -0.0036989
44 | 46 | 2.3029 | 1.4739 | 3.8672e-09 | 0 | 0 | 0 | 0 | 0 | 1 | -90 | 90 | 0.0048628 | 0.0012182 | -0.0048622 | -0.0012182
46 | 49 | 2.0693 | 1.3244 | 3.4749e-09 | 0 | 0 | 0 | 0 | 0 | 1 | -90 | 90 | 0.0028891 | 0.00072368 | -0.0028889 | -0.00072389
49 | 50 | 1.2962 | 0.82955 | 2.1766e-09 | 0 | 0 | 0 | 0 | 0 | 1 | -90 | 90 | 0.0028889 | 0.00072389 | -0.0028888 | -0.00072402
53 | 54 | 1.7927 | 1.1473 | 3.0104e-09 | 0 | 0 | 0 | 0 | 0 | 1 | -90 | 90 | -0.081334 | -0.02046 | 0.081465 | 0.020544
54 | 55 | 0.90703 | 0.5805 | 1.5232e-09 | 0 | 0 | 0 | 0 | 0 | 1 | -90 | 90 | -0.10009 | -0.025217 | 0.10019 | 0.025281
54 | 56 | 3.0416 | 1.9466 | 5.1076e-09 | 0 | 0 | 0 | 0 | 0 | 1 | -90 | 90 | 0.018629 | 0.0046728 | -0.018618 | -0.0046658
55 | 57 | 0.9938 | 0.63603 | 1.6689e-09 | 0 | 0 | 0 | 0 | 0 | 1 | -90 | 90 | -0.10155 | -0.02562 | 0.10166 | 0.025692
56 | 82 | 1.0615 | 0.67934 | 1.7825e-09 | 0 | 0 | 0 | 0 | 0 | 1 | -90 | 90 | 0.015662 | 0.0039249 | -0.015659 | -0.0039233
57 | 58 | 0.23367 | 0.14955 | 3.924e-10 | 0 | 0 | 0 | 0 | 0 | 1 | -90 | 90 | -0.10781 | -0.027234 | 0.10784 | 0.027253
82 | 79 | 3.1805 | 2.0355 | 5.3409e-09 | 0 | 0 | 0 | 0 | 0 | 1 | -90 | 90 | 0.012472 | 0.0031246 | -0.012467 | -0.0031216
58 | 59 | 2.1377 | 1.3681 | 3.5898e-09 | 0 | 0 | 0 | 0 | 0 | 1 | -90 | 90 | -0.12196 | -0.03079 | 0.12231 | 0.031013
79 | 83 | 2.6665 | 1.7066 | 4.4778e-09 | 0 | 0 | 0 | 0 | 0 | 1 | -90 | 90 | 0.0054701 | 0.0013702 | -0.0054692 | -0.0013701
79 | 77 | 1.5012 | 0.96077 | 2.5209e-09 | 0 | 0 | 0 | 0 | 0 | 1 | -90 | 90 | 0.0069968 | 0.0017514 | -0.006996 | -0.0017511
59 | 60 | 2.2705 | 1.4531 | 3.8127e-09 | 0 | 0 | 0 | 0 | 0 | 1 | -90 | 90 | -0.13377 | -0.033887 | 0.13422 | 0.034171
60 | 61 | 1.728 | 1.1059 | 2.9017e-09 | 0 | 0 | 0 | 0 | 0 | 1 | -90 | 90 | 0.064448 | 0.016255 | -0.064371 | -0.016206
61 | 169 | 1.5811 | 1.0119 | 2.6552e-09 | 0 | 0 | 0 | 0 | 0 | 1 | -90 | 90 | 0.057547 | 0.014496 | -0.05749 | -0.014459
169 | 170 | 1.3664 | 0.87448 | 2.2945e-09 | 0 | 0 | 0 | 0 | 0 | 1 | -90 | 90 | 0.056669 | 0.014254 | -0.056622 | -0.014223
172 | 173 | 2.6181 | 1.6756 | 4.3965e-09 | 0 | 0 | 0 | 0 | 0 | 1 | -90 | 90 | 0.013568 | 0.0034021 | -0.013563 | -0.0033992
172 | 162 | 0.96295 | 0.61629 | 3.2341e-09 | 0 | 0 | 0 | 0 | 0 | 1 | -90 | 90 | -0.27103 | -0.068973 | 0.27179 | 0.069461
170 | 171 | 0.68526 | 0.43857 | 1.1507e-09 | 0 | 0 | 0 | 0 | 0 | 1 | -90 | 90 | 0.048761 | 0.012253 | -0.048744 | -0.012242
173 | 175 | 0.2539 | 0.16249 | 4.2636e-10 | 0 | 0 | 0 | 0 | 0 | 1 | -90 | 90 | 0.0059284 | 0.0014858 | -0.0059283 | -0.0014858
162 | 160 | 0.97915 | 0.62665 | 3.2885e-09 | 0 | 0 | 0 | 0 | 0 | 1 | -90 | 90 | -0.27951 | -0.071395 | 0.28033 | 0.071919
63 | 64 | 2.5429 | 1.6274 | 4.2702e-09 | 0 | 0 | 0 | 0 | 0 | 1 | -90 | 90 | -0.0069373 | -0.0017387 | 0.0069386 | 0.0017391
64 | 66 | 1.872 | 1.1981 | 3.1435e-09 | 0 | 0 | 0 | 0 | 0 | 1 | -90 | 90 | -0.018234 | -0.00457 | 0.01824 | 0.004574
66 | 88 | 0.87346 | 0.55901 | 1.4668e-09 | 0 | 0 | 0 | 0 | 0 | 1 | -90 | 90 | -0.026605 | -0.0066705 | 0.026612 | 0.0066747
88 | 86 | 0.92587 | 0.59255 | 1.5548e-09 | 0 | 0 | 0 | 0 | 0 | 1 | -90 | 90 | -0.027327 | -0.0068539 | 0.027335 | 0.0068586
86 | 84 | 2.1548 | 1.379 | 3.6184e-09 | 0 | 0 | 0 | 0 | 0 | 1 | -90 | 90 | 0.0056216 | 0.0014083 | -0.0056208 | -0.0014082
86 | 75 | 1.71 | 1.0944 | 2.8716e-09 | 0 | 0 | 0 | 0 | 0 | 1 | -90 | 90 | -0.032956 | -0.0082669 | 0.032977 | 0.0082796
67 | 68 | 0.68155 | 0.43619 | 1.1445e-09 | 0 | 0 | 0 | 0 | 0 | 1 | -90 | 90 | 0.0010041 | 0.00025153 | -0.0010041 | -0.00025164
67 | 69 | 1.8913 | 1.2104 | 3.176e-09 | 0 | 0 | 0 | 0 | 0 | 1 | -90 | 90 | -0.00467 | -0.0011703 | 0.0046704 | 0.0011703
69 | 71 | 2.9366 | 1.8794 | 4.9314e-09 | 0 | 0 | 0 | 0 | 0 | 1 | -90 | 90 | -0.0056336 | -0.0014117 | 0.0056346 | 0.0014118
71 | 72 | 0.37744 | 0.24156 | 6.3383e-10 | 0 | 0 | 0 | 0 | 0 | 1 | -90 | 90 | -0.0068865 | -0.0017255 | 0.0068867 | 0.0017256
72 | 76 | 1.1056 | 0.7076 | 1.8566e-09 | 0 | 0 | 0 | 0 | 0 | 1 | -90 | 90 | -0.0084393 | -0.0021143 | 0.0084401 | 0.0021146
72 | 73 | 3.0279 | 1.9378 | 5.0846e-09 | 0 | 0 | 0 | 0 | 0 | 1 | -90 | 90 | 0.0015526 | 0.00038864 | -0.0015525 | -0.0003891
76 | 102 | 0.90171 | 0.57709 | 1.5142e-09 | 0 | 0 | 0 | 0 | 0 | 1 | -90 | 90 | -0.010624 | -0.0026614 | 0.010625 | 0.002662
76 | 99 | 1.7396 | 1.1134 | 2.9213e-09 | 0 | 0 | 0 | 0 | 0 | 1 | -90 | 90 | 0.0021836 | 0.00054684 | -0.0021835 | -0.00054707
102 | 103 | 1.1749 | 0.75194 | 1.973e-09 | 0 | 0 | 0 | 0 | 0 | 1 | -90 | 90 | -0.011846 | -0.002968 | 0.011848 | 0.0029689
99 | 100 | 0.95556 | 0.61156 | 1.6046e-09 | 0 | 0 | 0 | 0 | 0 | 1 | -90 | 90 | 0.00040405 | 0.00010111 | -0.00040405 | -0.00010127
74 | 75 | 1.2131 | 0.77636 | 2.0371e-09 | 0 | 0 | 0 | 0 | 0 | 1 | -90 | 90 | -0.00069804 | -0.00017495 | 0.00069805 | 0.00017475
75 | 171 | 2.393 | 1.5315 | 4.0185e-09 | 0 | 0 | 0 | 0 | 0 | 1 | -90 | 90 | -0.033675 | -0.0084543 | 0.033704 | 0.0084729
84 | 85 | 0.74534 | 0.47702 | 1.2516e-09 | 0 | 0 | 0 | 0 | 0 | 1 | -90 | 90 | 0.0042602 | 0.0010672 | -0.0042601 | -0.0010672
103 | 104 | 1.5495 | 0.99166 | 2.602e-09 | 0 | 0 | 0 | 0 | 0 | 1 | -90 | 90 | -0.013106 | -0.0032842 | 0.013108 | 0.0032858
77 | 78 | 3.2162 | 2.0584 | 5.4009e-09 | 0 | 0 | 0 | 0 | 0 | 1 | -90 | 90 | 0.0060207 | 0.0015067 | -0.0060194 | -0.0015064
78 | 80 | 0.86329 | 0.55251 | 1.4497e-09 | 0 | 0 | 0 | 0 | 0 | 1 | -90 | 90 | 0.0048042 | 0.0012024 | -0.004804 | -0.0012024
78 | 81 | 1.8395 | 1.1773 | 3.089e-09 | 0 | 0 | 0 | 0 | 0 | 1 | -90 | 90 | 0.0012152 | 0.00030394 | -0.0012152 | -0.00030422
80 | 96 | 1.1874 | 0.75991 | 1.9939e-09 | 0 | 0 | 0 | 0 | 0 | 1 | -90 | 90 | 0.002663 | 0.00066584 | -0.0026629 | -0.00066597
81 | 207 | 2.2198 | 1.4206 | 3.7276e-09 | 0 | 0 | 0 | 0 | 0 | 1 | -90 | 90 | 0.0012152 | 0.00030422 | -0.0012151 | -0.00030455
83 | 90 | 0.074548 | 0.047711 | 1.2519e-10 | 0 | 0 | 0 | 0 | 0 | 1 | -90 | 90 | 0.0039439 | 0.00098782 | -0.0039439 | -0.00098783
96 | 95 | 1.4925 | 0.95522 | 2.5064e-09 | 0 | 0 | 0 | 0 | 0 | 1 | -90 | 90 | 0.002051 | 0.0005126 | -0.0020509 | -0.0005128
90 | 91 | 2.2031 | 1.41 | 3.6996e-09 | 0 | 0 | 0 | 0 | 0 | 1 | -90 | 90 | 0.0031277 | 0.00078326 | -0.0031274 | -0.00078347
95 | 97 | 2.8723 | 1.8382 | 4.8233e-09 | 0 | 0 | 0 | 0 | 0 | 1 | -90 | 90 | 0.00070543 | 0.00017558 | -0.00070542 | -0.00017604
91 | 92 | 0.76594 | 0.4902 | 1.2862e-09 | 0 | 0 | 0 | 0 | 0 | 1 | -90 | 90 | 0.0022207 | 0.00055622 | -0.0022207 | -0.00055632
85 | 87 | 0.55426 | 0.35473 | 9.3075e-10 | 0 | 0 | 0 | 0 | 0 | 1 | -90 | 90 | 0.0010166 | 0.00025429 | -0.0010166 | -0.00025437
87 | 89 | 2.5149 | 1.6095 | 4.2232e-09 | 0 | 0 | 0 | 0 | 0 | 1 | -90 | 90 | 0.00054078 | 0.00013513 | -0.00054077 | -0.00013553
92 | 93 | 1.7299 | 1.1072 | 2.905e-09 | 0 | 0 | 0 | 0 | 0 | 1 | -90 | 90 | 0.0014661 | 0.00036719 | -0.0014661 | -0.00036744
97 | 98 | 4.81 | 3.0784 | 8.0774e-09 | 0 | 0 | 0 | 0 | 0 | 1 | -90 | 90 | 0.00070542 | 0.00017604 | -0.00070539 | -0.00017679
101 | 166 | 1.4649 | 0.93754 | 2.46e-09 | 0 | 0 | 0 | 0 | 0 | 1 | -90 | 90 | -0.0016738 | -0.00041952 | 0.0016739 | 0.00041931
166 | 176 | 3.7503 | 2.4002 | 6.2978e-09 | 0 | 0 | 0 | 0 | 0 | 1 | -90 | 90 | -0.0036393 | -0.00091192 | 0.0036399 | 0.00091168
176 | 177 | 0.51812 | 0.3316 | 8.7006e-10 | 0 | 0 | 0 | 0 | 0 | 1 | -90 | 90 | -0.0060593 | -0.0015181 | 0.0060595 | 0.0015181
104 | 160 | 1.7085 | 1.0934 | 2.8689e-09 | 0 | 0 | 0 | 0 | 0 | 1 | -90 | 90 | -0.015162 | -0.0038004 | 0.015166 | 0.0038028
160 | 161 | 0.26331 | 0.16852 | 8.8433e-10 | 0 | 0 | 0 | 0 | 0 | 1 | -90 | 90 | 0.15863 | 0.0408 | -0.15856 | -0.040755
161 | 163 | 1.0194 | 0.65241 | 3.4237e-09 | 0 | 0 | 0 | 0 | 0 | 1 | -90 | 90 | 0.15528 | 0.039933 | -0.15502 | -0.039766
105 | 106 | 0.080167 | 0.051307 | 1.3462e-10 | 0 | 0 | 0 | 0 | 0 | 1 | -90 | 90 | -0.031197 | -0.0078253 | 0.031198 | 0.0078258
105 | 107 | 1.7139 | 1.0969 | 2.8781e-09 | 0 | 0 | 0 | 0 | 0 | 1 | -90 | 90 | 0.02817 | 0.0070665 | -0.028155 | -0.0070571
106 | 108 | 1.2344 | 0.78999 | 2.0728e-09 | 0 | 0 | 0 | 0 | 0 | 1 | -90 | 90 | -0.032941 | -0.0082626 | 0.032956 | 0.008272
107 | 109 | 2.675 | 1.712 | 4.4921e-09 | 0 | 0 | 0 | 0 | 0 | 1 | -90 | 90 | 0.011306 | 0.0028347 | -0.011302 | -0.0028327
107 | 110 | 2.2735 | 1.455 | 3.8178e-09 | 0 | 0 | 0 | 0 | 0 | 1 | -90 | 90 | 0.0096167 | 0.0024102 | -0.0096143 | -0.0024091
107 | 111 | 0.97765 | 0.6257 | 1.6417e-09 | 0 | 0 | 0 | 0 | 0 | 1 | -90 | 90 | 0.0072324 | 0.0018122 | -0.0072318 | -0.001812
108 | 158 | 1.5463 | 0.98965 | 2.5967e-09 | 0 | 0 | 0 | 0 | 0 | 1 | -90 | 90 | -0.044434 | -0.011149 | 0.044467 | 0.01117
108 | 156 | 1.1007 | 0.70447 | 1.8484e-09 | 0 | 0 | 0 | 0 | 0 | 1 | -90 | 90 | 0.011477 | 0.0028771 | -0.011476 | -0.0028762
109 | 178 | 1.6329 | 1.0451 | 2.7421e-09 | 0 | 0 | 0 | 0 | 0 | 1 | -90 | 90 | 0.010483 | 0.0026274 | -0.010481 | -0.0026264
110 | 179 | 0.5907 | 0.37805 | 9.9194e-10 | 0 | 0 | 0 | 0 | 0 | 1 | -90 | 90 | 0.0084888 | 0.002127 | -0.0084883 | -0.0021268
111 | 188 | 2.2334 | 1.4294 | 3.7505e-09 | 0 | 0 | 0 | 0 | 0 | 1 | -90 | 90 | 0.0062491 | 0.0015657 | -0.0062481 | -0.0015654
158 | 159 | 0.37891 | 0.24251 | 6.363e-10 | 0 | 0 | 0 | 0 | 0 | 1 | -90 | 90 | -0.10113 | -0.025467 | 0.10117 | 0.025494
158 | 155 | 2.8485 | 1.8231 | 4.7834e-09 | 0 | 0 | 0 | 0 | 0 | 1 | -90 | 90 | 0.056659 | 0.014296 | -0.056558 | -0.014232
156 | 157 | 1.3998 | 0.89587 | 2.3506e-09 | 0 | 0 | 0 | 0 | 0 | 1 | -90 | 90 | 0.0076309 | 0.0019126 | -0.00763 | -0.0019122
178 | 177 | 2.3005 | 1.4723 | 3.8631e-09 | 0 | 0 | 0 | 0 | 0 | 1 | -90 | 90 | 0.0068211 | 0.0017091 | -0.0068199 | -0.0017087
179 | 180 | 1.3827 | 0.88491 | 2.3219e-09 | 0 | 0 | 0 | 0 | 0 | 1 | -90 | 90 | 0.0034379 | 0.00086099 | -0.0034378 | -0.00086109
188 | 187 | 1.3499 | 0.86395 | 2.2669e-09 | 0 | 0 | 0 | 0 | 0 | 1 | -90 | 90 | 0.0062481 | 0.0015654 | -0.0062476 | -0.0015653
159 | 206 | 2.7794 | 1.7788 | 4.6673e-09 | 0 | 0 | 0 | 0 | 0 | 1 | -90 | 90 | -0.10674 | -0.02689 | 0.10709 | 0.027114
155 | 153 | 2.1571 | 1.3806 | 3.6224e-09 | 0 | 0 | 0 | 0 | 0 | 1 | -90 | 90 | 0.053056 | 0.013354 | -0.052988 | -0.013312
157 | 116 | 1.8623 | 1.1918 | 3.1272e-09 | 0 | 0 | 0 | 0 | 0 | 1 | -90 | 90 | 0.0046294 | 0.0011601 | -0.0046289 | -0.0011602
180 | 181 | 0.78748 | 0.50398 | 1.3224e-09 | 0 | 0 | 0 | 0 | 0 | 1 | -90 | 90 | 0.0029768 | 0.00074556 | -0.0029767 | -0.00074564
187 | 185 | 1.9661 | 1.2583 | 3.3017e-09 | 0 | 0 | 0 | 0 | 0 | 1 | -90 | 90 | 0.0049004 | 0.0012276 | -0.0048999 | -0.0012276
112 | 113 | 3.6173 | 2.3151 | 6.0745e-09 | 0 | 0 | 0 | 0 | 0 | 1 | -90 | 90 | 0.0015375 | 0.00038482 | -0.0015374 | -0.00038533
112 | 121 | 3.5307 | 2.2597 | 5.9291e-09 | 0 | 0 | 0 | 0 | 0 | 1 | -90 | 90 | -0.0029608 | -0.00074158 | 0.0029612 | 0.00074124
121 | 119 | 0.21399 | 0.13696 | 3.5935e-10 | 0 | 0 | 0 | 0 | 0 | 1 | -90 | 90 | -0.0035797 | -0.00089627 | 0.0035798 | 0.00089626
119 | 117 | 3.6359 | 2.327 | 6.1057e-09 | 0 | 0 | 0 | 0 | 0 | 1 | -90 | 90 | -0.0041891 | -0.001049 | 0.0041898 | 0.0010489
114 | 126 | 3.7879 | 2.4242 | 6.3609e-09 | 0 | 0 | 0 | 0 | 0 | 1 | -90 | 90 | -0.0017723 | -0.00044421 | 0.0017724 | 0.00044369
126 | 125 | 0.66347 | 0.42462 | 1.1141e-09 | 0 | 0 | 0 | 0 | 0 | 1 | -90 | 90 | -0.0028134 | -0.0007046 | 0.0028134 | 0.00070453
117 | 118 | 2.8495 | 1.8237 | 4.7851e-09 | 0 | 0 | 0 | 0 | 0 | 1 | -90 | 90 | -0.0050564 | -0.0012661 | 0.0050573 | 0.0012662
118 | 120 | 1.151 | 0.73663 | 1.9328e-09 | 0 | 0 | 0 | 0 | 0 | 1 | -90 | 90 | -0.0062399 | -0.0015626 | 0.0062404 | 0.0015627
125 | 123 | 1.4506 | 0.92837 | 2.4359e-09 | 0 | 0 | 0 | 0 | 0 | 1 | -90 | 90 | -0.0034868 | -0.00087332 | 0.003487 | 0.00087321
115 | 116 | 0.046756 | 0.029924 | 7.8516e-11 | 0 | 0 | 0 | 0 | 0 | 1 | -90 | 90 | -0.0012406 | -0.00031094 | 0.0012406 | 0.00031093
120 | 123 | 2.4273 | 1.5535 | 4.0761e-09 | 0 | 0 | 0 | 0 | 0 | 1 | -90 | 90 | 0.0045343 | 0.0011355 | -0.0045337 | -0.0011356
120 | 124 | 0.83209 | 0.53254 | 1.3973e-09 | 0 | 0 | 0 | 0 | 0 | 1 | -90 | 90 | -0.010775 | -0.0026982 | 0.010776 | 0.0026988
124 | 132 | 4.3708 | 2.7973 | 7.3398e-09 | 0 | 0 | 0 | 0 | 0 | 1 | -90 | 90 | -0.011269 | -0.0028223 | 0.011275 | 0.0028256
132 | 131 | 0.90885 | 0.58166 | 1.5262e-09 | 0 | 0 | 0 | 0 | 0 | 1 | -90 | 90 | -0.011803 | -0.0029579 | 0.011804 | 0.0029587
131 | 129 | 0.1432 | 0.09165 | 2.4048e-10 | 0 | 0 | 0 | 0 | 0 | 1 | -90 | 90 | -0.013106 | -0.0032849 | 0.013106 | 0.0032851
127 | 128 | 1.4486 | 0.92709 | 2.4326e-09 | 0 | 0 | 0 | 0 | 0 | 1 | -90 | 90 | -0.013916 | -0.0034883 | 0.013919 | 0.0034901
127 | 129 | 0.54366 | 0.34794 | 9.1294e-10 | 0 | 0 | 0 | 0 | 0 | 1 | -90 | 90 | 0.013107 | 0.0032856 | -0.013106 | -0.0032851
128 | 130 | 0.32274 | 0.20656 | 5.4197e-10 | 0 | 0 | 0 | 0 | 0 | 1 | -90 | 90 | -0.014397 | -0.0036099 | 0.014397 | 0.0036103
130 | 133 | 1.7721 | 1.1341 | 2.9758e-09 | 0 | 0 | 0 | 0 | 0 | 1 | -90 | 90 | -0.01457 | -0.0036536 | 0.014574 | 0.003656
133 | 135 | 2.1808 | 1.3957 | 3.6622e-09 | 0 | 0 | 0 | 0 | 0 | 1 | -90 | 90 | -0.014574 | -0.003656 | 0.01458 | 0.003659
135 | 136 | 0.033277 | 0.021297 | 5.5882e-11 | 0 | 0 | 0 | 0 | 0 | 1 | -90 | 90 | -0.01694 | -0.0042506 | 0.01694 | 0.0042507
136 | 137 | 1.1962 | 0.76556 | 2.0087e-09 | 0 | 0 | 0 | 0 | 0 | 1 | -90 | 90 | -0.018317 | -0.0045957 | 0.018322 | 0.0045984
137 | 138 | 1.2956 | 0.8292 | 2.1757e-09 | 0 | 0 | 0 | 0 | 0 | 1 | -90 | 90 | -0.019909 | -0.0049947 | 0.019915 | 0.0049982
137 | 139 | 2.6264 | 1.6809 | 4.4104e-09 | 0 | 0 | 0 | 0 | 0 | 1 | -90 | 90 | 0.0015873 | 0.00039629 | -0.0015872 | -0.00039666
138 | 154 | 1.5805 | 1.0115 | 2.6541e-09 | 0 | 0 | 0 | 0 | 0 | 1 | -90 | 90 | -0.032694 | -0.0082026 | 0.032713 | 0.0082144
138 | 147 | 1.4394 | 0.92125 | 2.4172e-09 | 0 | 0 | 0 | 0 | 0 | 1 | -90 | 90 | 0.01278 | 0.0032044 | -0.012777 | -0.0032029
139 | 143 | 2.587 | 1.6557 | 4.3442e-09 | 0 | 0 | 0 | 0 | 0 | 1 | -90 | 90 | 0.0003635 | 9.0696e-05 | -0.0003635 | -9.1106e-05
139 | 140 | 2.6964 | 1.7257 | 4.528e-09 | 0 | 0 | 0 | 0 | 0 | 1 | -90 | 90 | 0.0012237 | 0.00030597 | -0.0012237 | -0.00030637
154 | 153 | 2.3707 | 1.5172 | 3.981e-09 | 0 | 0 | 0 | 0 | 0 | 1 | -90 | 90 | -0.038299 | -0.0096144 | 0.038338 | 0.0096389
147 | 145 | 0.2453 | 0.15699 | 4.1193e-10 | 0 | 0 | 0 | 0 | 0 | 1 | -90 | 90 | 0.0099792 | 0.0025017 | -0.009979 | -0.0025015
140 | 141 | 0.10465 | 0.066975 | 1.7573e-10 | 0 | 0 | 0 | 0 | 0 | 1 | -90 | 90 | 0.00091186 | 0.00022822 | -0.00091186 | -0.00022824
153 | 152 | 0.92591 | 0.59258 | 1.5548e-09 | 0 | 0 | 0 | 0 | 0 | 1 | -90 | 90 | 0.01465 | 0.0036728 | -0.014648 | -0.0036715
145 | 146 | 2.6816 | 1.7162 | 4.5031e-09 | 0 | 0 | 0 | 0 | 0 | 1 | -90 | 90 | 0.0086115 | 0.0021588 | -0.0086093 | -0.0021578
141 | 142 | 1.9676 | 1.2593 | 3.3042e-09 | 0 | 0 | 0 | 0 | 0 | 1 | -90 | 90 | 0.00059092 | 0.0001478 | -0.00059091 | -0.00014811
148 | 149 | 2.4266 | 1.553 | 4.0749e-09 | 0 | 0 | 0 | 0 | 0 | 1 | -90 | 90 | 0.0006955 | 0.00017394 | -0.00069549 | -0.00017432
148 | 150 | 2.0036 | 1.2823 | 3.3645e-09 | 0 | 0 | 0 | 0 | 0 | 1 | -90 | 90 | -0.0056691 | -0.0014205 | 0.0056699 | 0.0014207
150 | 151 | 0.011239 | 0.0071929 | 1.8873e-11 | 0 | 0 | 0 | 0 | 0 | 1 | -90 | 90 | -0.0099574 | -0.0024953 | 0.0099574 | 0.0024953
151 | 152 | 1.0034 | 0.64219 | 1.685e-09 | 0 | 0 | 0 | 0 | 0 | 1 | -90 | 90 | -0.013136 | -0.0032921 | 0.013138 | 0.0032931
206 | 205 | 0.19489 | 0.12473 | 3.2727e-10 | 0 | 0 | 0 | 0 | 0 | 1 | -90 | 90 | -0.10941 | -0.027695 | 0.10943 | 0.027711
205 | 204 | 1.9922 | 1.275 | 3.3455e-09 | 0 | 0 | 0 | 0 | 0 | 1 | -90 | 90 | -0.11414 | -0.028889 | 0.11442 | 0.029071
163 | 164 | 0.69231 | 0.44308 | 2.3251e-09 | 0 | 0 | 0 | 0 | 0 | 1 | -90 | 90 | 0.15292 | 0.039239 | -0.15275 | -0.039128
164 | 165 | 0.17532 | 0.1122 | 5.8881e-10 | 0 | 0 | 0 | 0 | 0 | 1 | -90 | 90 | 0.15165 | 0.038853 | -0.1516 | -0.038825
165 | 167 | 2.1443 | 1.3724 | 7.2018e-09 | 0 | 0 | 0 | 0 | 0 | 1 | -90 | 90 | 0.13797 | 0.035408 | -0.13753 | -0.035128
167 | 174 | 0.24669 | 0.15788 | 4.1425e-10 | 0 | 0 | 0 | 0 | 0 | 1 | -90 | 90 | 0.13281 | 0.033946 | -0.13277 | -0.033916
174 | 203 | 2.0749 | 1.3279 | 3.4843e-09 | 0 | 0 | 0 | 0 | 0 | 1 | -90 | 90 | 0.12173 | 0.03115 | -0.1214 | -0.030938
203 | 204 | 1.9842 | 1.2699 | 3.332e-09 | 0 | 0 | 0 | 0 | 0 | 1 | -90 | 90 | 0.11879 | 0.030285 | -0.11849 | -0.03009
181 | 182 | 1.1756 | 0.75239 | 1.9742e-09 | 0 | 0 | 0 | 0 | 0 | 1 | -90 | 90 | 0.0026483 | 0.00066332 | -0.0026482 | -0.00066345
182 | 183 | 0.88977 | 0.56945 | 1.4942e-09 | 0 | 0 | 0 | 0 | 0 | 1 | -90 | 90 | 0.0021743 | 0.00054468 | -0.0021743 | -0.00054479
183 | 189 | 1.0574 | 0.67675 | 1.7757e-09 | 0 | 0 | 0 | 0 | 0 | 1 | -90 | 90 | 0.0017059 | 0.00042739 | -0.0017058 | -0.00042754
184 | 185 | 1.9712 | 1.2616 | 3.3102e-09 | 0 | 0 | 0 | 0 | 0 | 1 | -90 | 90 | -0.0036043 | -0.00090308 | 0.0036046 | 0.00090295
184 | 186 | 1.9669 | 1.2588 | 3.303e-09 | 0 | 0 | 0 | 0 | 0 | 1 | -90 | 90 | 0.0017626 | 0.00044148 | -0.0017625 | -0.00044175
194 | 200 | 2.04 | 1.3056 | 3.4258e-09 | 0 | 0 | 0 | 0 | 0 | 1 | -90 | 90 | -0.0036282 | -0.0009089 | 0.0036284 | 0.00090877
200 | 199 | 0.89438 | 0.5724 | 1.5019e-09 | 0 | 0 | 0 | 0 | 0 | 1 | -90 | 90 | -0.0046517 | -0.0011652 | 0.0046519 | 0.0011652
199 | 201 | 1.0321 | 0.66051 | 1.7331e-09 | 0 | 0 | 0 | 0 | 0 | 1 | -90 | 90 | -0.0055519 | -0.0013908 | 0.0055523 | 0.0013908
197 | 198 | 1.3475 | 0.86237 | 2.2627e-09 | 0 | 0 | 0 | 0 | 0 | 1 | -90 | 90 | 0.0074503 | 0.0018667 | -0.0074495 | -0.0018664
198 | 201 | 1.5598 | 0.99827 | 2.6193e-09 | 0 | 0 | 0 | 0 | 0 | 1 | -90 | 90 | 0.0067124 | 0.0016816 | -0.0067116 | -0.0016814