## bus_data
BUS_I | BUS_TYPE | Pd | Qd | Gs | Bs | area | Vm | Va | baseKV | zone | Vmax | Vmin
1 | 1 | 0.0037942 | 0.00095092 | 0 | 0 | 1 | 0.98257 | -0.33622 | 0.4 | 1 | 1.1 | 0.9
2 | 1 | 0.0024476 | 0.00061343 | 0 | 0 | 1 | 0.98254 | -0.33675 | 0.4 | 1 | 1.1 | 0.9
3 | 1 | 0.0057427 | 0.0014393 | 0 | 0 | 1 | 0.98283 | -0.33111 | 0.4 | 1 | 1.1 | 0.9
4 | 1 | 0.0015069 | 0.00037767 | 0 | 0 | 1 | 0.98252 | -0.33722 | 0.4 | 1 | 1.1 | 0.9
5 | 1 | 0.0024897 | 0.00062398 | 0 | 0 | 1 | 0.98291 | -0.32962 | 0.4 | 1 | 1.1 | 0.9
6 | 1 | 0.0026242 | 0.00065769 | 0 | 0 | 1 | 0.98319 | -0.32406 | 0.4 | 1 | 1.1 | 0.9
48 | 1 | 0.005877 | 0.0014729 | 0 | 0 | 1 | 0.97843 | -0.41643 | 0.4 | 1 | 1.1 | 0.9
49 | 1 | 0.0010242 | 0.00025669 | 0 | 0 | 1 | 0.97855 | -0.41419 | 0.4 | 1 | 1.1 | 0.9
26 | 1 | 0 | 0 | 0 | 0 | 1 | 0.97976 | -0.39039 | 0.4 | 1 | 1.1 | 0.9
7 | 1 | 0 | 0 | 0 | 0 | 1 | 0.98348 | -0.31829 | 0.4 | 1 | 1.1 | 0.9
8 | 1 | 0.0028645 | 0.0007179 | 0 | 0 | 1 | 0.98339 | -0.32018 | 0.4 | 1 | 1.1 | 0.9
9 | 1 | 0.0021178 | 0.00053077 | 0 | 0 | 1 | 0.98393 | -0.30963 | 0.4 | 1 | 1.1 | 0.9
10 | 1 | 0.0043198 | 0.0010826 | 0 | 0 | 1 | 0.98329 | -0.32206 | 0.4 | 1 | 1.1 | 0.9
11 | 1 | 0.0010047 | 0.00025181 | 0 | 0 | 1 | 0.98433 | -0.30187 | 0.4 | 1 | 1.1 | 0.9
37 | 1 | 0.0019462 | 0.00048777 | 0 | 0 | 1 | 0.98327 | -0.32243 | 0.4 | 1 | 1.1 | 0.9
18 | 1 | 0.005005 | 0.0012544 | 0 | 0 | 1 | 0.98477 | -0.29325 | 0.4 | 1 | 1.1 | 0.9
16 | 1 | 0 | 0 | 0 | 0 | 1 | 0.98588 | -0.27163 | 0.4 | 1 | 1.1 | 0.9
12 | 1 | 0.006496 | 0.001628 | 0 | 0 | 1 | 0.98535 | -0.28203 | 0.4 | 1 | 1.1 | 0.9
13 | 1 | 0.001295 | 0.00032455 | 0 | 0 | 1 | 0.98526 | -0.28372 | 0.4 | 1 | 1.1 | 0.9
14 | 1 | 0.0074752 | 0.0018735 | 0 | 0 | 1 | 0.98559 | -0.27724 | 0.4 | 1 | 1.1 | 0.9
15 | 1 | 0.006598 | 0.0016536 | 0 | 0 | 1 | 0.98522 | -0.28456 | 0.4 | 1 | 1.1 | 0.9
17 | 1 | 0.0079379 | 0.0019894 | 0 | 0 | 1 | 0.98676 | -0.25446 | 0.4 | 1 | 1.1 | 0.9
44 | 1 | 0.017284 | 0.0043319 | 0 | 0 | 1 | 0.98829 | -0.22472 | 0.4 | 1 | 1.1 | 0.9
43 | 1 | 0.0043073 | 0.0010795 | 0 | 0 | 1 | 0.98864 | -0.2181 | 0.4 | 1 | 1.1 | 0.9
19 | 3 | 0.0020866 | 0.00052295 | 0 | 0 | 1 | 1 | 0 | 0.4 | 1 | 1.1 | 0.9
20 | 1 | 0.0030424 | 0.0007625 | 0 | 0 | 1 | 0.99827 | -0.032785 | 0.4 | 1 | 1.1 | 0.9
21 | 1 | 0.0042607 | 0.0010678 | 0 | 0 | 1 | 0.99988 | -0.0023351 | 0.4 | 1 | 1.1 | 0.9
22 | 1 | 0 | 0 | 0 | 0 | 1 | 0.99587 | -0.078717 | 0.4 | 1 | 1.1 | 0.9
23 | 1 | 0.0058615 | 0.001469 | 0 | 0 | 1 | 0.99471 | -0.10076 | 0.4 | 1 | 1.1 | 0.9
24 | 1 | 0.0027314 | 0.00068456 | 0 | 0 | 1 | 0.99449 | -0.10506 | 0.4 | 1 | 1.1 | 0.9
41 | 1 | 0.0016137 | 0.00040444 | 0 | 0 | 1 | 0.99341 | -0.12571 | 0.4 | 1 | 1.1 | 0.9
38 | 1 | 0.0062559 | 0.0015679 | 0 | 0 | 1 | 0.99439 | -0.10707 | 0.4 | 1 | 1.1 | 0.9
36 | 1 | 0 | 0 | 0 | 0 | 1 | 0.99047 | -0.18203 | 0.4 | 1 | 1.1 | 0.9
39 | 1 | 0.0030901 | 0.00077445 | 0 | 0 | 1 | 0.99436 | -0.10759 | 0.4 | 1 | 1.1 | 0.9
25 | 1 | 0.00050947 | 0.00012768 | 0 | 0 | 1 | 0.98021 | -0.38163 | 0.4 | 1 | 1.1 | 0.9
51 | 1 | 0.0019145 | 0.00047982 | 0 | 0 | 1 | 0.98112 | -0.36383 | 0.4 | 1 | 1.1 | 0.9
50 | 1 | 0.0074388 | 0.0018643 | 0 | 0 | 1 | 0.98116 | -0.36293 | 0.4 | 1 | 1.1 | 0.9
27 | 1 | 0.0029175 | 0.0007312 | 0 | 0 | 1 | 0.98659 | -0.25719 | 0.4 | 1 | 1.1 | 0.9
28 | 1 | 0.001735 | 0.00043483 | 0 | 0 | 1 | 0.9869 | -0.25116 | 0.4 | 1 | 1.1 | 0.9
29 | 1 | 0 | 0 | 0 | 0 | 1 | 0.98464 | -0.29492 | 0.4 | 1 | 1.1 | 0.9
30 | 1 | 0.0018441 | 0.00046218 | 0 | 0 | 1 | 0.98827 | -0.22461 | 0.4 | 1 | 1.1 | 0.9
31 | 1 | 0.0026705 | 0.00066928 | 0 | 0 | 1 | 0.98437 | -0.3002 | 0.4 | 1 | 1.1 | 0.9
32 | 1 | 0.0011842 | 0.0002968 | 0 | 0 | 1 | 0.98336 | -0.31995 | 0.4 | 1 | 1.1 | 0.9
33 | 1 | 0.0018055 | 0.00045251 | 0 | 0 | 1 | 0.98922 | -0.20631 | 0.4 | 1 | 1.1 | 0.9
34 | 1 | 0.0021591 | 0.00054112 | 0 | 0 | 1 | 0.98421 | -0.30336 | 0.4 | 1 | 1.1 | 0.9
35 | 1 | 0.00066748 | 0.00016729 | 0 | 0 | 1 | 0.98309 | -0.32531 | 0.4 | 1 | 1.1 | 0.9
61 | 1 | 0.0027993 | 0.00070158 | 0 | 0 | 1 | 0.98395 | -0.30845 | 0.4 | 1 | 1.1 | 0.9
54 | 1 | 0.0040408 | 0.0010127 | 0 | 0 | 1 | 0.98227 | -0.34124 | 0.4 | 1 | 1.1 | 0.9
45 | 1 | 0 | 0 | 0 | 0 | 1 | 0.99042 | -0.18317 | 0.4 | 1 | 1.1 | 0.9
59 | 1 | 0.0014576 | 0.0003653 | 0 | 0 | 1 | 0.98384 | -0.31065 | 0.4 | 1 | 1.1 | 0.9
53 | 1 | 0.0044555 | 0.0011166 | 0 | 0 | 1 | 0.98212 | -0.34412 | 0.4 | 1 | 1.1 | 0.9
46 | 1 | 0.0027593 | 0.00069154 | 0 | 0 | 1 | 0.99029 | -0.18555 | 0.4 | 1 | 1.1 | 0.9
40 | 1 | 0.087605 | 0.021956 | 0 | 0 | 1 | 0.99145 | -0.16377 | 0.4 | 1 | 1.1 | 0.9
42 | 1 | 0.005585 | 0.0013997 | 0 | 0 | 1 | 0.98988 | -0.19393 | 0.4 | 1 | 1.1 | 0.9
52 | 1 | 0.0067504 | 0.0016918 | 0 | 0 | 1 | 0.98135 | -0.35919 | 0.4 | 1 | 1.1 | 0.9
55 | 1 | 0.001441 | 0.00036115 | 0 | 0 | 1 | 0.98365 | -0.31441 | 0.4 | 1 | 1.1 | 0.9
56 | 1 | 0.00098135 | 0.00024595 | 0 | 0 | 1 | 0.98371 | -0.31324 | 0.4 | 1 | 1.1 | 0.9
57 | 1 | 0.0024913 | 0.00062438 | 0 | 0 | 1 | 0.98363 | -0.31478 | 0.4 | 1 | 1.1 | 0.9
58 | 1 | 0 | 0 | 0 | 0 | 1 | 0.98372 | -0.31302 | 0.4 | 1 | 1.1 | 0.9
60 | 1 | 0.0011432 | 0.00028651 | 0 | 0 | 1 | 0.98349 | -0.31756 | 0.4 | 1 | 1.1 | 0.9
62 | 1 | 0.0016738 | 0.0004195 | 0 | 0 | 1 | 0.9833 | -0.32122 | 0.4 | 1 | 1.1 | 0.9
63 | 1 | 0.0019577 | 0.00049064 | 0 | 0 | 1 | 0.9833 | -0.32123 | 0.4 | 1 | 1.1 | 0.9
64 | 1 | 0.0024922 | 0.00062461 | 0 | 0 | 1 | 0.98326 | -0.32203 | 0.4 | 1 | 1.1 | 0.9

## generator_data
GEN_BUS | PG | QG | QMAX | QMIN | VG | MBASE | GEN_STATUS | PMAX | PMIN
19 | 0.27866 | 0.071017 | 10 | -10 | 1 | 100 | 1 | 10 | 0

## branch_data
F_BUS | T_BUS | BR_R | BR_X | BR_B | RATE_A | RATE_B | RATE_C | TAP | SHIFT | BR_STATUS | ANGMIN | ANGMAX | P_in | Q_in | P_out | Q_out
1 | 2 | 0.57978 | 0.37106 | 9.7361e-10 | 0 | 0 | 0 | 0 | 0 | 1 | -90 | 90 | 0.0039547 | 0.00099089 | -0.0039546 | -0.00099092
1 | 3 | 2.8551 | 1.8273 | 4.7945e-09 | 0 | 0 | 0 | 0 | 0 | 1 | -90 | 90 | -0.0077489 | -0.0019418 | 0.0077507 | 0.0019426
2 | 4 | 1.3355 | 0.85473 | 2.2427e-09 | 0 | 0 | 0 | 0 | 0 | 1 | -90 | 90 | 0.001507 | 0.00037748 | -0.0015069 | -0.00037768
3 | 5 | 0.47737 | 0.30552 | 8.0163e-10 | 0 | 0 | 0 | 0 | 0 | 1 | -90 | 90 | -0.013493 | -0.0033818 | 0.013494 | 0.0033824
5 | 6 | 1.5075 | 0.96479 | 2.5315e-09 | 0 | 0 | 0 | 0 | 0 | 1 | -90 | 90 | -0.015984 | -0.0040064 | 0.015988 | 0.0040088
6 | 7 | 1.3433 | 0.85971 | 2.2558e-09 | 0 | 0 | 0 | 0 | 0 | 1 | -90 | 90 | -0.018612 | -0.0046665 | 0.018618 | 0.0046696
48 | 49 | 1.6309 | 1.0438 | 2.7388e-09 | 0 | 0 | 0 | 0 | 0 | 1 | -90 | 90 | -0.005877 | -0.001473 | 0.0058776 | 0.0014731
49 | 26 | 14.8155 | 9.4819 | 2.4879e-08 | 0 | 0 | 0 | 0 | 0 | 1 | -90 | 90 | -0.0069018 | -0.0017298 | 0.0069096 | 0.0017324
26 | 25 | 5.4569 | 3.4924 | 9.1637e-09 | 0 | 0 | 0 | 0 | 0 | 1 | -90 | 90 | -0.0069096 | -0.0017324 | 0.0069125 | 0.0017334
7 | 8 | 0.89752 | 0.57441 | 1.5072e-09 | 0 | 0 | 0 | 0 | 0 | 1 | -90 | 90 | 0.0091318 | 0.0022887 | -0.009131 | -0.0022884
7 | 9 | 1.3551 | 0.86726 | 2.2756e-09 | 0 | 0 | 0 | 0 | 0 | 1 | -90 | 90 | -0.027749 | -0.0069583 | 0.027761 | 0.0069654
8 | 10 | 1.3 | 0.83197 | 2.183e-09 | 0 | 0 | 0 | 0 | 0 | 1 | -90 | 90 | 0.0062665 | 0.0015705 | -0.006266 | -0.0015703
9 | 11 | 1.1285 | 0.72224 | 1.8951e-09 | 0 | 0 | 0 | 0 | 0 | 1 | -90 | 90 | -0.029879 | -0.0074962 | 0.02989 | 0.0075031
10 | 37 | 0.80347 | 0.51422 | 1.3493e-09 | 0 | 0 | 0 | 0 | 0 | 1 | -90 | 90 | 0.0019462 | 0.00048766 | -0.0019462 | -0.00048777
11 | 18 | 1.2123 | 0.77587 | 2.0358e-09 | 0 | 0 | 0 | 0 | 0 | 1 | -90 | 90 | -0.030894 | -0.0077549 | 0.030907 | 0.0077628
18 | 16 | 2.6241 | 1.6794 | 4.4065e-09 | 0 | 0 | 0 | 0 | 0 | 1 | -90 | 90 | -0.035912 | -0.0090172 | 0.035949 | 0.0090405
16 | 17 | 1.2964 | 0.82967 | 2.1769e-09 | 0 | 0 | 0 | 0 | 0 | 1 | -90 | 90 | -0.057823 | -0.014526 | 0.057871 | 0.014556
16 | 14 | 1.1174 | 0.71513 | 1.8764e-09 | 0 | 0 | 0 | 0 | 0 | 1 | -90 | 90 | 0.021874 | 0.0054855 | -0.021868 | -0.0054819
12 | 13 | 0.93529 | 0.59858 | 1.5706e-09 | 0 | 0 | 0 | 0 | 0 | 1 | -90 | 90 | 0.0078939 | 0.0019785 | -0.0078932 | -0.0019783
12 | 14 | 1.4499 | 0.92796 | 2.4348e-09 | 0 | 0 | 0 | 0 | 0 | 1 | -90 | 90 | -0.01439 | -0.0036066 | 0.014393 | 0.0036084
13 | 15 | 0.55379 | 0.35442 | 9.2996e-10 | 0 | 0 | 0 | 0 | 0 | 1 | -90 | 90 | 0.0065983 | 0.0016537 | -0.006598 | -0.0016536
17 | 44 | 1.9797 | 1.267 | 3.3245e-09 | 0 | 0 | 0 | 0 | 0 | 1 | -90 | 90 | -0.065809 | -0.016545 | 0.065902 | 0.016605
44 | 43 | 0.34931 | 0.22356 | 5.8658e-10 | 0 | 0 | 0 | 0 | 0 | 1 | -90 | 90 | -0.083187 | -0.020937 | 0.083213 | 0.020954
43 | 42 | 1.2149 | 0.77751 | 2.0401e-09 | 0 | 0 | 0 | 0 | 0 | 1 | -90 | 90 | -0.08752 | -0.022033 | 0.087622 | 0.022098
19 | 20 | 0.5448 | 0.34867 | 1.8297e-09 | 0 | 0 | 0 | 0 | 0 | 1 | -90 | 90 | 0.27231 | 0.069426 | -0.27188 | -0.069151
19 | 21 | 2.456 | 1.5718 | 4.1243e-09 | 0 | 0 | 0 | 0 | 0 | 1 | -90 | 90 | 0.0042612 | 0.0010677 | -0.0042607 | -0.0010678
20 | 22 | 0.76878 | 0.49202 | 2.582e-09 | 0 | 0 | 0 | 0 | 0 | 1 | -90 | 90 | 0.26884 | 0.068388 | -0.26824 | -0.068009
22 | 23 | 1.3279 | 0.84984 | 2.2299e-09 | 0 | 0 | 0 | 0 | 0 | 1 | -90 | 90 | 0.074463 | 0.01896 | -0.074384 | -0.01891
22 | 24 | 0.6073 | 0.38867 | 2.0396e-09 | 0 | 0 | 0 | 0 | 0 | 1 | -90 | 90 | 0.19378 | 0.049049 | -0.19353 | -0.048892
23 | 41 | 1.6291 | 1.0426 | 2.7357e-09 | 0 | 0 | 0 | 0 | 0 | 1 | -90 | 90 | 0.068523 | 0.017441 | -0.06844 | -0.017388
24 | 38 | 0.04702 | 0.030093 | 1.5792e-10 | 0 | 0 | 0 | 0 | 0 | 1 | -90 | 90 | 0.1908 | 0.048208 | -0.19078 | -0.048196
41 | 36 | 3.7511 | 2.4007 | 6.2991e-09 | 0 | 0 | 0 | 0 | 0 | 1 | -90 | 90 | 0.066827 | 0.016984 | -0.066646 | -0.016869
38 | 39 | 0.012594 | 0.0080602 | 4.2298e-11 | 0 | 0 | 0 | 0 | 0 | 1 | -90 | 90 | 0.18453 | 0.046628 | -0.18452 | -0.046625
36 | 45 | 1.8225 | 1.1664 | 3.0605e-09 | 0 | 0 | 0 | 0 | 0 | 1 | -90 | 90 | 0.0027597 | 0.00069091 | -0.0027596 | -0.00069112
36 | 33 | 1.6804 | 1.0754 | 2.8218e-09 | 0 | 0 | 0 | 0 | 0 | 1 | -90 | 90 | 0.063886 | 0.016178 | -0.063812 | -0.016131
39 | 40 | 1.3756 | 0.88039 | 4.6201e-09 | 0 | 0 | 0 | 0 | 0 | 1 | -90 | 90 | 0.18143 | 0.045851 | -0.18095 | -0.045539
25 | 51 | 10.3363 | 6.6152 | 1.7357e-08 | 0 | 0 | 0 | 0 | 0 | 1 | -90 | 90 | -0.0074219 | -0.001861 | 0.0074282 | 0.0018634
51 | 50 | 0.41993 | 0.26875 | 7.0517e-10 | 0 | 0 | 0 | 0 | 0 | 1 | -90 | 90 | -0.0093427 | -0.0023432 | 0.0093432 | 0.0023434
50 | 52 | 0.96034 | 0.61462 | 1.6127e-09 | 0 | 0 | 0 | 0 | 0 | 1 | -90 | 90 | -0.016782 | -0.0042078 | 0.016785 | 0.0042095
27 | 28 | 0.45315 | 0.29002 | 7.6096e-10 | 0 | 0 | 0 | 0 | 0 | 1 | -90 | 90 | -0.058279 | -0.014687 | 0.058296 | 0.014698
27 | 29 | 2.9792 | 1.9067 | 5.0028e-09 | 0 | 0 | 0 | 0 | 0 | 1 | -90 | 90 | 0.055362 | 0.013956 | -0.055262 | -0.013893
28 | 30 | 1.9408 | 1.2421 | 3.2591e-09 | 0 | 0 | 0 | 0 | 0 | 1 | -90 | 90 | -0.060031 | -0.015133 | 0.060108 | 0.015181
29 | 31 | 1.0788 | 0.69043 | 1.8116e-09 | 0 | 0 | 0 | 0 | 0 | 1 | -90 | 90 | 0.021285 | 0.0053394 | -0.02128 | -0.0053361
29 | 32 | 3.2057 | 2.0516 | 5.3832e-09 | 0 | 0 | 0 | 0 | 0 | 1 | -90 | 90 | 0.033977 | 0.0085535 | -0.033937 | -0.0085281
30 | 33 | 1.3007 | 0.83245 | 2.1842e-09 | 0 | 0 | 0 | 0 | 0 | 1 | -90 | 90 | -0.061952 | -0.015644 | 0.062006 | 0.015678
31 | 34 | 0.73641 | 0.4713 | 1.2366e-09 | 0 | 0 | 0 | 0 | 0 | 1 | -90 | 90 | 0.018609 | 0.0046669 | -0.018606 | -0.0046652
32 | 35 | 0.71069 | 0.45484 | 1.1934e-09 | 0 | 0 | 0 | 0 | 0 | 1 | -90 | 90 | 0.032752 | 0.0082313 | -0.032744 | -0.008226
34 | 61 | 1.3448 | 0.8607 | 2.2584e-09 | 0 | 0 | 0 | 0 | 0 | 1 | -90 | 90 | 0.016447 | 0.0041241 | -0.016443 | -0.0041217
35 | 54 | 2.1537 | 1.3784 | 3.6167e-09 | 0 | 0 | 0 | 0 | 0 | 1 | -90 | 90 | 0.032077 | 0.0080588 | -0.032052 | -0.0080435
61 | 59 | 0.69993 | 0.44795 | 1.1754e-09 | 0 | 0 | 0 | 0 | 0 | 1 | -90 | 90 | 0.013644 | 0.0034201 | -0.013642 | -0.0034193
54 | 53 | 0.44494 | 0.28476 | 7.4718e-10 | 0 | 0 | 0 | 0 | 0 | 1 | -90 | 90 | 0.028011 | 0.0070308 | -0.028008 | -0.0070284
45 | 46 | 3.7858 | 2.4229 | 6.3574e-09 | 0 | 0 | 0 | 0 | 0 | 1 | -90 | 90 | 0.0027596 | 0.00069112 | -0.0027593 | -0.00069154
59 | 58 | 0.84364 | 0.53993 | 1.4167e-09 | 0 | 0 | 0 | 0 | 0 | 1 | -90 | 90 | 0.012185 | 0.003054 | -0.012184 | -0.0030533
53 | 52 | 2.7669 | 1.7708 | 4.6463e-09 | 0 | 0 | 0 | 0 | 0 | 1 | -90 | 90 | 0.023552 | 0.0059118 | -0.023535 | -0.0059014
40 | 42 | 1.4291 | 0.9146 | 2.3998e-09 | 0 | 0 | 0 | 0 | 0 | 1 | -90 | 90 | 0.093341 | 0.023584 | -0.093207 | -0.023498
55 | 56 | 1.2948 | 0.82866 | 2.1743e-09 | 0 | 0 | 0 | 0 | 0 | 1 | -90 | 90 | -0.0039324 | -0.00098547 | 0.0039326 | 0.0009854
55 | 57 | 0.63923 | 0.40911 | 1.0734e-09 | 0 | 0 | 0 | 0 | 0 | 1 | -90 | 90 | 0.0024913 | 0.00062431 | -0.0024913 | -0.00062439
56 | 58 | 0.18899 | 0.12095 | 3.1736e-10 | 0 | 0 | 0 | 0 | 0 | 1 | -90 | 90 | -0.0049139 | -0.0012314 | 0.004914 | 0.0012314
58 | 60 | 2.7066 | 1.7322 | 4.545e-09 | 0 | 0 | 0 | 0 | 0 | 1 | -90 | 90 | 0.0072696 | 0.0018219 | -0.007268 | -0.0018214
60 | 62 | 2.5874 | 1.656 | 4.345e-09 | 0 | 0 | 0 | 0 | 0 | 1 | -90 | 90 | 0.0061248 | 0.0015349 | -0.0061238 | -0.0015346
62 | 63 | 0.017333 | 0.011093 | 2.9107e-11 | 0 | 0 | 0 | 0 | 0 | 1 | -90 | 90 | 0.00445 | 0.0011151 | -0.00445 | -0.0011151
63 | 64 | 1.3797 | 0.88303 | 2.317e-09 | 0 | 0 | 0 | 0 | 0 | 1 | -90 | 90 | 0.0024923 | 0.00062446 | -0.0024922 | -0.00062462