## bus_data
BUS_I | BUS_TYPE | Pd | Qd | Gs | Bs | area | Vm | Va | baseKV | zone | Vmax | Vmin
29 | 3 | 0 | 0 | 0 | 0 | 1 | 1 | 0 | 0.4 | 1 | 1.1 | 0.9
41 | 1 | 0.097636 | 0.02447 | 0 | 0 | 1 | 0.99588 | -0.078266 | 0.4 | 1 | 1.1 | 0.9
30 | 1 | 0 | 0 | 0 | 0 | 1 | 0.98112 | -0.36061 | 0.4 | 1 | 1.1 | 0.9
31 | 1 | 0 | 0 | 0 | 0 | 1 | 0.97305 | -0.51804 | 0.4 | 1 | 1.1 | 0.9
47 | 1 | 0 | 0 | 0 | 0 | 1 | 0.98276 | -0.32871 | 0.4 | 1 | 1.1 | 0.9
58 | 1 | 0.03154 | 0.0079046 | 0 | 0 | 1 | 0.97972 | -0.38796 | 0.4 | 1 | 1.1 | 0.9
56 | 1 | 0.0037926 | 0.00095051 | 0 | 0 | 1 | 0.97172 | -0.54438 | 0.4 | 1 | 1.1 | 0.9
34 | 1 | 0.00057289 | 0.00014358 | 0 | 0 | 1 | 0.98196 | -0.34472 | 0.4 | 1 | 1.1 | 0.9
35 | 1 | 0 | 0 | 0 | 0 | 1 | 0.98214 | -0.34123 | 0.4 | 1 | 1.1 | 0.9
37 | 1 | 0 | 0 | 0 | 0 | 1 | 0.98215 | -0.34097 | 0.4 | 1 | 1.1 | 0.9
38 | 1 | 0 | 0 | 0 | 0 | 1 | 0.98169 | -0.35041 | 0.4 | 1 | 1.1 | 0.9
59 | 1 | 0.00071396 | 0.00017894 | 0 | 0 | 1 | 0.98217 | -0.34052 | 0.4 | 1 | 1.1 | 0.9
53 | 1 | 0.00011346 | 2.8435e-05 | 0 | 0 | 1 | 0.98146 | -0.35488 | 0.4 | 1 | 1.1 | 0.9
39 | 1 | 0 | 0 | 0 | 0 | 1 | 0.98272 | -0.32965 | 0.4 | 1 | 1.1 | 0.9
40 | 1 | 0 | 0 | 0 | 0 | 1 | 0.98129 | -0.35824 | 0.4 | 1 | 1.1 | 0.9
51 | 1 | 0 | 0 | 0 | 0 | 1 | 0.98102 | -0.36363 | 0.4 | 1 | 1.1 | 0.9
52 | 1 | 0.00018394 | 4.6099e-05 | 0 | 0 | 1 | 0.98145 | -0.35516 | 0.4 | 1 | 1.1 | 0.9
42 | 1 | 0.072925 | 0.018277 | 0 | 0 | 1 | 0.99495 | -0.09599 | 0.4 | 1 | 1.1 | 0.9
43 | 1 | 0 | 0 | 0 | 0 | 1 | 0.99339 | -0.12543 | 0.4 | 1 | 1.1 | 0.9
44 | 1 | 0.0019659 | 0.00049269 | 0 | 0 | 1 | 0.99327 | -0.12772 | 0.4 | 1 | 1.1 | 0.9
45 | 1 | 0.00043261 | 0.00010842 | 0 | 0 | 1 | 0.99329 | -0.12729 | 0.4 | 1 | 1.1 | 0.9
46 | 1 | 0.0018607 | 0.00046635 | 0 | 0 | 1 | 0.99202 | -0.1513 | 0.4 | 1 | 1.1 | 0.9
48 | 1 | 0.00053322 | 0.00013364 | 0 | 0 | 1 | 0.98097 | -0.36471 | 0.4 | 1 | 1.1 | 0.9
49 | 1 | 0.00016059 | 4.0248e-05 | 0 | 0 | 1 | 0.98098 | -0.36455 | 0.4 | 1 | 1.1 | 0.9
50 | 1 | 0.00020907 | 5.2399e-05 | 0 | 0 | 1 | 0.98096 | -0.36477 | 0.4 | 1 | 1.1 | 0.9
55 | 1 | 0.0096387 | 0.0024157 | 0 | 0 | 1 | 0.97104 | -0.55784 | 0.4 | 1 | 1.1 | 0.9
57 | 1 | 0.10113 | 0.025345 | 0 | 0 | 1 | 0.97029 | -0.57255 | 0.4 | 1 | 1.1 | 0.9

## generator_data
GEN_BUS | PG | QG | QMAX | QMIN | VG | MBASE | GEN_STATUS | PMAX | PMIN
29 | 0.32798 | 0.083947 | 10 | -10 | 1 | 100 | 1 | 10 | 0

## branch_data
F_BUS | T_BUS | BR_R | BR_X | BR_B | RATE_A | RATE_B | RATE_C | TAP | SHIFT | BR_STATUS | ANGMIN | ANGMAX | P_in | Q_in | P_out | Q_out
29 | 41 | 1.08 | 0.6912 | 5.4408e-09 | 0 | 0 | 0 | 0 | 0 | 1 | -90 | 90 | 0.32798 | 0.083947 | -0.32674 | -0.083155
41 | 42 | 0.34855 | 0.22307 | 1.7559e-09 | 0 | 0 | 0 | 0 | 0 | 1 | -90 | 90 | 0.22911 | 0.058685 | -0.22891 | -0.05856
30 | 31 | 5.8802 | 3.7633 | 2.9623e-08 | 0 | 0 | 0 | 0 | 0 | 1 | -90 | 90 | 0.11572 | 0.029449 | -0.11485 | -0.028894
30 | 47 | 0.94354 | 0.60387 | 4.7534e-09 | 0 | 0 | 0 | 0 | 0 | 1 | -90 | 90 | -0.1473 | -0.037379 | 0.14753 | 0.037523
30 | 58 | 3.7366 | 2.3914 | 6.2748e-09 | 0 | 0 | 0 | 0 | 0 | 1 | -90 | 90 | 0.031581 | 0.0079303 | -0.03154 | -0.0079046
31 | 56 | 0.97443 | 0.62363 | 4.909e-09 | 0 | 0 | 0 | 0 | 0 | 1 | -90 | 90 | 0.11485 | 0.028894 | -0.1147 | -0.028802
47 | 39 | 1.6005 | 1.0244 | 2.6877e-09 | 0 | 0 | 0 | 0 | 0 | 1 | -90 | 90 | 0.0024898 | 0.0006015 | -0.0024897 | -0.00060169
47 | 46 | 5.215 | 3.3376 | 2.6272e-08 | 0 | 0 | 0 | 0 | 0 | 1 | -90 | 90 | -0.15002 | -0.038125 | 0.15131 | 0.03895
56 | 55 | 0.51428 | 0.32914 | 2.5909e-09 | 0 | 0 | 0 | 0 | 0 | 1 | -90 | 90 | 0.11091 | 0.027852 | -0.11084 | -0.027806
34 | 35 | 26.0413 | 16.6664 | 4.373e-08 | 0 | 0 | 0 | 0 | 0 | 1 | -90 | 90 | -0.00057289 | -0.00014358 | 0.00057299 | 0.00013942
35 | 37 | 1.9519 | 1.2492 | 3.2777e-09 | 0 | 0 | 0 | 0 | 0 | 1 | -90 | 90 | -0.00057299 | -0.00013942 | 0.00057299 | 0.00013911
37 | 38 | 33.0876 | 21.1761 | 5.5563e-08 | 0 | 0 | 0 | 0 | 0 | 1 | -90 | 90 | 0.0012015 | 0.00028598 | -0.0012009 | -0.000291
37 | 59 | 1.0581 | 0.67719 | 1.7768e-09 | 0 | 0 | 0 | 0 | 0 | 1 | -90 | 90 | -0.0017745 | -0.00042509 | 0.0017745 | 0.00042494
38 | 53 | 15.7656 | 10.09 | 2.6475e-08 | 0 | 0 | 0 | 0 | 0 | 1 | -90 | 90 | 0.0012009 | 0.000291 | -0.0012007 | -0.00029339
59 | 39 | 18.497 | 11.8381 | 3.1061e-08 | 0 | 0 | 0 | 0 | 0 | 1 | -90 | 90 | -0.0024885 | -0.00060388 | 0.0024897 | 0.00060169
53 | 52 | 1.0913 | 0.69841 | 1.8325e-09 | 0 | 0 | 0 | 0 | 0 | 1 | -90 | 90 | 0.0010872 | 0.00026496 | -0.0010872 | -0.00026513
40 | 51 | 25.5358 | 16.3429 | 4.2881e-08 | 0 | 0 | 0 | 0 | 0 | 1 | -90 | 90 | 0.00090315 | 0.00022128 | -0.00090293 | -0.00022526
40 | 52 | 14.4575 | 9.2528 | 2.4278e-08 | 0 | 0 | 0 | 0 | 0 | 1 | -90 | 90 | -0.00090315 | -0.00022128 | 0.00090328 | 0.00021903
51 | 49 | 4.3981 | 2.8148 | 7.3856e-09 | 0 | 0 | 0 | 0 | 0 | 1 | -90 | 90 | 0.00090293 | 0.00022526 | -0.00090289 | -0.00022595
42 | 43 | 0.85274 | 0.54575 | 4.2959e-09 | 0 | 0 | 0 | 0 | 0 | 1 | -90 | 90 | 0.15598 | 0.040283 | -0.15576 | -0.04014
43 | 44 | 5.1505 | 3.2963 | 8.649e-09 | 0 | 0 | 0 | 0 | 0 | 1 | -90 | 90 | 0.0019661 | 0.00049198 | -0.0019659 | -0.00049269
43 | 45 | 0.054705 | 0.035011 | 2.7559e-10 | 0 | 0 | 0 | 0 | 0 | 1 | -90 | 90 | 0.1538 | 0.039648 | -0.15378 | -0.039639
45 | 46 | 0.70433 | 0.45077 | 3.5483e-09 | 0 | 0 | 0 | 0 | 0 | 1 | -90 | 90 | 0.15335 | 0.039531 | -0.15317 | -0.039417
48 | 49 | 0.94867 | 0.60715 | 1.5931e-09 | 0 | 0 | 0 | 0 | 0 | 1 | -90 | 90 | -0.00074229 | -0.00018585 | 0.0007423 | 0.0001857
48 | 50 | 1.1501 | 0.73604 | 1.9313e-09 | 0 | 0 | 0 | 0 | 0 | 1 | -90 | 90 | 0.00020907 | 5.2213e-05 | -0.00020907 | -5.2399e-05
55 | 57 | 0.61407 | 0.39301 | 1.0312e-09 | 0 | 0 | 0 | 0 | 0 | 1 | -90 | 90 | 0.1012 | 0.025391 | -0.10113 | -0.025345