## bus_data
BUS_I | BUS_TYPE | Pd | Qd | Gs | Bs | area | Vm | Va | baseKV | zone | Vmax | Vmin
1 | 1 | 0.00081057 | 0.00020315 | 0 | 0 | 1 | 0.98083 | -0.36784 | 0.4 | 1 | 1.1 | 0.9
2 | 1 | 0.00057164 | 0.00014327 | 0 | 0 | 1 | 0.9812 | -0.36056 | 0.4 | 1 | 1.1 | 0.9
3 | 1 | 0 | 0 | 0 | 0 | 1 | 0.9808 | -0.36839 | 0.4 | 1 | 1.1 | 0.9
4 | 1 | 0 | 0 | 0 | 0 | 1 | 0.98138 | -0.357 | 0.4 | 1 | 1.1 | 0.9
5 | 1 | 0 | 0 | 0 | 0 | 1 | 0.98069 | -0.37054 | 0.4 | 1 | 1.1 | 0.9
6 | 1 | 0.030801 | 0.0077194 | 0 | 0 | 1 | 0.9789 | -0.40549 | 0.4 | 1 | 1.1 | 0.9
232 | 1 | 0 | 0 | 0 | 0 | 1 | 0.98148 | -0.35515 | 0.4 | 1 | 1.1 | 0.9
24 | 1 | 0.0016452 | 0.00041232 | 0 | 0 | 1 | 0.98067 | -0.37083 | 0.4 | 1 | 1.1 | 0.9
144 | 1 | 0 | 0 | 0 | 0 | 1 | 0.98062 | -0.37188 | 0.4 | 1 | 1.1 | 0.9
217 | 1 | 0.00060252 | 0.00015101 | 0 | 0 | 1 | 0.97517 | -0.47828 | 0.4 | 1 | 1.1 | 0.9
233 | 1 | 0 | 0 | 0 | 0 | 1 | 0.98191 | -0.3467 | 0.4 | 1 | 1.1 | 0.9
231 | 1 | 0.00060454 | 0.00015151 | 0 | 0 | 1 | 0.98143 | -0.35609 | 0.4 | 1 | 1.1 | 0.9
143 | 1 | 0.0018053 | 0.00045244 | 0 | 0 | 1 | 0.98057 | -0.37297 | 0.4 | 1 | 1.1 | 0.9
216 | 1 | 0.00061192 | 0.00015336 | 0 | 0 | 1 | 0.97406 | -0.50016 | 0.4 | 1 | 1.1 | 0.9
218 | 1 | 0 | 0 | 0 | 0 | 1 | 0.97322 | -0.51676 | 0.4 | 1 | 1.1 | 0.9
219 | 1 | 0 | 0 | 0 | 0 | 1 | 0.97307 | -0.51969 | 0.4 | 1 | 1.1 | 0.9
220 | 1 | 0.00057703 | 0.00014462 | 0 | 0 | 1 | 0.97154 | -0.5498 | 0.4 | 1 | 1.1 | 0.9
221 | 1 | 0 | 0 | 0 | 0 | 1 | 0.97089 | -0.56269 | 0.4 | 1 | 1.1 | 0.9
222 | 1 | 0.00056365 | 0.00014126 | 0 | 0 | 1 | 0.97072 | -0.56617 | 0.4 | 1 | 1.1 | 0.9
223 | 1 | 0.015984 | 0.0040059 | 0 | 0 | 1 | 0.97021 | -0.5761 | 0.4 | 1 | 1.1 | 0.9
27 | 1 | 0 | 0 | 0 | 0 | 1 | 0.97071 | -0.5662 | 0.4 | 1 | 1.1 | 0.9
224 | 1 | 0.0075389 | 0.0018894 | 0 | 0 | 1 | 0.97063 | -0.56793 | 0.4 | 1 | 1.1 | 0.9
7 | 1 | 0.00066849 | 0.00016754 | 0 | 0 | 1 | 0.98416 | -0.30306 | 0.4 | 1 | 1.1 | 0.9
8 | 1 | 0.00075215 | 0.00018851 | 0 | 0 | 1 | 0.984 | -0.3062 | 0.4 | 1 | 1.1 | 0.9
9 | 1 | 0.0027694 | 0.00069407 | 0 | 0 | 1 | 0.98446 | -0.29718 | 0.4 | 1 | 1.1 | 0.9
10 | 1 | 0.00045788 | 0.00011476 | 0 | 0 | 1 | 0.98374 | -0.31119 | 0.4 | 1 | 1.1 | 0.9
11 | 1 | 0.00057677 | 0.00014455 | 0 | 0 | 1 | 0.98462 | -0.29407 | 0.4 | 1 | 1.1 | 0.9
20 | 1 | 0.00043113 | 0.00010805 | 0 | 0 | 1 | 0.98334 | -0.31904 | 0.4 | 1 | 1.1 | 0.9
16 | 1 | 0.00096573 | 0.00024203 | 0 | 0 | 1 | 0.98523 | -0.28234 | 0.4 | 1 | 1.1 | 0.9
19 | 1 | 0.00097686 | 0.00024482 | 0 | 0 | 1 | 0.98329 | -0.31989 | 0.4 | 1 | 1.1 | 0.9
13 | 1 | 0 | 0 | 0 | 0 | 1 | 0.9855 | -0.27708 | 0.4 | 1 | 1.1 | 0.9
12 | 1 | 0.0018837 | 0.0004721 | 0 | 0 | 1 | 0.98606 | -0.26634 | 0.4 | 1 | 1.1 | 0.9
14 | 1 | 0 | 0 | 0 | 0 | 1 | 0.98654 | -0.25711 | 0.4 | 1 | 1.1 | 0.9
15 | 1 | 0 | 0 | 0 | 0 | 1 | 0.98525 | -0.28209 | 0.4 | 1 | 1.1 | 0.9
17 | 1 | 0.002194 | 0.00054986 | 0 | 0 | 1 | 0.98598 | -0.26788 | 0.4 | 1 | 1.1 | 0.9
18 | 1 | 0.0011686 | 0.00029288 | 0 | 0 | 1 | 0.98711 | -0.24594 | 0.4 | 1 | 1.1 | 0.9
25 | 1 | 0 | 0 | 0 | 0 | 1 | 0.98513 | -0.28436 | 0.4 | 1 | 1.1 | 0.9
23 | 1 | 0.003218 | 0.0008065 | 0 | 0 | 1 | 0.98505 | -0.28584 | 0.4 | 1 | 1.1 | 0.9
161 | 1 | 0 | 0 | 0 | 0 | 1 | 0.98556 | -0.27616 | 0.4 | 1 | 1.1 | 0.9
206 | 1 | 0.001465 | 0.00036716 | 0 | 0 | 1 | 0.98721 | -0.24403 | 0.4 | 1 | 1.1 | 0.9
142 | 1 | 0.00023416 | 5.8685e-05 | 0 | 0 | 1 | 0.9849 | -0.28896 | 0.4 | 1 | 1.1 | 0.9
162 | 1 | 0.0019113 | 0.00047902 | 0 | 0 | 1 | 0.98531 | -0.28107 | 0.4 | 1 | 1.1 | 0.9
160 | 1 | 0.0016174 | 0.00040536 | 0 | 0 | 1 | 0.98511 | -0.28482 | 0.4 | 1 | 1.1 | 0.9
207 | 1 | 0.0019798 | 0.00049617 | 0 | 0 | 1 | 0.98809 | -0.227 | 0.4 | 1 | 1.1 | 0.9
21 | 1 | 0.0005846 | 0.00014652 | 0 | 0 | 1 | 0.98285 | -0.32841 | 0.4 | 1 | 1.1 | 0.9
22 | 1 | 0 | 0 | 0 | 0 | 1 | 0.98226 | -0.33991 | 0.4 | 1 | 1.1 | 0.9
148 | 1 | 0.0007454 | 0.00018681 | 0 | 0 | 1 | 0.98202 | -0.34462 | 0.4 | 1 | 1.1 | 0.9
146 | 1 | 0.0027073 | 0.00067852 | 0 | 0 | 1 | 0.9822 | -0.34119 | 0.4 | 1 | 1.1 | 0.9
141 | 1 | 0.00088741 | 0.0002224 | 0 | 0 | 1 | 0.98486 | -0.2896 | 0.4 | 1 | 1.1 | 0.9
26 | 1 | 0.001317 | 0.00033006 | 0 | 0 | 1 | 0.97069 | -0.56678 | 0.4 | 1 | 1.1 | 0.9
28 | 1 | 0.0014501 | 0.00036342 | 0 | 0 | 1 | 0.97005 | -0.57953 | 0.4 | 1 | 1.1 | 0.9
30 | 1 | 0 | 0 | 0 | 0 | 1 | 0.97011 | -0.57833 | 0.4 | 1 | 1.1 | 0.9
31 | 1 | 0.00038793 | 9.7225e-05 | 0 | 0 | 1 | 0.97017 | -0.57715 | 0.4 | 1 | 1.1 | 0.9
32 | 1 | 0.00038657 | 9.6884e-05 | 0 | 0 | 1 | 0.97011 | -0.57843 | 0.4 | 1 | 1.1 | 0.9
185 | 1 | 0 | 0 | 0 | 0 | 1 | 0.9718 | -0.54493 | 0.4 | 1 | 1.1 | 0.9
200 | 1 | 0.00015484 | 3.8805e-05 | 0 | 0 | 1 | 0.9735 | -0.51136 | 0.4 | 1 | 1.1 | 0.9
38 | 1 | 0.00011426 | 2.8637e-05 | 0 | 0 | 1 | 0.97037 | -0.57327 | 0.4 | 1 | 1.1 | 0.9
184 | 1 | 0.012926 | 0.0032395 | 0 | 0 | 1 | 0.97106 | -0.55945 | 0.4 | 1 | 1.1 | 0.9
33 | 1 | 0.00034454 | 8.6351e-05 | 0 | 0 | 1 | 0.97023 | -0.57614 | 0.4 | 1 | 1.1 | 0.9
34 | 1 | 0.00025822 | 6.4715e-05 | 0 | 0 | 1 | 0.97023 | -0.57605 | 0.4 | 1 | 1.1 | 0.9
35 | 1 | 0.00036607 | 9.1745e-05 | 0 | 0 | 1 | 0.97029 | -0.57485 | 0.4 | 1 | 1.1 | 0.9
36 | 1 | 8.9237e-05 | 2.2365e-05 | 0 | 0 | 1 | 0.97032 | -0.57425 | 0.4 | 1 | 1.1 | 0.9
37 | 1 | 6.9666e-05 | 1.746e-05 | 0 | 0 | 1 | 0.97034 | -0.5739 | 0.4 | 1 | 1.1 | 0.9
39 | 1 | 0.00165 | 0.00041354 | 0 | 0 | 1 | 0.97705 | -0.44174 | 0.4 | 1 | 1.1 | 0.9
40 | 1 | 0.00093517 | 0.00023438 | 0 | 0 | 1 | 0.97707 | -0.44136 | 0.4 | 1 | 1.1 | 0.9
41 | 1 | 0.0027833 | 0.00069755 | 0 | 0 | 1 | 0.97698 | -0.44311 | 0.4 | 1 | 1.1 | 0.9
42 | 1 | 0 | 0 | 0 | 0 | 1 | 0.97723 | -0.43806 | 0.4 | 1 | 1.1 | 0.9
59 | 1 | 0.002136 | 0.00053534 | 0 | 0 | 1 | 0.97736 | -0.43566 | 0.4 | 1 | 1.1 | 0.9
56 | 1 | 0 | 0 | 0 | 0 | 1 | 0.9775 | -0.43276 | 0.4 | 1 | 1.1 | 0.9
43 | 1 | 0.001647 | 0.00041279 | 0 | 0 | 1 | 0.97862 | -0.41085 | 0.4 | 1 | 1.1 | 0.9
44 | 1 | 0.0010764 | 0.00026978 | 0 | 0 | 1 | 0.97859 | -0.41145 | 0.4 | 1 | 1.1 | 0.9
45 | 1 | 0 | 0 | 0 | 0 | 1 | 0.97867 | -0.40977 | 0.4 | 1 | 1.1 | 0.9
47 | 1 | 0.001159 | 0.00029048 | 0 | 0 | 1 | 0.97878 | -0.40776 | 0.4 | 1 | 1.1 | 0.9
48 | 1 | 0 | 0 | 0 | 0 | 1 | 0.97884 | -0.40642 | 0.4 | 1 | 1.1 | 0.9
49 | 1 | 0.0010622 | 0.00026622 | 0 | 0 | 1 | 0.97887 | -0.40597 | 0.4 | 1 | 1.1 | 0.9
51 | 1 | 0.0012655 | 0.00031718 | 0 | 0 | 1 | 0.97898 | -0.40372 | 0.4 | 1 | 1.1 | 0.9
50 | 1 | 0.0035622 | 0.00089277 | 0 | 0 | 1 | 0.98103 | -0.3637 | 0.4 | 1 | 1.1 | 0.9
87 | 1 | 0 | 0 | 0 | 0 | 1 | 0.98119 | -0.36055 | 0.4 | 1 | 1.1 | 0.9
52 | 1 | 0.0013881 | 0.00034789 | 0 | 0 | 1 | 0.97917 | -0.40006 | 0.4 | 1 | 1.1 | 0.9
88 | 1 | 0.0031296 | 0.00078435 | 0 | 0 | 1 | 0.98096 | -0.36495 | 0.4 | 1 | 1.1 | 0.9
85 | 1 | 0.0088964 | 0.0022296 | 0 | 0 | 1 | 0.98127 | -0.35893 | 0.4 | 1 | 1.1 | 0.9
53 | 1 | 0.00083375 | 0.00020896 | 0 | 0 | 1 | 0.9792 | -0.39945 | 0.4 | 1 | 1.1 | 0.9
61 | 1 | 0 | 0 | 0 | 0 | 1 | 0.97935 | -0.39646 | 0.4 | 1 | 1.1 | 0.9
66 | 1 | 0.0017948 | 0.00044982 | 0 | 0 | 1 | 0.97996 | -0.38463 | 0.4 | 1 | 1.1 | 0.9
60 | 1 | 0.0023918 | 0.00059945 | 0 | 0 | 1 | 0.97876 | -0.40809 | 0.4 | 1 | 1.1 | 0.9
54 | 1 | 0.0019922 | 0.0004993 | 0 | 0 | 1 | 0.97787 | -0.42563 | 0.4 | 1 | 1.1 | 0.9
55 | 1 | 0.0046189 | 0.0011576 | 0 | 0 | 1 | 0.978 | -0.42302 | 0.4 | 1 | 1.1 | 0.9
57 | 1 | 0.0015087 | 0.00037811 | 0 | 0 | 1 | 0.9783 | -0.41706 | 0.4 | 1 | 1.1 | 0.9
58 | 1 | 0 | 0 | 0 | 0 | 1 | 0.97747 | -0.43334 | 0.4 | 1 | 1.1 | 0.9
62 | 1 | 0.0023441 | 0.0005875 | 0 | 0 | 1 | 0.97745 | -0.43391 | 0.4 | 1 | 1.1 | 0.9
86 | 1 | 0.0088016 | 0.0022059 | 0 | 0 | 1 | 0.98061 | -0.37172 | 0.4 | 1 | 1.1 | 0.9
63 | 1 | 0 | 0 | 0 | 0 | 1 | 0.97843 | -0.41398 | 0.4 | 1 | 1.1 | 0.9
64 | 1 | 0.0042248 | 0.0010588 | 0 | 0 | 1 | 0.97934 | -0.39621 | 0.4 | 1 | 1.1 | 0.9
65 | 1 | 0 | 0 | 0 | 0 | 1 | 0.97812 | -0.42001 | 0.4 | 1 | 1.1 | 0.9
73 | 1 | 0.0020229 | 0.000507 | 0 | 0 | 1 | 0.98088 | -0.36636 | 0.4 | 1 | 1.1 | 0.9
96 | 1 | 0.0044327 | 0.0011109 | 0 | 0 | 1 | 0.97697 | -0.44265 | 0.4 | 1 | 1.1 | 0.9
74 | 1 | 0.0082916 | 0.0020781 | 0 | 0 | 1 | 0.98094 | -0.36505 | 0.4 | 1 | 1.1 | 0.9
94 | 1 | 0.0046551 | 0.0011667 | 0 | 0 | 1 | 0.97642 | -0.45341 | 0.4 | 1 | 1.1 | 0.9
83 | 1 | 0.0028111 | 0.00070453 | 0 | 0 | 1 | 0.98066 | -0.37083 | 0.4 | 1 | 1.1 | 0.9
67 | 1 | 0.003033 | 0.00076015 | 0 | 0 | 1 | 0.98291 | -0.32688 | 0.4 | 1 | 1.1 | 0.9
68 | 1 | 0.0026447 | 0.00066282 | 0 | 0 | 1 | 0.98257 | -0.33355 | 0.4 | 1 | 1.1 | 0.9
69 | 1 | 0.011005 | 0.0027581 | 0 | 0 | 1 | 0.98296 | -0.32591 | 0.4 | 1 | 1.1 | 0.9
70 | 1 | 0.004706 | 0.0011794 | 0 | 0 | 1 | 0.98216 | -0.34146 | 0.4 | 1 | 1.1 | 0.9
71 | 1 | 0.00091044 | 0.00022818 | 0 | 0 | 1 | 0.98338 | -0.31771 | 0.4 | 1 | 1.1 | 0.9
72 | 1 | 0.0035558 | 0.00089117 | 0 | 0 | 1 | 0.98183 | -0.34784 | 0.4 | 1 | 1.1 | 0.9
76 | 1 | 0.0026828 | 0.00067238 | 0 | 0 | 1 | 0.9834 | -0.31733 | 0.4 | 1 | 1.1 | 0.9
75 | 1 | 0.0021096 | 0.00052871 | 0 | 0 | 1 | 0.9816 | -0.35235 | 0.4 | 1 | 1.1 | 0.9
77 | 1 | 0.0053738 | 0.0013468 | 0 | 0 | 1 | 0.984 | -0.30576 | 0.4 | 1 | 1.1 | 0.9
89 | 1 | 0 | 0 | 0 | 0 | 1 | 0.98134 | -0.35738 | 0.4 | 1 | 1.1 | 0.9
90 | 1 | 0.0016657 | 0.00041747 | 0 | 0 | 1 | 0.98125 | -0.35915 | 0.4 | 1 | 1.1 | 0.9
91 | 1 | 0.0024426 | 0.00061217 | 0 | 0 | 1 | 0.98127 | -0.3588 | 0.4 | 1 | 1.1 | 0.9
78 | 1 | 0.0014115 | 0.00035376 | 0 | 0 | 1 | 0.98453 | -0.29536 | 0.4 | 1 | 1.1 | 0.9
79 | 1 | 0 | 0 | 0 | 0 | 1 | 0.98523 | -0.2819 | 0.4 | 1 | 1.1 | 0.9
80 | 1 | 0 | 0 | 0 | 0 | 1 | 0.98741 | -0.23977 | 0.4 | 1 | 1.1 | 0.9
81 | 1 | 0.0080495 | 0.0020174 | 0 | 0 | 1 | 0.98417 | -0.30237 | 0.4 | 1 | 1.1 | 0.9
113 | 1 | 0.0045626 | 0.0011435 | 0 | 0 | 1 | 0.9883 | -0.22264 | 0.4 | 1 | 1.1 | 0.9
105 | 1 | 0.0016329 | 0.00040923 | 0 | 0 | 1 | 0.98721 | -0.2436 | 0.4 | 1 | 1.1 | 0.9
82 | 1 | 0 | 0 | 0 | 0 | 1 | 0.98175 | -0.34943 | 0.4 | 1 | 1.1 | 0.9
116 | 1 | 0.0041709 | 0.0010453 | 0 | 0 | 1 | 0.98316 | -0.32226 | 0.4 | 1 | 1.1 | 0.9
112 | 1 | 0.0032421 | 0.00081255 | 0 | 0 | 1 | 0.98987 | -0.1924 | 0.4 | 1 | 1.1 | 0.9
103 | 1 | 0.0039382 | 0.000987 | 0 | 0 | 1 | 0.98719 | -0.24395 | 0.4 | 1 | 1.1 | 0.9
84 | 1 | 0.0076813 | 0.0019251 | 0 | 0 | 1 | 0.98136 | -0.35709 | 0.4 | 1 | 1.1 | 0.9
117 | 1 | 0.00034394 | 8.6199e-05 | 0 | 0 | 1 | 0.98269 | -0.33126 | 0.4 | 1 | 1.1 | 0.9
118 | 1 | 0.0087298 | 0.0021879 | 0 | 0 | 1 | 0.98261 | -0.33289 | 0.4 | 1 | 1.1 | 0.9
119 | 1 | 0.00053513 | 0.00013412 | 0 | 0 | 1 | 0.98222 | -0.3406 | 0.4 | 1 | 1.1 | 0.9
120 | 1 | 0.031634 | 0.0079283 | 0 | 0 | 1 | 0.98209 | -0.34306 | 0.4 | 1 | 1.1 | 0.9
189 | 1 | 0.044223 | 0.011083 | 0 | 0 | 1 | 0.978 | -0.42276 | 0.4 | 1 | 1.1 | 0.9
188 | 1 | 0.021308 | 0.0053402 | 0 | 0 | 1 | 0.97594 | -0.46334 | 0.4 | 1 | 1.1 | 0.9
186 | 1 | 0.00028343 | 7.1034e-05 | 0 | 0 | 1 | 0.98096 | -0.36497 | 0.4 | 1 | 1.1 | 0.9
187 | 1 | 4.7043e-05 | 1.179e-05 | 0 | 0 | 1 | 0.98096 | -0.36506 | 0.4 | 1 | 1.1 | 0.9
100 | 1 | 0.0015762 | 0.00039502 | 0 | 0 | 1 | 0.98121 | -0.36006 | 0.4 | 1 | 1.1 | 0.9
92 | 1 | 0.0018683 | 0.00046825 | 0 | 0 | 1 | 0.99971 | -0.0056033 | 0.4 | 1 | 1.1 | 0.9
107 | 1 | 0.00082406 | 0.00020653 | 0 | 0 | 1 | 0.99972 | -0.0054659 | 0.4 | 1 | 1.1 | 0.9
99 | 1 | 0.0025264 | 0.00063317 | 0 | 0 | 1 | 0.98116 | -0.36092 | 0.4 | 1 | 1.1 | 0.9
110 | 1 | 0.00078383 | 0.00019645 | 0 | 0 | 1 | 0.98705 | -0.24686 | 0.4 | 1 | 1.1 | 0.9
104 | 1 | 0.0013427 | 0.00033651 | 0 | 0 | 1 | 0.98705 | -0.24685 | 0.4 | 1 | 1.1 | 0.9
106 | 1 | 0.0040373 | 0.0010118 | 0 | 0 | 1 | 0.99973 | -0.0051298 | 0.4 | 1 | 1.1 | 0.9
93 | 1 | 0.0038268 | 0.00095909 | 0 | 0 | 1 | 0.97551 | -0.47118 | 0.4 | 1 | 1.1 | 0.9
95 | 1 | 0 | 0 | 0 | 0 | 1 | 0.97485 | -0.48413 | 0.4 | 1 | 1.1 | 0.9
98 | 1 | 0.0059876 | 0.0015006 | 0 | 0 | 1 | 0.97411 | -0.49872 | 0.4 | 1 | 1.1 | 0.9
97 | 1 | 0.0028608 | 0.00071698 | 0 | 0 | 1 | 0.98114 | -0.36137 | 0.4 | 1 | 1.1 | 0.9
178 | 1 | 0.0067736 | 0.0016976 | 0 | 0 | 1 | 0.97401 | -0.50073 | 0.4 | 1 | 1.1 | 0.9
179 | 1 | 0.0034188 | 0.00085683 | 0 | 0 | 1 | 0.9726 | -0.52849 | 0.4 | 1 | 1.1 | 0.9
101 | 1 | 0.0040985 | 0.0010272 | 0 | 0 | 1 | 0.98705 | -0.24673 | 0.4 | 1 | 1.1 | 0.9
102 | 1 | 0.00039763 | 9.9655e-05 | 0 | 0 | 1 | 0.98705 | -0.24685 | 0.4 | 1 | 1.1 | 0.9
108 | 3 | 0.00092074 | 0.00023076 | 0 | 0 | 1 | 1 | 0 | 0.4 | 1 | 1.1 | 0.9
109 | 1 | 0 | 0 | 0 | 0 | 1 | 0.99467 | -0.10081 | 0.4 | 1 | 1.1 | 0.9
114 | 1 | 0 | 0 | 0 | 0 | 1 | 0.99463 | -0.10158 | 0.4 | 1 | 1.1 | 0.9
115 | 1 | 0 | 0 | 0 | 0 | 1 | 0.99338 | -0.12548 | 0.4 | 1 | 1.1 | 0.9
111 | 1 | 0.0012878 | 0.00032274 | 0 | 0 | 1 | 0.99202 | -0.15119 | 0.4 | 1 | 1.1 | 0.9
126 | 1 | 0 | 0 | 0 | 0 | 1 | 0.99458 | -0.10247 | 0.4 | 1 | 1.1 | 0.9
134 | 1 | 0.00018416 | 4.6156e-05 | 0 | 0 | 1 | 0.99461 | -0.10193 | 0.4 | 1 | 1.1 | 0.9
215 | 1 | 0.0016842 | 0.00042211 | 0 | 0 | 1 | 0.99265 | -0.13937 | 0.4 | 1 | 1.1 | 0.9
124 | 1 | 0.00072373 | 0.00018138 | 0 | 0 | 1 | 0.99456 | -0.10288 | 0.4 | 1 | 1.1 | 0.9
135 | 1 | 0.00047414 | 0.00011883 | 0 | 0 | 1 | 0.9946 | -0.10217 | 0.4 | 1 | 1.1 | 0.9
214 | 1 | 0 | 0 | 0 | 0 | 1 | 0.99166 | -0.15836 | 0.4 | 1 | 1.1 | 0.9
121 | 1 | 0.0023511 | 0.00058925 | 0 | 0 | 1 | 0.99443 | -0.10537 | 0.4 | 1 | 1.1 | 0.9
122 | 1 | 0.00016869 | 4.2278e-05 | 0 | 0 | 1 | 0.99449 | -0.10435 | 0.4 | 1 | 1.1 | 0.9
123 | 1 | 0.00048752 | 0.00012218 | 0 | 0 | 1 | 0.99441 | -0.10588 | 0.4 | 1 | 1.1 | 0.9
125 | 1 | 0.00043045 | 0.00010788 | 0 | 0 | 1 | 0.99438 | -0.10633 | 0.4 | 1 | 1.1 | 0.9
127 | 1 | 0.00021774 | 5.4571e-05 | 0 | 0 | 1 | 0.99438 | -0.10641 | 0.4 | 1 | 1.1 | 0.9
128 | 1 | 0.00092511 | 0.00023185 | 0 | 0 | 1 | 0.98453 | -0.2961 | 0.4 | 1 | 1.1 | 0.9
129 | 1 | 0.00035311 | 8.8497e-05 | 0 | 0 | 1 | 0.98449 | -0.29687 | 0.4 | 1 | 1.1 | 0.9
130 | 1 | 0 | 0 | 0 | 0 | 1 | 0.98459 | -0.29491 | 0.4 | 1 | 1.1 | 0.9
145 | 1 | 0.00063993 | 0.00016038 | 0 | 0 | 1 | 0.98437 | -0.29919 | 0.4 | 1 | 1.1 | 0.9
131 | 1 | 0 | 0 | 0 | 0 | 1 | 0.9847 | -0.2928 | 0.4 | 1 | 1.1 | 0.9
133 | 1 | 0.00050837 | 0.00012741 | 0 | 0 | 1 | 0.98435 | -0.29957 | 0.4 | 1 | 1.1 | 0.9
140 | 1 | 0.0018957 | 0.00047511 | 0 | 0 | 1 | 0.98477 | -0.29132 | 0.4 | 1 | 1.1 | 0.9
139 | 1 | 0.00085714 | 0.00021482 | 0 | 0 | 1 | 0.98468 | -0.29325 | 0.4 | 1 | 1.1 | 0.9
212 | 1 | 0.001771 | 0.00044384 | 0 | 0 | 1 | 0.99153 | -0.16081 | 0.4 | 1 | 1.1 | 0.9
213 | 1 | 0.0029005 | 0.00072694 | 0 | 0 | 1 | 0.99158 | -0.15995 | 0.4 | 1 | 1.1 | 0.9
149 | 1 | 0.0018527 | 0.00046434 | 0 | 0 | 1 | 0.98417 | -0.30329 | 0.4 | 1 | 1.1 | 0.9
150 | 1 | 0.0018133 | 0.00045447 | 0 | 0 | 1 | 0.9841 | -0.30454 | 0.4 | 1 | 1.1 | 0.9
151 | 1 | 0.0017769 | 0.00044533 | 0 | 0 | 1 | 0.98425 | -0.30159 | 0.4 | 1 | 1.1 | 0.9
152 | 1 | 0 | 0 | 0 | 0 | 1 | 0.98408 | -0.305 | 0.4 | 1 | 1.1 | 0.9
153 | 1 | 0.0017084 | 0.00042818 | 0 | 0 | 1 | 0.98438 | -0.29908 | 0.4 | 1 | 1.1 | 0.9
154 | 1 | 0.0014924 | 0.00037404 | 0 | 0 | 1 | 0.98403 | -0.30607 | 0.4 | 1 | 1.1 | 0.9
155 | 1 | 0.0011157 | 0.00027962 | 0 | 0 | 1 | 0.98404 | -0.3058 | 0.4 | 1 | 1.1 | 0.9
156 | 1 | 0.00082976 | 0.00020796 | 0 | 0 | 1 | 0.98441 | -0.29859 | 0.4 | 1 | 1.1 | 0.9
157 | 1 | 0.0016972 | 0.00042537 | 0 | 0 | 1 | 0.98455 | -0.29585 | 0.4 | 1 | 1.1 | 0.9
158 | 1 | 0.0021848 | 0.00054756 | 0 | 0 | 1 | 0.98463 | -0.29421 | 0.4 | 1 | 1.1 | 0.9
159 | 1 | 0.0017851 | 0.00044739 | 0 | 0 | 1 | 0.98497 | -0.28763 | 0.4 | 1 | 1.1 | 0.9
164 | 1 | 0.0058667 | 0.0014703 | 0 | 0 | 1 | 0.98499 | -0.28732 | 0.4 | 1 | 1.1 | 0.9
163 | 1 | 0.0014216 | 0.00035629 | 0 | 0 | 1 | 0.98474 | -0.29202 | 0.4 | 1 | 1.1 | 0.9
165 | 1 | 0 | 0 | 0 | 0 | 1 | 0.98461 | -0.29473 | 0.4 | 1 | 1.1 | 0.9
166 | 1 | 0.0041247 | 0.0010338 | 0 | 0 | 1 | 0.98454 | -0.29595 | 0.4 | 1 | 1.1 | 0.9
167 | 1 | 0.00063005 | 0.00015791 | 0 | 0 | 1 | 0.98447 | -0.29733 | 0.4 | 1 | 1.1 | 0.9
170 | 1 | 0.00072841 | 0.00018256 | 0 | 0 | 1 | 0.98443 | -0.29824 | 0.4 | 1 | 1.1 | 0.9
201 | 1 | 0.0084243 | 0.0021113 | 0 | 0 | 1 | 0.97076 | -0.56489 | 0.4 | 1 | 1.1 | 0.9
202 | 1 | 0.010532 | 0.0026397 | 0 | 0 | 1 | 0.97077 | -0.56461 | 0.4 | 1 | 1.1 | 0.9
168 | 1 | 0.0016472 | 0.00041283 | 0 | 0 | 1 | 0.98438 | -0.29909 | 0.4 | 1 | 1.1 | 0.9
169 | 1 | 0.0017202 | 0.00043112 | 0 | 0 | 1 | 0.98435 | -0.29971 | 0.4 | 1 | 1.1 | 0.9
171 | 1 | 0.0016614 | 0.0004164 | 0 | 0 | 1 | 0.98433 | -0.30017 | 0.4 | 1 | 1.1 | 0.9
173 | 1 | 0.0025883 | 0.0006487 | 0 | 0 | 1 | 0.97043 | -0.57147 | 0.4 | 1 | 1.1 | 0.9
174 | 1 | 0.0021753 | 0.00054518 | 0 | 0 | 1 | 0.97051 | -0.5698 | 0.4 | 1 | 1.1 | 0.9
175 | 1 | 0.0037044 | 0.00092841 | 0 | 0 | 1 | 0.97068 | -0.56651 | 0.4 | 1 | 1.1 | 0.9
176 | 1 | 0 | 0 | 0 | 0 | 1 | 0.97089 | -0.56236 | 0.4 | 1 | 1.1 | 0.9
177 | 1 | 0.0004167 | 0.00010444 | 0 | 0 | 1 | 0.97099 | -0.56029 | 0.4 | 1 | 1.1 | 0.9
225 | 1 | 0.00092376 | 0.00023152 | 0 | 0 | 1 | 0.97112 | -0.55765 | 0.4 | 1 | 1.1 | 0.9
205 | 1 | 0 | 0 | 0 | 0 | 1 | 0.97139 | -0.55233 | 0.4 | 1 | 1.1 | 0.9
180 | 1 | 0.0030387 | 0.00076157 | 0 | 0 | 1 | 0.97254 | -0.52961 | 0.4 | 1 | 1.1 | 0.9
181 | 1 | 0.001893 | 0.00047443 | 0 | 0 | 1 | 0.97249 | -0.53059 | 0.4 | 1 | 1.1 | 0.9
182 | 1 | 0.0018714 | 0.00046901 | 0 | 0 | 1 | 0.97198 | -0.54076 | 0.4 | 1 | 1.1 | 0.9
183 | 1 | 0.0019312 | 0.00048401 | 0 | 0 | 1 | 0.97192 | -0.54195 | 0.4 | 1 | 1.1 | 0.9
203 | 1 | 0 | 0 | 0 | 0 | 1 | 0.97115 | -0.55707 | 0.4 | 1 | 1.1 | 0.9
190 | 1 | 0 | 0 | 0 | 0 | 1 | 0.97496 | -0.48247 | 0.4 | 1 | 1.1 | 0.9
192 | 1 | 0.00031626 | 7.9263e-05 | 0 | 0 | 1 | 0.98094 | -0.36545 | 0.4 | 1 | 1.1 | 0.9
193 | 1 | 0 | 0 | 0 | 0 | 1 | 0.98093 | -0.36561 | 0.4 | 1 | 1.1 | 0.9
191 | 1 | 0.00083282 | 0.00020872 | 0 | 0 | 1 | 0.97491 | -0.48348 | 0.4 | 1 | 1.1 | 0.9
198 | 1 | 0.00016917 | 4.2398e-05 | 0 | 0 | 1 | 0.9749 | -0.48361 | 0.4 | 1 | 1.1 | 0.9
194 | 1 | 0.00011433 | 2.8654e-05 | 0 | 0 | 1 | 0.98092 | -0.36583 | 0.4 | 1 | 1.1 | 0.9
195 | 1 | 7.4884e-05 | 1.8768e-05 | 0 | 0 | 1 | 0.98091 | -0.36593 | 0.4 | 1 | 1.1 | 0.9
196 | 1 | 0.00015388 | 3.8565e-05 | 0 | 0 | 1 | 0.98091 | -0.36595 | 0.4 | 1 | 1.1 | 0.9
197 | 1 | 8.5434e-05 | 2.1412e-05 | 0 | 0 | 1 | 0.98091 | -0.36598 | 0.4 | 1 | 1.1 | 0.9
204 | 1 | 0 | 0 | 0 | 0 | 1 | 0.99006 | -0.18901 | 0.4 | 1 | 1.1 | 0.9
211 | 1 | 0.0039415 | 0.00098782 | 0 | 0 | 1 | 0.99089 | -0.17307 | 0.4 | 1 | 1.1 | 0.9
210 | 1 | 0.0030905 | 0.00077455 | 0 | 0 | 1 | 0.98935 | -0.20277 | 0.4 | 1 | 1.1 | 0.9
209 | 1 | 0.010547 | 0.0026433 | 0 | 0 | 1 | 0.98918 | -0.20599 | 0.4 | 1 | 1.1 | 0.9
208 | 1 | 0.0046728 | 0.0011711 | 0 | 0 | 1 | 0.98821 | -0.22485 | 0.4 | 1 | 1.1 | 0.9
226 | 1 | 0.00038463 | 9.6398e-05 | 0 | 0 | 1 | 0.98136 | -0.35753 | 0.4 | 1 | 1.1 | 0.9
227 | 1 | 0.00049736 | 0.00012465 | 0 | 0 | 1 | 0.98136 | -0.3574 | 0.4 | 1 | 1.1 | 0.9
228 | 1 | 0.00067172 | 0.00016835 | 0 | 0 | 1 | 0.98135 | -0.35769 | 0.4 | 1 | 1.1 | 0.9
229 | 1 | 0.00041966 | 0.00010518 | 0 | 0 | 1 | 0.98138 | -0.35717 | 0.4 | 1 | 1.1 | 0.9
230 | 1 | 0.00086916 | 0.00021783 | 0 | 0 | 1 | 0.98142 | -0.35624 | 0.4 | 1 | 1.1 | 0.9

## generator_data
GEN_BUS | PG | QG | QMAX | QMIN | VG | MBASE | GEN_STATUS | PMAX | PMIN
108 | 0.53876 | 0.13875 | 10 | -10 | 1 | 100 | 1 | 10 | 0

## branch_data
F_BUS | T_BUS | BR_R | BR_X | BR_B | RATE_A | RATE_B | RATE_C | TAP | SHIFT | BR_STATUS | ANGMIN | ANGMAX | P_in | Q_in | P_out | Q_out
1 | 2 | 0.50441 | 0.32282 | 3.3882e-09 | 0 | 0 | 0 | 0 | 0 | 1 | -90 | 90 | -0.062574 | -0.015798 | 0.062596 | 0.015811
1 | 3 | 0.038253 | 0.024482 | 2.5695e-10 | 0 | 0 | 0 | 0 | 0 | 1 | -90 | 90 | 0.061764 | 0.015594 | -0.061762 | -0.015593
2 | 4 | 0.24434 | 0.15638 | 1.6413e-09 | 0 | 0 | 0 | 0 | 0 | 1 | -90 | 90 | -0.063168 | -0.015954 | 0.063179 | 0.015961
3 | 5 | 2.6867 | 1.7195 | 4.5117e-09 | 0 | 0 | 0 | 0 | 0 | 1 | -90 | 90 | 0.003451 | 0.00086366 | -0.0034506 | -0.00086387
3 | 6 | 2.7526 | 1.7617 | 9.2447e-09 | 0 | 0 | 0 | 0 | 0 | 1 | -90 | 90 | 0.058311 | 0.01473 | -0.058208 | -0.014664
4 | 232 | 0.1274 | 0.081537 | 8.5577e-10 | 0 | 0 | 0 | 0 | 0 | 1 | -90 | 90 | -0.063179 | -0.015961 | 0.063184 | 0.015965
5 | 24 | 0.76493 | 0.48956 | 1.2845e-09 | 0 | 0 | 0 | 0 | 0 | 1 | -90 | 90 | 0.0016452 | 0.00041222 | -0.0016452 | -0.00041233
5 | 144 | 3.1931 | 2.0436 | 5.3621e-09 | 0 | 0 | 0 | 0 | 0 | 1 | -90 | 90 | 0.0018055 | 0.00045165 | -0.0018053 | -0.00045209
6 | 217 | 11.4461 | 7.3255 | 1.9221e-08 | 0 | 0 | 0 | 0 | 0 | 1 | -90 | 90 | 0.027407 | 0.006945 | -0.027312 | -0.0068857
232 | 233 | 0.55043 | 0.35227 | 3.6973e-09 | 0 | 0 | 0 | 0 | 0 | 1 | -90 | 90 | -0.066631 | -0.016828 | 0.066658 | 0.016845
232 | 231 | 1.1824 | 0.75675 | 1.9856e-09 | 0 | 0 | 0 | 0 | 0 | 1 | -90 | 90 | 0.0034473 | 0.0008632 | -0.0034472 | -0.0008633
144 | 143 | 2.5972 | 1.6622 | 4.3613e-09 | 0 | 0 | 0 | 0 | 0 | 1 | -90 | 90 | 0.0018053 | 0.00045209 | -0.0018052 | -0.00045245
217 | 216 | 3.5022 | 2.2414 | 5.8812e-09 | 0 | 0 | 0 | 0 | 0 | 1 | -90 | 90 | 0.026709 | 0.0067348 | -0.026681 | -0.0067175
233 | 148 | 0.13548 | 0.086705 | 9.1001e-10 | 0 | 0 | 0 | 0 | 0 | 1 | -90 | 90 | -0.066658 | -0.016845 | 0.066665 | 0.016849
231 | 230 | 0.23153 | 0.14818 | 3.888e-10 | 0 | 0 | 0 | 0 | 0 | 1 | -90 | 90 | 0.0028426 | 0.00071178 | -0.0028426 | -0.00071181
216 | 218 | 2.7141 | 1.737 | 4.5577e-09 | 0 | 0 | 0 | 0 | 0 | 1 | -90 | 90 | 0.026069 | 0.0065642 | -0.026048 | -0.0065514
218 | 219 | 0.47875 | 0.3064 | 8.0395e-10 | 0 | 0 | 0 | 0 | 0 | 1 | -90 | 90 | 0.026048 | 0.0065514 | -0.026045 | -0.0065491
219 | 220 | 4.9096 | 3.1421 | 8.2445e-09 | 0 | 0 | 0 | 0 | 0 | 1 | -90 | 90 | 0.026045 | 0.0065492 | -0.026007 | -0.006526
220 | 221 | 2.1442 | 1.3723 | 3.6007e-09 | 0 | 0 | 0 | 0 | 0 | 1 | -90 | 90 | 0.02543 | 0.0063814 | -0.025415 | -0.0063718
221 | 222 | 1.8175 | 1.1632 | 3.0521e-09 | 0 | 0 | 0 | 0 | 0 | 1 | -90 | 90 | 0.0081043 | 0.0020316 | -0.008103 | -0.002031
221 | 223 | 3.5429 | 2.2675 | 5.9495e-09 | 0 | 0 | 0 | 0 | 0 | 1 | -90 | 90 | 0.015993 | 0.004012 | -0.015983 | -0.0040061
221 | 27 | 11.2437 | 7.1959 | 1.8881e-08 | 0 | 0 | 0 | 0 | 0 | 1 | -90 | 90 | 0.0013172 | 0.00032817 | -0.001317 | -0.00032981
222 | 224 | 0.98214 | 0.62857 | 1.6493e-09 | 0 | 0 | 0 | 0 | 0 | 1 | -90 | 90 | 0.0075393 | 0.0018898 | -0.0075387 | -0.0018895
27 | 26 | 1.844 | 1.1801 | 3.0965e-09 | 0 | 0 | 0 | 0 | 0 | 1 | -90 | 90 | 0.001317 | 0.00032981 | -0.0013169 | -0.00033008
7 | 8 | 0.18701 | 0.11968 | 1.2561e-09 | 0 | 0 | 0 | 0 | 0 | 1 | -90 | 90 | 0.073462 | 0.018605 | -0.073451 | -0.018599
7 | 9 | 0.34701 | 0.22208 | 2.3309e-09 | 0 | 0 | 0 | 0 | 0 | 1 | -90 | 90 | -0.074131 | -0.018773 | 0.074152 | 0.018786
8 | 10 | 0.29943 | 0.19163 | 2.0113e-09 | 0 | 0 | 0 | 0 | 0 | 1 | -90 | 90 | 0.072699 | 0.01841 | -0.072681 | -0.018399
9 | 11 | 0.17698 | 0.11327 | 1.1888e-09 | 0 | 0 | 0 | 0 | 0 | 1 | -90 | 90 | -0.076921 | -0.01948 | 0.076932 | 0.019487
10 | 20 | 0.47424 | 0.30352 | 3.1855e-09 | 0 | 0 | 0 | 0 | 0 | 1 | -90 | 90 | 0.072224 | 0.018284 | -0.072196 | -0.018267
11 | 16 | 0.66224 | 0.42384 | 4.4483e-09 | 0 | 0 | 0 | 0 | 0 | 1 | -90 | 90 | -0.077509 | -0.019632 | 0.077553 | 0.01966
20 | 19 | 0.051815 | 0.033162 | 3.4805e-10 | 0 | 0 | 0 | 0 | 0 | 1 | -90 | 90 | 0.071765 | 0.018159 | -0.071762 | -0.018157
16 | 13 | 0.29404 | 0.18818 | 1.9751e-09 | 0 | 0 | 0 | 0 | 0 | 1 | -90 | 90 | -0.078519 | -0.019902 | 0.078538 | 0.019914
19 | 21 | 0.52506 | 0.33604 | 3.5268e-09 | 0 | 0 | 0 | 0 | 0 | 1 | -90 | 90 | 0.070785 | 0.017913 | -0.070756 | -0.017894
13 | 15 | 2.2886 | 1.4647 | 3.8432e-09 | 0 | 0 | 0 | 0 | 0 | 1 | -90 | 90 | 0.0095252 | 0.0023835 | -0.0095229 | -0.0023824
13 | 12 | 0.53445 | 0.34205 | 3.5899e-09 | 0 | 0 | 0 | 0 | 0 | 1 | -90 | 90 | -0.088064 | -0.022298 | 0.088109 | 0.022326
12 | 14 | 0.45046 | 0.28829 | 3.0258e-09 | 0 | 0 | 0 | 0 | 0 | 1 | -90 | 90 | -0.089993 | -0.022798 | 0.090033 | 0.022824
14 | 17 | 1.1797 | 0.75503 | 1.9811e-09 | 0 | 0 | 0 | 0 | 0 | 1 | -90 | 90 | 0.039849 | 0.010009 | -0.039828 | -0.0099962
14 | 18 | 0.37755 | 0.24163 | 2.536e-09 | 0 | 0 | 0 | 0 | 0 | 1 | -90 | 90 | -0.12988 | -0.032833 | 0.12995 | 0.032877
15 | 25 | 1.5674 | 1.0031 | 2.6321e-09 | 0 | 0 | 0 | 0 | 0 | 1 | -90 | 90 | 0.0063044 | 0.0015764 | -0.0063037 | -0.0015762
15 | 23 | 5.0647 | 3.2414 | 8.505e-09 | 0 | 0 | 0 | 0 | 0 | 1 | -90 | 90 | 0.0032185 | 0.00080605 | -0.0032179 | -0.00080651
17 | 161 | 0.96021 | 0.61454 | 1.6125e-09 | 0 | 0 | 0 | 0 | 0 | 1 | -90 | 90 | 0.037634 | 0.0094463 | -0.037619 | -0.0094369
18 | 206 | 0.064039 | 0.040985 | 4.3015e-10 | 0 | 0 | 0 | 0 | 0 | 1 | -90 | 90 | -0.13112 | -0.03317 | 0.13113 | 0.033177
25 | 142 | 3.1633 | 2.0245 | 5.3121e-09 | 0 | 0 | 0 | 0 | 0 | 1 | -90 | 90 | 0.0063037 | 0.0015762 | -0.0063023 | -0.0015758
161 | 162 | 1.0822 | 0.69263 | 1.8174e-09 | 0 | 0 | 0 | 0 | 0 | 1 | -90 | 90 | 0.019727 | 0.0049483 | -0.019722 | -0.0049455
161 | 160 | 2.1062 | 1.348 | 3.5369e-09 | 0 | 0 | 0 | 0 | 0 | 1 | -90 | 90 | 0.017892 | 0.0044887 | -0.017885 | -0.0044843
206 | 207 | 0.56491 | 0.36154 | 3.7945e-09 | 0 | 0 | 0 | 0 | 0 | 1 | -90 | 90 | -0.1326 | -0.033545 | 0.1327 | 0.033614
142 | 141 | 0.45864 | 0.29353 | 7.7017e-10 | 0 | 0 | 0 | 0 | 0 | 1 | -90 | 90 | 0.0060681 | 0.0015171 | -0.006068 | -0.0015171
162 | 164 | 1.5279 | 0.97784 | 2.5657e-09 | 0 | 0 | 0 | 0 | 0 | 1 | -90 | 90 | 0.017811 | 0.0044665 | -0.017806 | -0.0044633
160 | 159 | 0.75179 | 0.48115 | 1.2625e-09 | 0 | 0 | 0 | 0 | 0 | 1 | -90 | 90 | 0.016267 | 0.0040789 | -0.016265 | -0.0040777
207 | 208 | 0.070467 | 0.045099 | 4.7333e-10 | 0 | 0 | 0 | 0 | 0 | 1 | -90 | 90 | -0.13468 | -0.03411 | 0.1347 | 0.034119
21 | 22 | 0.71329 | 0.45651 | 4.7912e-09 | 0 | 0 | 0 | 0 | 0 | 1 | -90 | 90 | 0.070172 | 0.017748 | -0.070133 | -0.017724
22 | 148 | 0.30355 | 0.19427 | 2.039e-09 | 0 | 0 | 0 | 0 | 0 | 1 | -90 | 90 | 0.067426 | 0.017045 | -0.067411 | -0.017036
22 | 146 | 2.0398 | 1.3055 | 3.4254e-09 | 0 | 0 | 0 | 0 | 0 | 1 | -90 | 90 | 0.0027075 | 0.0006783 | -0.0027073 | -0.00067853
141 | 140 | 1.4425 | 0.92322 | 2.4224e-09 | 0 | 0 | 0 | 0 | 0 | 1 | -90 | 90 | 0.0051806 | 0.0012947 | -0.0051801 | -0.0012947
28 | 30 | 3.5035 | 2.2423 | 5.8834e-09 | 0 | 0 | 0 | 0 | 0 | 1 | -90 | 90 | -0.00145 | -0.00036344 | 0.0014501 | 0.00036294
30 | 31 | 2.7049 | 1.7312 | 4.5423e-09 | 0 | 0 | 0 | 0 | 0 | 1 | -90 | 90 | -0.0018367 | -0.00045965 | 0.0018368 | 0.00045929
30 | 32 | 1.1411 | 0.73028 | 1.9162e-09 | 0 | 0 | 0 | 0 | 0 | 1 | -90 | 90 | 0.00038656 | 9.671e-05 | -0.00038656 | -9.6889e-05
31 | 33 | 1.906 | 1.2199 | 3.2007e-09 | 0 | 0 | 0 | 0 | 0 | 1 | -90 | 90 | -0.0022247 | -0.00055652 | 0.0022248 | 0.00055628
185 | 200 | 8.6726 | 5.5505 | 1.4564e-08 | 0 | 0 | 0 | 0 | 0 | 1 | -90 | 90 | -0.016406 | -0.0041093 | 0.016433 | 0.0041248
185 | 38 | 34.429 | 22.0345 | 5.7815e-08 | 0 | 0 | 0 | 0 | 0 | 1 | -90 | 90 | 0.0034718 | 0.00086474 | -0.0034672 | -0.00086721
185 | 184 | 4.7526 | 3.0417 | 7.9809e-09 | 0 | 0 | 0 | 0 | 0 | 1 | -90 | 90 | 0.012934 | 0.0032446 | -0.012925 | -0.0032397
200 | 190 | 7.4176 | 4.7473 | 1.2456e-08 | 0 | 0 | 0 | 0 | 0 | 1 | -90 | 90 | -0.016587 | -0.0041635 | 0.01661 | 0.004177
38 | 37 | 0.80223 | 0.51343 | 1.3472e-09 | 0 | 0 | 0 | 0 | 0 | 1 | -90 | 90 | 0.0033529 | 0.00083857 | -0.0033528 | -0.00083863
33 | 34 | 0.15488 | 0.099122 | 2.6008e-10 | 0 | 0 | 0 | 0 | 0 | 1 | -90 | 90 | -0.0025693 | -0.00064264 | 0.0025693 | 0.00064262
34 | 35 | 1.7767 | 1.1371 | 2.9835e-09 | 0 | 0 | 0 | 0 | 0 | 1 | -90 | 90 | -0.0028275 | -0.00070734 | 0.0028277 | 0.00070716
35 | 36 | 0.79929 | 0.51155 | 1.3422e-09 | 0 | 0 | 0 | 0 | 0 | 1 | -90 | 90 | -0.0031938 | -0.00079891 | 0.0031939 | 0.00079884
36 | 37 | 0.44273 | 0.28335 | 7.4346e-10 | 0 | 0 | 0 | 0 | 0 | 1 | -90 | 90 | -0.0032831 | -0.00082121 | 0.0032831 | 0.00082117
39 | 40 | 0.36971 | 0.23661 | 6.2084e-10 | 0 | 0 | 0 | 0 | 0 | 1 | -90 | 90 | -0.0044334 | -0.0011109 | 0.0044335 | 0.0011109
39 | 41 | 2.1064 | 1.3481 | 3.5372e-09 | 0 | 0 | 0 | 0 | 0 | 1 | -90 | 90 | 0.0027834 | 0.00069735 | -0.0027832 | -0.00069757
40 | 42 | 2.6333 | 1.6853 | 4.422e-09 | 0 | 0 | 0 | 0 | 0 | 1 | -90 | 90 | -0.0053686 | -0.0013453 | 0.0053695 | 0.0013454
42 | 59 | 1.9113 | 1.2232 | 3.2096e-09 | 0 | 0 | 0 | 0 | 0 | 1 | -90 | 90 | -0.0053695 | -0.0013454 | 0.0053701 | 0.0013455
59 | 56 | 1.6531 | 1.058 | 2.776e-09 | 0 | 0 | 0 | 0 | 0 | 1 | -90 | 90 | -0.0075061 | -0.0018808 | 0.0075071 | 0.0018812
56 | 58 | 1.0507 | 0.67245 | 1.7644e-09 | 0 | 0 | 0 | 0 | 0 | 1 | -90 | 90 | 0.0023442 | 0.00058726 | -0.0023442 | -0.00058738
56 | 54 | 3.1022 | 1.9854 | 5.2095e-09 | 0 | 0 | 0 | 0 | 0 | 1 | -90 | 90 | -0.0098513 | -0.0024685 | 0.0098547 | 0.0024701
43 | 44 | 2.3734 | 1.519 | 3.9856e-09 | 0 | 0 | 0 | 0 | 0 | 1 | -90 | 90 | 0.0010765 | 0.00026943 | -0.0010764 | -0.00026979
43 | 45 | 1.7071 | 1.0925 | 2.8667e-09 | 0 | 0 | 0 | 0 | 0 | 1 | -90 | 90 | -0.0027235 | -0.00068222 | 0.0027236 | 0.00068204
45 | 47 | 3.1716 | 2.0299 | 5.3261e-09 | 0 | 0 | 0 | 0 | 0 | 1 | -90 | 90 | -0.0027236 | -0.00068204 | 0.0027239 | 0.0006817
47 | 48 | 1.4714 | 0.94168 | 2.4708e-09 | 0 | 0 | 0 | 0 | 0 | 1 | -90 | 90 | -0.0038829 | -0.00097219 | 0.0038832 | 0.00097211
48 | 49 | 0.50439 | 0.32281 | 8.4701e-10 | 0 | 0 | 0 | 0 | 0 | 1 | -90 | 90 | -0.0038832 | -0.00097211 | 0.0038832 | 0.00097208
49 | 51 | 1.9551 | 1.2512 | 3.2831e-09 | 0 | 0 | 0 | 0 | 0 | 1 | -90 | 90 | -0.0049454 | -0.0012383 | 0.004946 | 0.0012383
51 | 52 | 2.5244 | 1.6156 | 4.2391e-09 | 0 | 0 | 0 | 0 | 0 | 1 | -90 | 90 | -0.0062115 | -0.0015555 | 0.0062126 | 0.0015558
50 | 87 | 3.8083 | 2.4373 | 6.3952e-09 | 0 | 0 | 0 | 0 | 0 | 1 | -90 | 90 | -0.0035621 | -0.00089278 | 0.0035627 | 0.00089251
87 | 88 | 4.5038 | 2.8824 | 7.563e-09 | 0 | 0 | 0 | 0 | 0 | 1 | -90 | 90 | 0.0042057 | 0.0010521 | -0.0042048 | -0.0010522
87 | 85 | 0.9013 | 0.57683 | 1.5135e-09 | 0 | 0 | 0 | 0 | 0 | 1 | -90 | 90 | -0.0077684 | -0.0019446 | 0.007769 | 0.0019448
52 | 53 | 0.34835 | 0.22295 | 5.8498e-10 | 0 | 0 | 0 | 0 | 0 | 1 | -90 | 90 | -0.0076007 | -0.0019037 | 0.0076009 | 0.0019038
88 | 186 | 0.075957 | 0.048613 | 1.2755e-10 | 0 | 0 | 0 | 0 | 0 | 1 | -90 | 90 | 0.0010753 | 0.00026786 | -0.0010753 | -0.00026787
85 | 82 | 2.4593 | 1.574 | 4.1298e-09 | 0 | 0 | 0 | 0 | 0 | 1 | -90 | 90 | -0.016665 | -0.0041745 | 0.016673 | 0.0041789
53 | 61 | 1.5221 | 0.97413 | 2.556e-09 | 0 | 0 | 0 | 0 | 0 | 1 | -90 | 90 | -0.0084346 | -0.0021127 | 0.0084358 | 0.0021133
61 | 66 | 1.7671 | 1.131 | 2.9675e-09 | 0 | 0 | 0 | 0 | 0 | 1 | -90 | 90 | -0.028827 | -0.0072328 | 0.028843 | 0.007243
61 | 60 | 2.4523 | 1.5695 | 4.1181e-09 | 0 | 0 | 0 | 0 | 0 | 1 | -90 | 90 | 0.020391 | 0.0051196 | -0.02038 | -0.0051128
66 | 86 | 1.817 | 1.1629 | 3.0512e-09 | 0 | 0 | 0 | 0 | 0 | 1 | -90 | 90 | -0.030638 | -0.0076928 | 0.030657 | 0.0077046
60 | 57 | 2.1426 | 1.3713 | 3.5981e-09 | 0 | 0 | 0 | 0 | 0 | 1 | -90 | 90 | 0.017988 | 0.0045133 | -0.017981 | -0.0045087
54 | 55 | 0.94392 | 0.60411 | 1.5851e-09 | 0 | 0 | 0 | 0 | 0 | 1 | -90 | 90 | -0.011847 | -0.0029694 | 0.011848 | 0.0029702
55 | 57 | 1.5522 | 0.99343 | 2.6066e-09 | 0 | 0 | 0 | 0 | 0 | 1 | -90 | 90 | -0.016467 | -0.0041279 | 0.016472 | 0.0041306
58 | 62 | 1.0476 | 0.67048 | 1.7593e-09 | 0 | 0 | 0 | 0 | 0 | 1 | -90 | 90 | 0.0023442 | 0.00058738 | -0.0023441 | -0.00058751
86 | 83 | 0.096812 | 0.061959 | 1.6257e-10 | 0 | 0 | 0 | 0 | 0 | 1 | -90 | 90 | -0.039459 | -0.0099105 | 0.03946 | 0.0099115
63 | 64 | 1.1457 | 0.73327 | 1.924e-09 | 0 | 0 | 0 | 0 | 0 | 1 | -90 | 90 | -0.066949 | -0.016914 | 0.067006 | 0.01695
63 | 65 | 0.38836 | 0.24855 | 6.5216e-10 | 0 | 0 | 0 | 0 | 0 | 1 | -90 | 90 | 0.066949 | 0.016914 | -0.06693 | -0.016902
64 | 73 | 1.8147 | 1.1614 | 3.0473e-09 | 0 | 0 | 0 | 0 | 0 | 1 | -90 | 90 | -0.071231 | -0.018009 | 0.071333 | 0.018074
65 | 96 | 1.4562 | 0.93195 | 2.4453e-09 | 0 | 0 | 0 | 0 | 0 | 1 | -90 | 90 | 0.06693 | 0.016902 | -0.066857 | -0.016855
73 | 74 | 0.077697 | 0.049726 | 1.3047e-10 | 0 | 0 | 0 | 0 | 0 | 1 | -90 | 90 | -0.073356 | -0.018581 | 0.07336 | 0.018584
96 | 94 | 0.74001 | 0.47361 | 1.2427e-09 | 0 | 0 | 0 | 0 | 0 | 1 | -90 | 90 | 0.062424 | 0.015745 | -0.062392 | -0.015724
74 | 72 | 0.91545 | 0.58589 | 3.0746e-09 | 0 | 0 | 0 | 0 | 0 | 1 | -90 | 90 | -0.081652 | -0.020662 | 0.081719 | 0.020705
94 | 93 | 1.3192 | 0.84429 | 2.2153e-09 | 0 | 0 | 0 | 0 | 0 | 1 | -90 | 90 | 0.057737 | 0.014558 | -0.057688 | -0.014526
83 | 82 | 2.1875 | 1.4 | 3.6734e-09 | 0 | 0 | 0 | 0 | 0 | 1 | -90 | 90 | -0.042271 | -0.010616 | 0.042315 | 0.010643
67 | 68 | 0.2746 | 0.17574 | 1.8445e-09 | 0 | 0 | 0 | 0 | 0 | 1 | -90 | 90 | 0.10592 | 0.02681 | -0.10588 | -0.026789
67 | 69 | 0.038771 | 0.024813 | 2.6043e-10 | 0 | 0 | 0 | 0 | 0 | 1 | -90 | 90 | -0.10895 | -0.02757 | 0.10896 | 0.027574
68 | 70 | 0.33334 | 0.21334 | 2.2391e-09 | 0 | 0 | 0 | 0 | 0 | 1 | -90 | 90 | 0.10324 | 0.026126 | -0.1032 | -0.026101
69 | 71 | 0.29768 | 0.19051 | 1.9995e-09 | 0 | 0 | 0 | 0 | 0 | 1 | -90 | 90 | -0.11996 | -0.030332 | 0.12001 | 0.030362
70 | 72 | 0.28189 | 0.18041 | 1.8935e-09 | 0 | 0 | 0 | 0 | 0 | 1 | -90 | 90 | 0.098493 | 0.024922 | -0.098463 | -0.024903
71 | 76 | 0.013927 | 0.0089134 | 9.355e-11 | 0 | 0 | 0 | 0 | 0 | 1 | -90 | 90 | -0.12092 | -0.03059 | 0.12092 | 0.030591
72 | 75 | 1.4782 | 0.94607 | 2.4824e-09 | 0 | 0 | 0 | 0 | 0 | 1 | -90 | 90 | 0.013188 | 0.0033066 | -0.013185 | -0.003305
76 | 77 | 0.40832 | 0.26133 | 2.7427e-09 | 0 | 0 | 0 | 0 | 0 | 1 | -90 | 90 | -0.1236 | -0.031264 | 0.12367 | 0.031307
75 | 89 | 1.9593 | 1.2539 | 3.2902e-09 | 0 | 0 | 0 | 0 | 0 | 1 | -90 | 90 | 0.011076 | 0.0027763 | -0.011073 | -0.0027749
77 | 78 | 0.35212 | 0.22536 | 2.3652e-09 | 0 | 0 | 0 | 0 | 0 | 1 | -90 | 90 | -0.12905 | -0.032654 | 0.12911 | 0.032695
89 | 90 | 0.88568 | 0.56684 | 1.4873e-09 | 0 | 0 | 0 | 0 | 0 | 1 | -90 | 90 | 0.0086302 | 0.0021631 | -0.0086295 | -0.0021627
89 | 91 | 2.516 | 1.6103 | 4.2251e-09 | 0 | 0 | 0 | 0 | 0 | 1 | -90 | 90 | 0.0024427 | 0.00061188 | -0.0024425 | -0.00061218
90 | 100 | 0.56119 | 0.35916 | 9.4238e-10 | 0 | 0 | 0 | 0 | 0 | 1 | -90 | 90 | 0.0069638 | 0.0017453 | -0.0069635 | -0.0017452
78 | 79 | 0.45129 | 0.28883 | 3.0314e-09 | 0 | 0 | 0 | 0 | 0 | 1 | -90 | 90 | -0.13052 | -0.033049 | 0.13061 | 0.033103
79 | 80 | 0.55201 | 0.35329 | 3.7079e-09 | 0 | 0 | 0 | 0 | 0 | 1 | -90 | 90 | -0.33488 | -0.084738 | 0.33556 | 0.085172
79 | 81 | 0.4379 | 0.28026 | 2.9414e-09 | 0 | 0 | 0 | 0 | 0 | 1 | -90 | 90 | 0.20428 | 0.051636 | -0.20408 | -0.051508
80 | 113 | 0.21721 | 0.13902 | 1.459e-09 | 0 | 0 | 0 | 0 | 0 | 1 | -90 | 90 | -0.34776 | -0.088229 | 0.34805 | 0.088413
80 | 105 | 1.3702 | 0.87691 | 2.3009e-09 | 0 | 0 | 0 | 0 | 0 | 1 | -90 | 90 | 0.012197 | 0.0030576 | -0.012195 | -0.0030564
81 | 82 | 1.3617 | 0.87146 | 9.1464e-09 | 0 | 0 | 0 | 0 | 0 | 1 | -90 | 90 | 0.15054 | 0.038059 | -0.1502 | -0.037843
81 | 116 | 1.8994 | 1.2156 | 3.1896e-09 | 0 | 0 | 0 | 0 | 0 | 1 | -90 | 90 | 0.045493 | 0.011432 | -0.04545 | -0.011405
113 | 112 | 0.37939 | 0.24281 | 2.5484e-09 | 0 | 0 | 0 | 0 | 0 | 1 | -90 | 90 | -0.35261 | -0.089556 | 0.35312 | 0.089885
105 | 103 | 0.14577 | 0.09329 | 2.4478e-10 | 0 | 0 | 0 | 0 | 0 | 1 | -90 | 90 | 0.010562 | 0.0026471 | -0.010562 | -0.002647
82 | 84 | 0.36413 | 0.23304 | 1.8344e-09 | 0 | 0 | 0 | 0 | 0 | 1 | -90 | 90 | 0.09121 | 0.023021 | -0.091176 | -0.023
116 | 117 | 0.94507 | 0.60484 | 1.587e-09 | 0 | 0 | 0 | 0 | 0 | 1 | -90 | 90 | 0.041279 | 0.01036 | -0.041261 | -0.010348
112 | 111 | 0.51404 | 0.32899 | 3.4529e-09 | 0 | 0 | 0 | 0 | 0 | 1 | -90 | 90 | -0.35637 | -0.090697 | 0.35708 | 0.091151
103 | 101 | 1.8349 | 1.1743 | 3.0813e-09 | 0 | 0 | 0 | 0 | 0 | 1 | -90 | 90 | 0.0066235 | 0.00166 | -0.0066226 | -0.0016598
84 | 189 | 3.3993 | 2.1755 | 5.7083e-09 | 0 | 0 | 0 | 0 | 0 | 1 | -90 | 90 | 0.083495 | 0.021075 | -0.083233 | -0.020908
117 | 118 | 0.17231 | 0.11028 | 2.8935e-10 | 0 | 0 | 0 | 0 | 0 | 1 | -90 | 90 | 0.040917 | 0.010262 | -0.040914 | -0.01026
118 | 119 | 1.0374 | 0.66396 | 1.7421e-09 | 0 | 0 | 0 | 0 | 0 | 1 | -90 | 90 | 0.032184 | 0.0080722 | -0.032173 | -0.0080648
119 | 120 | 0.33553 | 0.21474 | 5.6344e-10 | 0 | 0 | 0 | 0 | 0 | 1 | -90 | 90 | 0.031638 | 0.0079307 | -0.031634 | -0.0079284
189 | 188 | 4.4643 | 2.8572 | 7.4968e-09 | 0 | 0 | 0 | 0 | 0 | 1 | -90 | 90 | 0.039011 | 0.0098244 | -0.038936 | -0.0097768
188 | 190 | 4.6398 | 2.9695 | 7.7915e-09 | 0 | 0 | 0 | 0 | 0 | 1 | -90 | 90 | 0.017628 | 0.0044365 | -0.017612 | -0.0044269
186 | 187 | 0.50076 | 0.32048 | 8.4091e-10 | 0 | 0 | 0 | 0 | 0 | 1 | -90 | 90 | 0.00079185 | 0.00019684 | -0.00079185 | -0.00019691
187 | 192 | 2.2422 | 1.435 | 3.7652e-09 | 0 | 0 | 0 | 0 | 0 | 1 | -90 | 90 | 0.00074481 | 0.00018512 | -0.00074479 | -0.00018548
100 | 99 | 0.69285 | 0.44342 | 1.1635e-09 | 0 | 0 | 0 | 0 | 0 | 1 | -90 | 90 | 0.0053874 | 0.0013501 | -0.0053872 | -0.0013501
92 | 107 | 0.32947 | 0.21086 | 5.5327e-10 | 0 | 0 | 0 | 0 | 0 | 1 | -90 | 90 | -0.0018683 | -0.00046825 | 0.0018684 | 0.0004682
107 | 106 | 0.55908 | 0.35781 | 9.3885e-10 | 0 | 0 | 0 | 0 | 0 | 1 | -90 | 90 | -0.0026924 | -0.00067473 | 0.0026925 | 0.00067467
99 | 97 | 0.68404 | 0.43778 | 1.1487e-09 | 0 | 0 | 0 | 0 | 0 | 1 | -90 | 90 | 0.0028608 | 0.00071692 | -0.0028608 | -0.000717
110 | 104 | 0.039439 | 0.025241 | 6.6228e-11 | 0 | 0 | 0 | 0 | 0 | 1 | -90 | 90 | -0.00078382 | -0.00019645 | 0.00078382 | 0.00019644
104 | 102 | 0.0056174 | 0.0035951 | 9.4331e-12 | 0 | 0 | 0 | 0 | 0 | 1 | -90 | 90 | -0.0021265 | -0.00053295 | 0.0021265 | 0.00053295
106 | 108 | 3.4153 | 2.1858 | 5.7351e-09 | 0 | 0 | 0 | 0 | 0 | 1 | -90 | 90 | -0.0067298 | -0.0016865 | 0.0067314 | 0.001687
93 | 95 | 1.0281 | 0.658 | 1.7265e-09 | 0 | 0 | 0 | 0 | 0 | 1 | -90 | 90 | 0.053861 | 0.013567 | -0.053828 | -0.013546
95 | 98 | 1.1572 | 0.74061 | 1.9432e-09 | 0 | 0 | 0 | 0 | 0 | 1 | -90 | 90 | 0.053828 | 0.013546 | -0.05379 | -0.013522
98 | 178 | 0.17864 | 0.11433 | 2.9998e-10 | 0 | 0 | 0 | 0 | 0 | 1 | -90 | 90 | 0.047803 | 0.012022 | -0.047798 | -0.012019
178 | 179 | 2.8807 | 1.8436 | 4.8375e-09 | 0 | 0 | 0 | 0 | 0 | 1 | -90 | 90 | 0.041025 | 0.010321 | -0.040971 | -0.010287
179 | 180 | 0.1267 | 0.081088 | 2.1276e-10 | 0 | 0 | 0 | 0 | 0 | 1 | -90 | 90 | 0.037552 | 0.00943 | -0.03755 | -0.0094288
101 | 102 | 0.20242 | 0.12955 | 3.3992e-10 | 0 | 0 | 0 | 0 | 0 | 1 | -90 | 90 | 0.0025241 | 0.00063258 | -0.0025241 | -0.00063261
108 | 109 | 0.86179 | 0.55155 | 5.7887e-09 | 0 | 0 | 0 | 0 | 0 | 1 | -90 | 90 | 0.53111 | 0.13683 | -0.52852 | -0.13518
109 | 114 | 0.68008 | 0.43525 | 1.142e-09 | 0 | 0 | 0 | 0 | 0 | 1 | -90 | 90 | 0.0050385 | 0.0012604 | -0.0050383 | -0.0012604
109 | 115 | 0.67277 | 0.43057 | 4.5191e-09 | 0 | 0 | 0 | 0 | 0 | 1 | -90 | 90 | 0.16424 | 0.041882 | -0.16404 | -0.041758
109 | 111 | 0.62929 | 0.40275 | 4.227e-09 | 0 | 0 | 0 | 0 | 0 | 1 | -90 | 90 | 0.35924 | 0.092033 | -0.35836 | -0.091473
114 | 126 | 0.89234 | 0.5711 | 1.4985e-09 | 0 | 0 | 0 | 0 | 0 | 1 | -90 | 90 | 0.00438 | 0.0010962 | -0.0043798 | -0.0010962
114 | 134 | 2.2936 | 1.4679 | 3.8515e-09 | 0 | 0 | 0 | 0 | 0 | 1 | -90 | 90 | 0.00065832 | 0.00016423 | -0.00065831 | -0.00016461
115 | 215 | 0.37808 | 0.24197 | 2.5396e-09 | 0 | 0 | 0 | 0 | 0 | 1 | -90 | 90 | 0.16404 | 0.041758 | -0.16393 | -0.041688
126 | 124 | 0.42253 | 0.27042 | 7.0953e-10 | 0 | 0 | 0 | 0 | 0 | 1 | -90 | 90 | 0.0043798 | 0.0010962 | -0.0043797 | -0.0010962
134 | 135 | 2.3035 | 1.4742 | 3.8682e-09 | 0 | 0 | 0 | 0 | 0 | 1 | -90 | 90 | 0.00047415 | 0.00011845 | -0.00047414 | -0.00011883
215 | 214 | 0.5214 | 0.3337 | 3.5023e-09 | 0 | 0 | 0 | 0 | 0 | 1 | -90 | 90 | 0.16225 | 0.041266 | -0.1621 | -0.041171
124 | 122 | 1.7738 | 1.1352 | 2.9786e-09 | 0 | 0 | 0 | 0 | 0 | 1 | -90 | 90 | 0.003656 | 0.00091485 | -0.0036557 | -0.00091498
214 | 213 | 1.4977 | 0.95853 | 2.5151e-09 | 0 | 0 | 0 | 0 | 0 | 1 | -90 | 90 | 0.0046719 | 0.0011705 | -0.0046715 | -0.0011705
214 | 211 | 0.41517 | 0.26571 | 2.7888e-09 | 0 | 0 | 0 | 0 | 0 | 1 | -90 | 90 | 0.15743 | 0.040001 | -0.15732 | -0.03993
121 | 122 | 1.2924 | 0.82715 | 2.1703e-09 | 0 | 0 | 0 | 0 | 0 | 1 | -90 | 90 | -0.0034869 | -0.00087281 | 0.0034871 | 0.0008727
121 | 123 | 1.9982 | 1.2788 | 3.3555e-09 | 0 | 0 | 0 | 0 | 0 | 1 | -90 | 90 | 0.0011358 | 0.00028356 | -0.0011357 | -0.00028387
123 | 125 | 3.0804 | 1.9715 | 5.1728e-09 | 0 | 0 | 0 | 0 | 0 | 1 | -90 | 90 | 0.00064821 | 0.00016169 | -0.00064819 | -0.00016219
125 | 127 | 1.5736 | 1.0071 | 2.6426e-09 | 0 | 0 | 0 | 0 | 0 | 1 | -90 | 90 | 0.00021774 | 5.431e-05 | -0.00021774 | -5.4571e-05
128 | 129 | 2.2099 | 1.4143 | 3.711e-09 | 0 | 0 | 0 | 0 | 0 | 1 | -90 | 90 | 0.0015016 | 0.00037411 | -0.0015015 | -0.00037443
128 | 130 | 2.1283 | 1.3621 | 3.5739e-09 | 0 | 0 | 0 | 0 | 0 | 1 | -90 | 90 | -0.0024267 | -0.00060597 | 0.0024268 | 0.00060571
129 | 145 | 8.7603 | 5.6066 | 1.4711e-08 | 0 | 0 | 0 | 0 | 0 | 1 | -90 | 90 | 0.0011484 | 0.00028594 | -0.0011483 | -0.00028728
130 | 131 | 3.7691 | 2.4122 | 6.3293e-09 | 0 | 0 | 0 | 0 | 0 | 1 | -90 | 90 | -0.0024268 | -0.00060571 | 0.0024271 | 0.00060525
145 | 133 | 3.1936 | 2.0439 | 5.3629e-09 | 0 | 0 | 0 | 0 | 0 | 1 | -90 | 90 | 0.00050837 | 0.0001269 | -0.00050836 | -0.00012741
131 | 140 | 1.9561 | 1.2519 | 3.2848e-09 | 0 | 0 | 0 | 0 | 0 | 1 | -90 | 90 | -0.0032842 | -0.00081971 | 0.0032844 | 0.00081954
131 | 139 | 2.2872 | 1.4638 | 3.8409e-09 | 0 | 0 | 0 | 0 | 0 | 1 | -90 | 90 | 0.00085715 | 0.00021446 | -0.00085713 | -0.00021482
212 | 213 | 2.1531 | 1.378 | 3.6156e-09 | 0 | 0 | 0 | 0 | 0 | 1 | -90 | 90 | -0.001771 | -0.00044385 | 0.001771 | 0.00044354
149 | 150 | 1.2201 | 0.78085 | 2.0488e-09 | 0 | 0 | 0 | 0 | 0 | 1 | -90 | 90 | 0.0044219 | 0.0011071 | -0.0044216 | -0.0011071
149 | 151 | 1.1758 | 0.75252 | 1.9745e-09 | 0 | 0 | 0 | 0 | 0 | 1 | -90 | 90 | -0.0062746 | -0.0015714 | 0.0062751 | 0.0015716
150 | 152 | 0.76593 | 0.4902 | 1.2862e-09 | 0 | 0 | 0 | 0 | 0 | 1 | -90 | 90 | 0.0026083 | 0.00065264 | -0.0026082 | -0.00065272
151 | 153 | 1.354 | 0.86654 | 2.2737e-09 | 0 | 0 | 0 | 0 | 0 | 1 | -90 | 90 | -0.008052 | -0.0020169 | 0.0080529 | 0.0020173
152 | 154 | 3.1182 | 1.9956 | 5.2363e-09 | 0 | 0 | 0 | 0 | 0 | 1 | -90 | 90 | 0.0014925 | 0.00037358 | -0.0014924 | -0.00037404
152 | 155 | 3.1293 | 2.0027 | 5.2549e-09 | 0 | 0 | 0 | 0 | 0 | 1 | -90 | 90 | 0.0011157 | 0.00027914 | -0.0011157 | -0.00027962
153 | 156 | 0.21968 | 0.1406 | 3.6891e-10 | 0 | 0 | 0 | 0 | 0 | 1 | -90 | 90 | -0.0097614 | -0.0024455 | 0.0097616 | 0.0024456
156 | 157 | 1.1225 | 0.71842 | 1.885e-09 | 0 | 0 | 0 | 0 | 0 | 1 | -90 | 90 | -0.010591 | -0.0026535 | 0.010593 | 0.0026542
157 | 158 | 0.57944 | 0.37084 | 9.7304e-10 | 0 | 0 | 0 | 0 | 0 | 1 | -90 | 90 | -0.01229 | -0.0030796 | 0.012291 | 0.0030801
158 | 159 | 1.9763 | 1.2648 | 3.3187e-09 | 0 | 0 | 0 | 0 | 0 | 1 | -90 | 90 | -0.014476 | -0.0036277 | 0.01448 | 0.0036303
164 | 163 | 1.7125 | 1.096 | 2.8757e-09 | 0 | 0 | 0 | 0 | 0 | 1 | -90 | 90 | 0.011939 | 0.002993 | -0.011937 | -0.0029916
163 | 165 | 1.1214 | 0.71767 | 1.8831e-09 | 0 | 0 | 0 | 0 | 0 | 1 | -90 | 90 | 0.010515 | 0.0026353 | -0.010514 | -0.0026346
165 | 166 | 1.2765 | 0.81695 | 2.1436e-09 | 0 | 0 | 0 | 0 | 0 | 1 | -90 | 90 | 0.0041249 | 0.0010337 | -0.0041247 | -0.0010338
165 | 167 | 1.765 | 1.1296 | 2.9639e-09 | 0 | 0 | 0 | 0 | 0 | 1 | -90 | 90 | 0.0063886 | 0.0016009 | -0.0063879 | -0.0016006
167 | 170 | 0.68795 | 0.44029 | 1.1553e-09 | 0 | 0 | 0 | 0 | 0 | 1 | -90 | 90 | 0.0057578 | 0.0014427 | -0.0057576 | -0.0014427
170 | 168 | 0.72937 | 0.4668 | 1.2248e-09 | 0 | 0 | 0 | 0 | 0 | 1 | -90 | 90 | 0.0050292 | 0.0012601 | -0.005029 | -0.0012601
201 | 202 | 0.14144 | 0.090519 | 2.3751e-10 | 0 | 0 | 0 | 0 | 0 | 1 | -90 | 90 | -0.008424 | -0.0021114 | 0.0084241 | 0.0021115
202 | 203 | 1.6819 | 1.0764 | 2.8243e-09 | 0 | 0 | 0 | 0 | 0 | 1 | -90 | 90 | -0.018956 | -0.0047513 | 0.018963 | 0.0047554
168 | 169 | 0.79479 | 0.50867 | 1.3347e-09 | 0 | 0 | 0 | 0 | 0 | 1 | -90 | 90 | 0.0033818 | 0.00084729 | -0.0033817 | -0.00084736
169 | 171 | 1.2148 | 0.77746 | 2.0399e-09 | 0 | 0 | 0 | 0 | 0 | 1 | -90 | 90 | 0.0016615 | 0.00041623 | -0.0016614 | -0.0004164
173 | 174 | 2.714 | 1.7369 | 4.5575e-09 | 0 | 0 | 0 | 0 | 0 | 1 | -90 | 90 | -0.0025882 | -0.00064873 | 0.0025885 | 0.00064843
174 | 175 | 2.9206 | 1.8692 | 4.9044e-09 | 0 | 0 | 0 | 0 | 0 | 1 | -90 | 90 | -0.0047637 | -0.0011936 | 0.0047644 | 0.0011937
175 | 176 | 2.0714 | 1.3257 | 3.4785e-09 | 0 | 0 | 0 | 0 | 0 | 1 | -90 | 90 | -0.0084687 | -0.0021221 | 0.0084704 | 0.0021229
176 | 177 | 1.0287 | 0.65834 | 1.7274e-09 | 0 | 0 | 0 | 0 | 0 | 1 | -90 | 90 | -0.0084704 | -0.0021228 | 0.0084712 | 0.0021232
177 | 225 | 1.2575 | 0.8048 | 2.1117e-09 | 0 | 0 | 0 | 0 | 0 | 1 | -90 | 90 | -0.0088879 | -0.0022277 | 0.008889 | 0.0022282
225 | 205 | 2.2908 | 1.4661 | 3.8468e-09 | 0 | 0 | 0 | 0 | 0 | 1 | -90 | 90 | -0.0098127 | -0.0024597 | 0.0098152 | 0.0024609
205 | 203 | 1.0556 | 0.6756 | 1.7727e-09 | 0 | 0 | 0 | 0 | 0 | 1 | -90 | 90 | 0.018967 | 0.0047579 | -0.018963 | -0.0047553
205 | 183 | 1.5269 | 0.97719 | 2.564e-09 | 0 | 0 | 0 | 0 | 0 | 1 | -90 | 90 | -0.028782 | -0.0072188 | 0.028797 | 0.0072277
180 | 181 | 0.1205 | 0.077118 | 2.0235e-10 | 0 | 0 | 0 | 0 | 0 | 1 | -90 | 90 | 0.034511 | 0.0086672 | -0.03451 | -0.0086662
181 | 182 | 1.3226 | 0.84646 | 2.221e-09 | 0 | 0 | 0 | 0 | 0 | 1 | -90 | 90 | 0.032617 | 0.0081917 | -0.032601 | -0.0081818
182 | 183 | 0.16483 | 0.10549 | 2.768e-10 | 0 | 0 | 0 | 0 | 0 | 1 | -90 | 90 | 0.03073 | 0.0077128 | -0.030728 | -0.0077117
190 | 191 | 4.3242 | 2.7675 | 7.2615e-09 | 0 | 0 | 0 | 0 | 0 | 1 | -90 | 90 | 0.001002 | 0.00024995 | -0.001002 | -0.00025061
192 | 193 | 1.6756 | 1.0724 | 2.8138e-09 | 0 | 0 | 0 | 0 | 0 | 1 | -90 | 90 | 0.00042853 | 0.00010621 | -0.00042853 | -0.00010648
193 | 194 | 2.1971 | 1.4061 | 3.6895e-09 | 0 | 0 | 0 | 0 | 0 | 1 | -90 | 90 | 0.00042853 | 0.00010648 | -0.00042852 | -0.00010683
191 | 198 | 3.2407 | 2.074 | 5.442e-09 | 0 | 0 | 0 | 0 | 0 | 1 | -90 | 90 | 0.00016917 | 4.1883e-05 | -0.00016917 | -4.2399e-05
194 | 195 | 1.363 | 0.87233 | 2.2889e-09 | 0 | 0 | 0 | 0 | 0 | 1 | -90 | 90 | 0.00031419 | 7.8179e-05 | -0.00031419 | -7.8399e-05
195 | 196 | 0.21418 | 0.13708 | 3.5967e-10 | 0 | 0 | 0 | 0 | 0 | 1 | -90 | 90 | 0.00023931 | 5.963e-05 | -0.00023931 | -5.9665e-05
196 | 197 | 1.9396 | 1.2413 | 3.257e-09 | 0 | 0 | 0 | 0 | 0 | 1 | -90 | 90 | 8.5433e-05 | 2.1099e-05 | -8.5433e-05 | -2.1412e-05
204 | 211 | 0.46103 | 0.29506 | 3.0968e-09 | 0 | 0 | 0 | 0 | 0 | 1 | -90 | 90 | -0.15326 | -0.038867 | 0.15338 | 0.038942
204 | 210 | 0.3972 | 0.25421 | 2.668e-09 | 0 | 0 | 0 | 0 | 0 | 1 | -90 | 90 | 0.15326 | 0.038867 | -0.15316 | -0.038803
210 | 209 | 0.094678 | 0.060594 | 6.3596e-10 | 0 | 0 | 0 | 0 | 0 | 1 | -90 | 90 | 0.15007 | 0.038028 | -0.15004 | -0.038013
209 | 208 | 0.59687 | 0.382 | 4.0093e-09 | 0 | 0 | 0 | 0 | 0 | 1 | -90 | 90 | 0.1395 | 0.03537 | -0.13937 | -0.03529
226 | 227 | 0.54363 | 0.34792 | 9.1289e-10 | 0 | 0 | 0 | 0 | 0 | 1 | -90 | 90 | -0.0010563 | -0.00026459 | 0.0010564 | 0.00026451
226 | 228 | 1.0184 | 0.65176 | 1.7101e-09 | 0 | 0 | 0 | 0 | 0 | 1 | -90 | 90 | 0.00067172 | 0.00016819 | -0.00067171 | -0.00016835
227 | 229 | 0.63871 | 0.40878 | 1.0726e-09 | 0 | 0 | 0 | 0 | 0 | 1 | -90 | 90 | -0.0015537 | -0.00038916 | 0.0015537 | 0.00038907
229 | 230 | 2.0293 | 1.2988 | 3.4077e-09 | 0 | 0 | 0 | 0 | 0 | 1 | -90 | 90 | -0.0019734 | -0.00049424 | 0.0019735 | 0.00049397