## bus_data
BUS_I | BUS_TYPE | Pd | Qd | Gs | Bs | area | Vm | Va | baseKV | zone | Vmax | Vmin
1 | 1 | 0.0002221 | 5.5663e-05 | 0 | 0 | 1 | 0.99191 | -0.15635 | 0.4 | 1 | 1.1 | 0.9
2 | 1 | 0 | 0 | 0 | 0 | 1 | 0.99191 | -0.15644 | 0.4 | 1 | 1.1 | 0.9
3 | 1 | 0 | 0 | 0 | 0 | 1 | 0.99192 | -0.15625 | 0.4 | 1 | 1.1 | 0.9
4 | 1 | 0.0001604 | 4.0199e-05 | 0 | 0 | 1 | 0.9919 | -0.15649 | 0.4 | 1 | 1.1 | 0.9
7 | 1 | 0 | 0 | 0 | 0 | 1 | 0.99192 | -0.15611 | 0.4 | 1 | 1.1 | 0.9
5 | 1 | 0 | 0 | 0 | 0 | 1 | 0.99228 | -0.1492 | 0.4 | 1 | 1.1 | 0.9
14 | 1 | 0 | 0 | 0 | 0 | 1 | 0.9929 | -0.13689 | 0.4 | 1 | 1.1 | 0.9
18 | 1 | 0.00022513 | 5.6424e-05 | 0 | 0 | 1 | 0.99197 | -0.15521 | 0.4 | 1 | 1.1 | 0.9
16 | 1 | 0.00063763 | 0.00015981 | 0 | 0 | 1 | 0.99193 | -0.15599 | 0.4 | 1 | 1.1 | 0.9
8 | 1 | 0 | 0 | 0 | 0 | 1 | 0.99352 | -0.12467 | 0.4 | 1 | 1.1 | 0.9
12 | 1 | 0 | 0 | 0 | 0 | 1 | 0.99409 | -0.1134 | 0.4 | 1 | 1.1 | 0.9
55 | 1 | 0.00017295 | 4.3346e-05 | 0 | 0 | 1 | 0.99348 | -0.12546 | 0.4 | 1 | 1.1 | 0.9
11 | 1 | 0 | 0 | 0 | 0 | 1 | 0.99334 | -0.12827 | 0.4 | 1 | 1.1 | 0.9
56 | 1 | 0.00042187 | 0.00010573 | 0 | 0 | 1 | 0.99337 | -0.12764 | 0.4 | 1 | 1.1 | 0.9
21 | 1 | 0.00010672 | 2.6746e-05 | 0 | 0 | 1 | 0.99332 | -0.12857 | 0.4 | 1 | 1.1 | 0.9
24 | 1 | 4.8524e-05 | 1.2161e-05 | 0 | 0 | 1 | 0.99395 | -0.11615 | 0.4 | 1 | 1.1 | 0.9
90 | 1 | 0 | 0 | 0 | 0 | 1 | 0.99418 | -0.11177 | 0.4 | 1 | 1.1 | 0.9
13 | 1 | 0 | 0 | 0 | 0 | 1 | 0.99173 | -0.15885 | 0.4 | 1 | 1.1 | 0.9
31 | 1 | 0 | 0 | 0 | 0 | 1 | 0.98353 | -0.31814 | 0.4 | 1 | 1.1 | 0.9
32 | 1 | 0 | 0 | 0 | 0 | 1 | 0.99153 | -0.1628 | 0.4 | 1 | 1.1 | 0.9
94 | 1 | 8.109e-05 | 2.0323e-05 | 0 | 0 | 1 | 0.9928 | -0.13838 | 0.4 | 1 | 1.1 | 0.9
178 | 1 | 7.4457e-05 | 1.8661e-05 | 0 | 0 | 1 | 0.9929 | -0.13693 | 0.4 | 1 | 1.1 | 0.9
17 | 1 | 0.0003 | 7.5187e-05 | 0 | 0 | 1 | 0.99197 | -0.15528 | 0.4 | 1 | 1.1 | 0.9
96 | 1 | 0 | 0 | 0 | 0 | 1 | 0.99507 | -0.094534 | 0.4 | 1 | 1.1 | 0.9
73 | 1 | 0.0027853 | 0.00069807 | 0 | 0 | 1 | 0.99527 | -0.090691 | 0.4 | 1 | 1.1 | 0.9
95 | 1 | 0 | 0 | 0 | 0 | 1 | 0.99472 | -0.10142 | 0.4 | 1 | 1.1 | 0.9
99 | 1 | 6.5355e-05 | 1.638e-05 | 0 | 0 | 1 | 0.99465 | -0.10264 | 0.4 | 1 | 1.1 | 0.9
66 | 1 | 0 | 0 | 0 | 0 | 1 | 0.99465 | -0.10263 | 0.4 | 1 | 1.1 | 0.9
22 | 1 | 0 | 0 | 0 | 0 | 1 | 0.99343 | -0.12641 | 0.4 | 1 | 1.1 | 0.9
38 | 1 | 0 | 0 | 0 | 0 | 1 | 0.99504 | -0.095197 | 0.4 | 1 | 1.1 | 0.9
179 | 1 | 0.00076547 | 0.00019184 | 0 | 0 | 1 | 0.99503 | -0.09544 | 0.4 | 1 | 1.1 | 0.9
58 | 1 | 0 | 0 | 0 | 0 | 1 | 0.99511 | -0.093791 | 0.4 | 1 | 1.1 | 0.9
29 | 1 | 0 | 0 | 0 | 0 | 1 | 0.98245 | -0.33916 | 0.4 | 1 | 1.1 | 0.9
30 | 1 | 0.0014427 | 0.00036157 | 0 | 0 | 1 | 0.98257 | -0.33692 | 0.4 | 1 | 1.1 | 0.9
34 | 1 | 0 | 0 | 0 | 0 | 1 | 0.98223 | -0.34345 | 0.4 | 1 | 1.1 | 0.9
28 | 1 | 0.0006449 | 0.00016163 | 0 | 0 | 1 | 0.98244 | -0.3394 | 0.4 | 1 | 1.1 | 0.9
42 | 1 | 0.001839 | 0.00046089 | 0 | 0 | 1 | 0.98299 | -0.32875 | 0.4 | 1 | 1.1 | 0.9
54 | 1 | 6.4593e-05 | 1.6189e-05 | 0 | 0 | 1 | 0.99152 | -0.16299 | 0.4 | 1 | 1.1 | 0.9
53 | 1 | 0.00011831 | 2.9651e-05 | 0 | 0 | 1 | 0.99152 | -0.16302 | 0.4 | 1 | 1.1 | 0.9
33 | 1 | 0 | 0 | 0 | 0 | 1 | 0.98258 | -0.33663 | 0.4 | 1 | 1.1 | 0.9
44 | 1 | 0 | 0 | 0 | 0 | 1 | 0.9826 | -0.33629 | 0.4 | 1 | 1.1 | 0.9
98 | 1 | 0.0012212 | 0.00030606 | 0 | 0 | 1 | 0.98255 | -0.3373 | 0.4 | 1 | 1.1 | 0.9
101 | 1 | 0.0019895 | 0.00049861 | 0 | 0 | 1 | 0.98221 | -0.34398 | 0.4 | 1 | 1.1 | 0.9
100 | 1 | 0.0012255 | 0.00030713 | 0 | 0 | 1 | 0.98223 | -0.34355 | 0.4 | 1 | 1.1 | 0.9
35 | 1 | 0 | 0 | 0 | 0 | 1 | 0.98711 | -0.24551 | 0.4 | 1 | 1.1 | 0.9
151 | 1 | 0.00076722 | 0.00019228 | 0 | 0 | 1 | 0.98575 | -0.27178 | 0.4 | 1 | 1.1 | 0.9
39 | 1 | 0 | 0 | 0 | 0 | 1 | 0.98865 | -0.21596 | 0.4 | 1 | 1.1 | 0.9
150 | 1 | 0.00019011 | 4.7645e-05 | 0 | 0 | 1 | 0.98711 | -0.24556 | 0.4 | 1 | 1.1 | 0.9
36 | 1 | 0 | 0 | 0 | 0 | 1 | 0.99217 | -0.14842 | 0.4 | 1 | 1.1 | 0.9
37 | 1 | 0 | 0 | 0 | 0 | 1 | 0.99917 | -0.015785 | 0.4 | 1 | 1.1 | 0.9
102 | 1 | 0.00038722 | 9.7048e-05 | 0 | 0 | 1 | 0.9914 | -0.16311 | 0.4 | 1 | 1.1 | 0.9
79 | 1 | 0.00076735 | 0.00019232 | 0 | 0 | 1 | 0.99979 | -0.0039333 | 0.4 | 1 | 1.1 | 0.9
69 | 1 | 0 | 0 | 0 | 0 | 1 | 0.99825 | -0.03344 | 0.4 | 1 | 1.1 | 0.9
76 | 1 | 0.0015095 | 0.00037831 | 0 | 0 | 1 | 0.9991 | -0.017113 | 0.4 | 1 | 1.1 | 0.9
103 | 1 | 0.00036237 | 9.0818e-05 | 0 | 0 | 1 | 0.99048 | -0.18077 | 0.4 | 1 | 1.1 | 0.9
156 | 1 | 0.00010879 | 2.7266e-05 | 0 | 0 | 1 | 0.97602 | -0.46191 | 0.4 | 1 | 1.1 | 0.9
154 | 1 | 0 | 0 | 0 | 0 | 1 | 0.97602 | -0.46187 | 0.4 | 1 | 1.1 | 0.9
81 | 1 | 0 | 0 | 0 | 0 | 1 | 0.99469 | -0.1019 | 0.4 | 1 | 1.1 | 0.9
83 | 1 | 0.0015709 | 0.0003937 | 0 | 0 | 1 | 0.99467 | -0.1024 | 0.4 | 1 | 1.1 | 0.9
80 | 1 | 0.00074038 | 0.00018556 | 0 | 0 | 1 | 0.99812 | -0.03591 | 0.4 | 1 | 1.1 | 0.9
75 | 1 | 0.00073792 | 0.00018494 | 0 | 0 | 1 | 0.99812 | -0.035907 | 0.4 | 1 | 1.1 | 0.9
19 | 1 | 0.00042626 | 0.00010683 | 0 | 0 | 1 | 0.99331 | -0.12873 | 0.4 | 1 | 1.1 | 0.9
23 | 1 | 0.00013922 | 3.4893e-05 | 0 | 0 | 1 | 0.9938 | -0.1191 | 0.4 | 1 | 1.1 | 0.9
91 | 1 | 0.00010641 | 2.6669e-05 | 0 | 0 | 1 | 0.99418 | -0.11182 | 0.4 | 1 | 1.1 | 0.9
62 | 1 | 0 | 0 | 0 | 0 | 1 | 0.99467 | -0.10233 | 0.4 | 1 | 1.1 | 0.9
93 | 1 | 0 | 0 | 0 | 0 | 1 | 0.993 | -0.13444 | 0.4 | 1 | 1.1 | 0.9
20 | 1 | 0.00018828 | 4.7187e-05 | 0 | 0 | 1 | 0.99331 | -0.12874 | 0.4 | 1 | 1.1 | 0.9
25 | 1 | 0 | 0 | 0 | 0 | 1 | 0.99369 | -0.12111 | 0.4 | 1 | 1.1 | 0.9
26 | 1 | 0.00035118 | 8.8015e-05 | 0 | 0 | 1 | 0.99368 | -0.1214 | 0.4 | 1 | 1.1 | 0.9
27 | 1 | 0.00010932 | 2.7399e-05 | 0 | 0 | 1 | 0.99332 | -0.12833 | 0.4 | 1 | 1.1 | 0.9
86 | 1 | 0.00091821 | 0.00023013 | 0 | 0 | 1 | 0.99366 | -0.12175 | 0.4 | 1 | 1.1 | 0.9
92 | 1 | 0.00055466 | 0.00013901 | 0 | 0 | 1 | 0.99324 | -0.12992 | 0.4 | 1 | 1.1 | 0.9
43 | 1 | 0 | 0 | 0 | 0 | 1 | 0.98275 | -0.33332 | 0.4 | 1 | 1.1 | 0.9
41 | 1 | 0.00081639 | 0.00020461 | 0 | 0 | 1 | 0.98291 | -0.33019 | 0.4 | 1 | 1.1 | 0.9
97 | 1 | 0.00040443 | 0.00010136 | 0 | 0 | 1 | 0.99152 | -0.16311 | 0.4 | 1 | 1.1 | 0.9
52 | 1 | 0 | 0 | 0 | 0 | 1 | 0.99152 | -0.1631 | 0.4 | 1 | 1.1 | 0.9
170 | 1 | 0.000238 | 5.9648e-05 | 0 | 0 | 1 | 0.98471 | -0.29196 | 0.4 | 1 | 1.1 | 0.9
85 | 3 | 0.0013327 | 0.000334 | 0 | 0 | 1 | 1 | 0 | 0.4 | 1 | 1.1 | 0.9
71 | 1 | 0.0014012 | 0.00035119 | 0 | 0 | 1 | 0.99817 | -0.034842 | 0.4 | 1 | 1.1 | 0.9
68 | 1 | 0.0002983 | 7.4762e-05 | 0 | 0 | 1 | 0.99678 | -0.061701 | 0.4 | 1 | 1.1 | 0.9
77 | 1 | 0.00088804 | 0.00022256 | 0 | 0 | 1 | 0.99908 | -0.017451 | 0.4 | 1 | 1.1 | 0.9
57 | 1 | 0.004547 | 0.0011396 | 0 | 0 | 1 | 0.99512 | -0.093569 | 0.4 | 1 | 1.1 | 0.9
173 | 1 | 0.00036695 | 9.1967e-05 | 0 | 0 | 1 | 0.98236 | -0.33773 | 0.4 | 1 | 1.1 | 0.9
172 | 1 | 0.00045401 | 0.00011379 | 0 | 0 | 1 | 0.98236 | -0.33756 | 0.4 | 1 | 1.1 | 0.9
45 | 1 | 0.00037731 | 9.4562e-05 | 0 | 0 | 1 | 0.98272 | -0.33388 | 0.4 | 1 | 1.1 | 0.9
47 | 1 | 0.00032007 | 8.0218e-05 | 0 | 0 | 1 | 0.98265 | -0.33538 | 0.4 | 1 | 1.1 | 0.9
46 | 1 | 0.00062508 | 0.00015666 | 0 | 0 | 1 | 0.98265 | -0.3354 | 0.4 | 1 | 1.1 | 0.9
48 | 1 | 0.00053242 | 0.00013344 | 0 | 0 | 1 | 0.98263 | -0.33566 | 0.4 | 1 | 1.1 | 0.9
49 | 1 | 0.00041718 | 0.00010456 | 0 | 0 | 1 | 0.98262 | -0.33594 | 0.4 | 1 | 1.1 | 0.9
51 | 1 | 0.00040441 | 0.00010135 | 0 | 0 | 1 | 0.99151 | -0.16331 | 0.4 | 1 | 1.1 | 0.9
59 | 1 | 0 | 0 | 0 | 0 | 1 | 0.99528 | -0.09057 | 0.4 | 1 | 1.1 | 0.9
61 | 1 | 0 | 0 | 0 | 0 | 1 | 0.99615 | -0.073833 | 0.4 | 1 | 1.1 | 0.9
63 | 1 | 0 | 0 | 0 | 0 | 1 | 0.9952 | -0.091989 | 0.4 | 1 | 1.1 | 0.9
70 | 1 | 0.0035525 | 0.00089034 | 0 | 0 | 1 | 0.99571 | -0.082244 | 0.4 | 1 | 1.1 | 0.9
67 | 1 | 0.00036395 | 9.1215e-05 | 0 | 0 | 1 | 0.99646 | -0.067718 | 0.4 | 1 | 1.1 | 0.9
87 | 1 | 0.00043963 | 0.00011018 | 0 | 0 | 1 | 0.99466 | -0.10253 | 0.4 | 1 | 1.1 | 0.9
64 | 1 | 0.00059711 | 0.00014965 | 0 | 0 | 1 | 0.99517 | -0.092734 | 0.4 | 1 | 1.1 | 0.9
72 | 1 | 0.00064796 | 0.00016239 | 0 | 0 | 1 | 0.99563 | -0.083879 | 0.4 | 1 | 1.1 | 0.9
88 | 1 | 0.00011202 | 2.8075e-05 | 0 | 0 | 1 | 0.99465 | -0.10261 | 0.4 | 1 | 1.1 | 0.9
89 | 1 | 0 | 0 | 0 | 0 | 1 | 0.99465 | -0.10262 | 0.4 | 1 | 1.1 | 0.9
65 | 1 | 0.0021357 | 0.00053527 | 0 | 0 | 1 | 0.99515 | -0.093061 | 0.4 | 1 | 1.1 | 0.9
74 | 1 | 0.00057656 | 0.0001445 | 0 | 0 | 1 | 0.99812 | -0.035886 | 0.4 | 1 | 1.1 | 0.9
78 | 1 | 0.000241 | 6.0401e-05 | 0 | 0 | 1 | 0.99908 | -0.017507 | 0.4 | 1 | 1.1 | 0.9
177 | 1 | 0.0042831 | 0.0010734 | 0 | 0 | 1 | 0.99449 | -0.10581 | 0.4 | 1 | 1.1 | 0.9
82 | 1 | 0.00046141 | 0.00011564 | 0 | 0 | 1 | 0.99466 | -0.10256 | 0.4 | 1 | 1.1 | 0.9
84 | 1 | 0.00045234 | 0.00011337 | 0 | 0 | 1 | 0.99464 | -0.10285 | 0.4 | 1 | 1.1 | 0.9
104 | 1 | 0.00015402 | 3.86e-05 | 0 | 0 | 1 | 0.98129 | -0.35844 | 0.4 | 1 | 1.1 | 0.9
105 | 1 | 0.00030976 | 7.7632e-05 | 0 | 0 | 1 | 0.98129 | -0.35852 | 0.4 | 1 | 1.1 | 0.9
106 | 1 | 0 | 0 | 0 | 0 | 1 | 0.9813 | -0.35832 | 0.4 | 1 | 1.1 | 0.9
108 | 1 | 0 | 0 | 0 | 0 | 1 | 0.98237 | -0.33735 | 0.4 | 1 | 1.1 | 0.9
109 | 1 | 0.00022574 | 5.6576e-05 | 0 | 0 | 1 | 0.98057 | -0.3726 | 0.4 | 1 | 1.1 | 0.9
107 | 1 | 0.0024795 | 0.00062141 | 0 | 0 | 1 | 0.98011 | -0.38154 | 0.4 | 1 | 1.1 | 0.9
110 | 1 | 0.00030197 | 7.5681e-05 | 0 | 0 | 1 | 0.98013 | -0.3812 | 0.4 | 1 | 1.1 | 0.9
171 | 1 | 6.4883e-05 | 1.6261e-05 | 0 | 0 | 1 | 0.98382 | -0.30933 | 0.4 | 1 | 1.1 | 0.9
111 | 1 | 0 | 0 | 0 | 0 | 1 | 0.98017 | -0.38038 | 0.4 | 1 | 1.1 | 0.9
112 | 1 | 0 | 0 | 0 | 0 | 1 | 0.9795 | -0.39348 | 0.4 | 1 | 1.1 | 0.9
120 | 1 | 0.0015182 | 0.00038049 | 0 | 0 | 1 | 0.97898 | -0.40379 | 0.4 | 1 | 1.1 | 0.9
116 | 1 | 0 | 0 | 0 | 0 | 1 | 0.97819 | -0.41916 | 0.4 | 1 | 1.1 | 0.9
118 | 1 | 0 | 0 | 0 | 0 | 1 | 0.97823 | -0.41853 | 0.4 | 1 | 1.1 | 0.9
114 | 1 | 0.00036615 | 9.1765e-05 | 0 | 0 | 1 | 0.97813 | -0.42033 | 0.4 | 1 | 1.1 | 0.9
119 | 1 | 0.0010904 | 0.00027327 | 0 | 0 | 1 | 0.97863 | -0.41059 | 0.4 | 1 | 1.1 | 0.9
113 | 1 | 0.00028816 | 7.222e-05 | 0 | 0 | 1 | 0.97806 | -0.42172 | 0.4 | 1 | 1.1 | 0.9
115 | 1 | 6.4534e-05 | 1.6174e-05 | 0 | 0 | 1 | 0.97805 | -0.42191 | 0.4 | 1 | 1.1 | 0.9
117 | 1 | 0.00072511 | 0.00018173 | 0 | 0 | 1 | 0.97803 | -0.42233 | 0.4 | 1 | 1.1 | 0.9
123 | 1 | 0.00037472 | 9.3915e-05 | 0 | 0 | 1 | 0.978 | -0.42302 | 0.4 | 1 | 1.1 | 0.9
121 | 1 | 0 | 0 | 0 | 0 | 1 | 0.9783 | -0.41705 | 0.4 | 1 | 1.1 | 0.9
131 | 1 | 0.0014098 | 0.00035333 | 0 | 0 | 1 | 0.97818 | -0.41944 | 0.4 | 1 | 1.1 | 0.9
124 | 1 | 0 | 0 | 0 | 0 | 1 | 0.97799 | -0.42323 | 0.4 | 1 | 1.1 | 0.9
122 | 1 | 0 | 0 | 0 | 0 | 1 | 0.97803 | -0.4224 | 0.4 | 1 | 1.1 | 0.9
139 | 1 | 0 | 0 | 0 | 0 | 1 | 0.97812 | -0.42059 | 0.4 | 1 | 1.1 | 0.9
128 | 1 | 0.001569 | 0.00039323 | 0 | 0 | 1 | 0.97783 | -0.42634 | 0.4 | 1 | 1.1 | 0.9
125 | 1 | 0.0024701 | 0.00061907 | 0 | 0 | 1 | 0.97798 | -0.4234 | 0.4 | 1 | 1.1 | 0.9
136 | 1 | 0.0016562 | 0.00041508 | 0 | 0 | 1 | 0.97759 | -0.431 | 0.4 | 1 | 1.1 | 0.9
129 | 1 | 0.00050668 | 0.00012699 | 0 | 0 | 1 | 0.97797 | -0.42363 | 0.4 | 1 | 1.1 | 0.9
130 | 1 | 0.00024259 | 6.0798e-05 | 0 | 0 | 1 | 0.97796 | -0.42369 | 0.4 | 1 | 1.1 | 0.9
132 | 1 | 0.00056959 | 0.00014275 | 0 | 0 | 1 | 0.97659 | -0.45061 | 0.4 | 1 | 1.1 | 0.9
133 | 1 | 0.00038549 | 9.6613e-05 | 0 | 0 | 1 | 0.9766 | -0.45056 | 0.4 | 1 | 1.1 | 0.9
137 | 1 | 0 | 0 | 0 | 0 | 1 | 0.97745 | -0.4337 | 0.4 | 1 | 1.1 | 0.9
138 | 1 | 0.0044339 | 0.0011112 | 0 | 0 | 1 | 0.97808 | -0.42137 | 0.4 | 1 | 1.1 | 0.9
134 | 1 | 0 | 0 | 0 | 0 | 1 | 0.97666 | -0.44923 | 0.4 | 1 | 1.1 | 0.9
149 | 1 | 0.00073448 | 0.00018408 | 0 | 0 | 1 | 0.97655 | -0.45154 | 0.4 | 1 | 1.1 | 0.9
148 | 1 | 0.0010185 | 0.00025527 | 0 | 0 | 1 | 0.97681 | -0.44629 | 0.4 | 1 | 1.1 | 0.9
152 | 1 | 0 | 0 | 0 | 0 | 1 | 0.97624 | -0.45753 | 0.4 | 1 | 1.1 | 0.9
147 | 1 | 0.0018392 | 0.00046095 | 0 | 0 | 1 | 0.97685 | -0.44566 | 0.4 | 1 | 1.1 | 0.9
160 | 1 | 0 | 0 | 0 | 0 | 1 | 0.97585 | -0.46523 | 0.4 | 1 | 1.1 | 0.9
174 | 1 | 0.00041006 | 0.00010277 | 0 | 0 | 1 | 0.97584 | -0.46543 | 0.4 | 1 | 1.1 | 0.9
159 | 1 | 0 | 0 | 0 | 0 | 1 | 0.97587 | -0.46482 | 0.4 | 1 | 1.1 | 0.9
169 | 1 | 0.001965 | 0.00049247 | 0 | 0 | 1 | 0.97533 | -0.47551 | 0.4 | 1 | 1.1 | 0.9
167 | 1 | 0 | 0 | 0 | 0 | 1 | 0.97537 | -0.47474 | 0.4 | 1 | 1.1 | 0.9
145 | 1 | 0.0020361 | 0.00051028 | 0 | 0 | 1 | 0.97725 | -0.43771 | 0.4 | 1 | 1.1 | 0.9
146 | 1 | 0.0014294 | 0.00035824 | 0 | 0 | 1 | 0.97711 | -0.44048 | 0.4 | 1 | 1.1 | 0.9
140 | 1 | 0 | 0 | 0 | 0 | 1 | 0.97621 | -0.45823 | 0.4 | 1 | 1.1 | 0.9
141 | 1 | 0.00057693 | 0.00014459 | 0 | 0 | 1 | 0.97618 | -0.45869 | 0.4 | 1 | 1.1 | 0.9
142 | 1 | 0.00025488 | 6.3879e-05 | 0 | 0 | 1 | 0.97624 | -0.45763 | 0.4 | 1 | 1.1 | 0.9
143 | 1 | 0.0005682 | 0.0001424 | 0 | 0 | 1 | 0.97617 | -0.45897 | 0.4 | 1 | 1.1 | 0.9
144 | 1 | 0.00020826 | 5.2194e-05 | 0 | 0 | 1 | 0.97617 | -0.45905 | 0.4 | 1 | 1.1 | 0.9
153 | 1 | 0.00062028 | 0.00015546 | 0 | 0 | 1 | 0.97608 | -0.46068 | 0.4 | 1 | 1.1 | 0.9
155 | 1 | 0 | 0 | 0 | 0 | 1 | 0.97594 | -0.46347 | 0.4 | 1 | 1.1 | 0.9
161 | 1 | 0.00072046 | 0.00018057 | 0 | 0 | 1 | 0.97561 | -0.47006 | 0.4 | 1 | 1.1 | 0.9
157 | 1 | 0.00045507 | 0.00011405 | 0 | 0 | 1 | 0.97586 | -0.46508 | 0.4 | 1 | 1.1 | 0.9
162 | 1 | 0.0013942 | 0.00034941 | 0 | 0 | 1 | 0.97559 | -0.47046 | 0.4 | 1 | 1.1 | 0.9
158 | 1 | 0.00067748 | 0.00016979 | 0 | 0 | 1 | 0.97586 | -0.46509 | 0.4 | 1 | 1.1 | 0.9
175 | 1 | 0.00047571 | 0.00011923 | 0 | 0 | 1 | 0.97584 | -0.46552 | 0.4 | 1 | 1.1 | 0.9
163 | 1 | 0 | 0 | 0 | 0 | 1 | 0.97553 | -0.47158 | 0.4 | 1 | 1.1 | 0.9
164 | 1 | 0.0012108 | 0.00030346 | 0 | 0 | 1 | 0.97548 | -0.47247 | 0.4 | 1 | 1.1 | 0.9
165 | 1 | 0 | 0 | 0 | 0 | 1 | 0.97544 | -0.47337 | 0.4 | 1 | 1.1 | 0.9
168 | 1 | 0 | 0 | 0 | 0 | 1 | 0.97542 | -0.47381 | 0.4 | 1 | 1.1 | 0.9
166 | 1 | 0.0011013 | 0.000276 | 0 | 0 | 1 | 0.97543 | -0.47362 | 0.4 | 1 | 1.1 | 0.9
176 | 1 | 0.00086079 | 0.00021573 | 0 | 0 | 1 | 0.9754 | -0.47409 | 0.4 | 1 | 1.1 | 0.9

## generator_data
GEN_BUS | PG | QG | QMAX | QMIN | VG | MBASE | GEN_STATUS | PMAX | PMIN
85 | 0.092818 | 0.023661 | 10 | -10 | 1 | 100 | 1 | 10 | 0

## branch_data
F_BUS | T_BUS | BR_R | BR_X | BR_B | RATE_A | RATE_B | RATE_C | TAP | SHIFT | BR_STATUS | ANGMIN | ANGMAX | P_in | Q_in | P_out | Q_out
1 | 2 | 2.4153 | 1.5458 | 4.056e-09 | 0 | 0 | 0 | 0 | 0 | 1 | -90 | 90 | 0.0001604 | 3.9577e-05 | -0.0001604 | -3.9976e-05
1 | 3 | 1.1825 | 0.75679 | 1.9857e-09 | 0 | 0 | 0 | 0 | 0 | 1 | -90 | 90 | -0.00038249 | -9.524e-05 | 0.0003825 | 9.5046e-05
2 | 4 | 1.3549 | 0.86715 | 2.2753e-09 | 0 | 0 | 0 | 0 | 0 | 1 | -90 | 90 | 0.0001604 | 3.9976e-05 | -0.0001604 | -4.0199e-05
3 | 7 | 1.5684 | 1.0038 | 2.6338e-09 | 0 | 0 | 0 | 0 | 0 | 1 | -90 | 90 | -0.0003825 | -9.5046e-05 | 0.0003825 | 9.4788e-05
7 | 16 | 1.3867 | 0.8875 | 2.3287e-09 | 0 | 0 | 0 | 0 | 0 | 1 | -90 | 90 | -0.0003825 | -9.4788e-05 | 0.0003825 | 9.4561e-05
5 | 14 | 34.7394 | 22.2332 | 5.8337e-08 | 0 | 0 | 0 | 0 | 0 | 1 | -90 | 90 | -0.0015457 | -0.00038292 | 0.0015466 | 0.00037774
5 | 18 | 17.0654 | 10.9218 | 2.8657e-08 | 0 | 0 | 0 | 0 | 0 | 1 | -90 | 90 | 0.0015457 | 0.00038292 | -0.0015453 | -0.00038546
14 | 178 | 2.4477 | 1.5665 | 4.1103e-09 | 0 | 0 | 0 | 0 | 0 | 1 | -90 | 90 | 7.4457e-05 | 1.8256e-05 | -7.4457e-05 | -1.8661e-05
14 | 11 | 23.0561 | 14.7559 | 3.8717e-08 | 0 | 0 | 0 | 0 | 0 | 1 | -90 | 90 | -0.0016211 | -0.000396 | 0.0016217 | 0.0003926
18 | 17 | 0.24827 | 0.15889 | 4.1692e-10 | 0 | 0 | 0 | 0 | 0 | 1 | -90 | 90 | 0.0013202 | 0.00032903 | -0.0013202 | -0.00032907
16 | 17 | 3.0482 | 1.9509 | 5.1188e-09 | 0 | 0 | 0 | 0 | 0 | 1 | -90 | 90 | -0.0010201 | -0.00025437 | 0.0010202 | 0.00025389
8 | 12 | 16.7364 | 10.7113 | 2.8105e-08 | 0 | 0 | 0 | 0 | 0 | 1 | -90 | 90 | -0.0029383 | -0.00072127 | 0.0029398 | 0.00071949
8 | 55 | 1.1688 | 0.74803 | 1.9627e-09 | 0 | 0 | 0 | 0 | 0 | 1 | -90 | 90 | 0.0029383 | 0.00072127 | -0.0029382 | -0.0007214
12 | 24 | 0.82788 | 0.52984 | 1.3902e-09 | 0 | 0 | 0 | 0 | 0 | 1 | -90 | 90 | 0.014772 | 0.0037289 | -0.01477 | -0.0037278
12 | 90 | 0.41023 | 0.26255 | 6.8889e-10 | 0 | 0 | 0 | 0 | 0 | 1 | -90 | 90 | -0.017711 | -0.0044484 | 0.017713 | 0.0044492
55 | 22 | 1.4965 | 0.95774 | 2.513e-09 | 0 | 0 | 0 | 0 | 0 | 1 | -90 | 90 | 0.0027652 | 0.00067805 | -0.0027651 | -0.00067822
11 | 56 | 1.1738 | 0.75123 | 1.9711e-09 | 0 | 0 | 0 | 0 | 0 | 1 | -90 | 90 | -0.002343 | -0.00057286 | 0.0023431 | 0.00057271
11 | 21 | 1.8151 | 1.1617 | 3.048e-09 | 0 | 0 | 0 | 0 | 0 | 1 | -90 | 90 | 0.00072126 | 0.00018026 | -0.00072125 | -0.00018055
56 | 22 | 1.9454 | 1.245 | 3.2668e-09 | 0 | 0 | 0 | 0 | 0 | 1 | -90 | 90 | -0.002765 | -0.00067844 | 0.0027651 | 0.00067822
21 | 19 | 1.1859 | 0.75898 | 1.9915e-09 | 0 | 0 | 0 | 0 | 0 | 1 | -90 | 90 | 0.00061454 | 0.00015381 | -0.00061453 | -0.000154
24 | 23 | 0.88908 | 0.56901 | 1.493e-09 | 0 | 0 | 0 | 0 | 0 | 1 | -90 | 90 | 0.014721 | 0.0037157 | -0.014719 | -0.0037145
90 | 91 | 2.2104 | 1.4146 | 3.7118e-09 | 0 | 0 | 0 | 0 | 0 | 1 | -90 | 90 | 0.00010641 | 2.6302e-05 | -0.00010641 | -2.6669e-05
90 | 62 | 2.3494 | 1.5036 | 3.9452e-09 | 0 | 0 | 0 | 0 | 0 | 1 | -90 | 90 | -0.017819 | -0.0044755 | 0.017827 | 0.0044803
13 | 31 | 60.6773 | 38.8335 | 1.0189e-07 | 0 | 0 | 0 | 0 | 0 | 1 | -90 | 90 | 0.011549 | 0.0029173 | -0.011461 | -0.0028712
13 | 32 | 17.4005 | 11.1363 | 2.922e-08 | 0 | 0 | 0 | 0 | 0 | 1 | -90 | 90 | 0.00099195 | 0.00024448 | -0.00099176 | -0.00024724
13 | 94 | 7.233 | 4.6291 | 1.2146e-08 | 0 | 0 | 0 | 0 | 0 | 1 | -90 | 90 | -0.012541 | -0.0031618 | 0.012553 | 0.0031685
31 | 42 | 4.0127 | 2.5682 | 6.7385e-09 | 0 | 0 | 0 | 0 | 0 | 1 | -90 | 90 | 0.011461 | 0.0028713 | -0.011456 | -0.0028682
32 | 54 | 1.8545 | 1.1869 | 3.1142e-09 | 0 | 0 | 0 | 0 | 0 | 1 | -90 | 90 | 0.00046903 | 0.00011705 | -0.00046903 | -0.00011735
32 | 53 | 1.9078 | 1.221 | 3.2038e-09 | 0 | 0 | 0 | 0 | 0 | 1 | -90 | 90 | 0.00052273 | 0.00013019 | -0.00052272 | -0.0001305
94 | 93 | 1.3825 | 0.88483 | 2.3217e-09 | 0 | 0 | 0 | 0 | 0 | 1 | -90 | 90 | -0.012634 | -0.0031888 | 0.012637 | 0.0031901
96 | 73 | 2.5182 | 1.6117 | 4.2288e-09 | 0 | 0 | 0 | 0 | 0 | 1 | -90 | 90 | -0.006771 | -0.0016958 | 0.0067722 | 0.0016962
96 | 95 | 4.5104 | 2.8866 | 7.5742e-09 | 0 | 0 | 0 | 0 | 0 | 1 | -90 | 90 | 0.006771 | 0.0016958 | -0.0067688 | -0.0016952
73 | 72 | 3.1646 | 2.0253 | 5.3142e-09 | 0 | 0 | 0 | 0 | 0 | 1 | -90 | 90 | -0.0095575 | -0.0023943 | 0.0095606 | 0.0023957
95 | 177 | 4.5495 | 2.9117 | 7.6399e-09 | 0 | 0 | 0 | 0 | 0 | 1 | -90 | 90 | 0.004284 | 0.0010733 | -0.0042831 | -0.0010734
95 | 81 | 0.86562 | 0.554 | 1.4536e-09 | 0 | 0 | 0 | 0 | 0 | 1 | -90 | 90 | 0.0024848 | 0.00062189 | -0.0024847 | -0.000622
99 | 66 | 0.67572 | 0.43246 | 1.1347e-09 | 0 | 0 | 0 | 0 | 0 | 1 | -90 | 90 | -6.5355e-05 | -1.638e-05 | 6.5355e-05 | 1.6267e-05
66 | 89 | 0.73336 | 0.46935 | 1.2315e-09 | 0 | 0 | 0 | 0 | 0 | 1 | -90 | 90 | -6.5355e-05 | -1.6267e-05 | 6.5355e-05 | 1.6145e-05
38 | 179 | 1.4077 | 0.9009 | 2.3638e-09 | 0 | 0 | 0 | 0 | 0 | 1 | -90 | 90 | 0.00076548 | 0.00019162 | -0.00076547 | -0.00019184
38 | 58 | 8.1275 | 5.2016 | 1.3648e-08 | 0 | 0 | 0 | 0 | 0 | 1 | -90 | 90 | -0.00076548 | -0.00019162 | 0.00076553 | 0.0001903
58 | 57 | 1.2805 | 0.81953 | 2.1503e-09 | 0 | 0 | 0 | 0 | 0 | 1 | -90 | 90 | -0.00076553 | -0.0001903 | 0.00076554 | 0.00019009
29 | 30 | 2.5064 | 1.6041 | 4.2089e-09 | 0 | 0 | 0 | 0 | 0 | 1 | -90 | 90 | -0.0038605 | -0.00096639 | 0.0038609 | 0.00096625
29 | 34 | 5.7664 | 3.6905 | 9.6833e-09 | 0 | 0 | 0 | 0 | 0 | 1 | -90 | 90 | 0.0032156 | 0.00080502 | -0.003215 | -0.00080554
29 | 28 | 1.6318 | 1.0444 | 2.7402e-09 | 0 | 0 | 0 | 0 | 0 | 1 | -90 | 90 | 0.0006449 | 0.00016137 | -0.00064489 | -0.00016163
30 | 44 | 0.51534 | 0.32982 | 8.6539e-10 | 0 | 0 | 0 | 0 | 0 | 1 | -90 | 90 | -0.0053036 | -0.0013278 | 0.0053038 | 0.0013278
34 | 101 | 1.1606 | 0.7428 | 1.949e-09 | 0 | 0 | 0 | 0 | 0 | 1 | -90 | 90 | 0.0019895 | 0.00049846 | -0.0019895 | -0.00049862
34 | 100 | 0.37658 | 0.24101 | 6.3238e-10 | 0 | 0 | 0 | 0 | 0 | 1 | -90 | 90 | 0.0012255 | 0.00030707 | -0.0012254 | -0.00030713
42 | 41 | 0.64642 | 0.41371 | 1.0855e-09 | 0 | 0 | 0 | 0 | 0 | 1 | -90 | 90 | 0.0096166 | 0.0024073 | -0.0096159 | -0.002407
54 | 97 | 1.2209 | 0.78137 | 2.0502e-09 | 0 | 0 | 0 | 0 | 0 | 1 | -90 | 90 | 0.00040443 | 0.00010116 | -0.00040443 | -0.00010136
53 | 52 | 0.85117 | 0.54475 | 1.4293e-09 | 0 | 0 | 0 | 0 | 0 | 1 | -90 | 90 | 0.00040441 | 0.00010085 | -0.00040441 | -0.00010099
33 | 44 | 1.1954 | 0.76505 | 2.0074e-09 | 0 | 0 | 0 | 0 | 0 | 1 | -90 | 90 | -0.0012212 | -0.0003057 | 0.0012212 | 0.00030552
33 | 98 | 2.3908 | 1.5301 | 4.0148e-09 | 0 | 0 | 0 | 0 | 0 | 1 | -90 | 90 | 0.0012212 | 0.0003057 | -0.0012212 | -0.00030606
44 | 43 | 1.9652 | 1.2577 | 3.3002e-09 | 0 | 0 | 0 | 0 | 0 | 1 | -90 | 90 | -0.006525 | -0.0016334 | 0.0065259 | 0.0016336
35 | 151 | 2.7453 | 1.757 | 4.6102e-09 | 0 | 0 | 0 | 0 | 0 | 1 | -90 | 90 | 0.042067 | 0.010671 | -0.042014 | -0.010638
35 | 39 | 3.0836 | 1.9735 | 5.1782e-09 | 0 | 0 | 0 | 0 | 0 | 1 | -90 | 90 | -0.042257 | -0.010719 | 0.042317 | 0.010757
35 | 150 | 1.1413 | 0.73041 | 1.9165e-09 | 0 | 0 | 0 | 0 | 0 | 1 | -90 | 90 | 0.00019011 | 4.7459e-05 | -0.00019011 | -4.7646e-05
151 | 170 | 2.1425 | 1.3712 | 3.5979e-09 | 0 | 0 | 0 | 0 | 0 | 1 | -90 | 90 | 0.041247 | 0.010445 | -0.041207 | -0.01042
39 | 103 | 3.6835 | 2.3574 | 6.1856e-09 | 0 | 0 | 0 | 0 | 0 | 1 | -90 | 90 | -0.042317 | -0.010757 | 0.042389 | 0.010802
36 | 37 | 13.806 | 8.8358 | 4.6368e-08 | 0 | 0 | 0 | 0 | 0 | 1 | -90 | 90 | -0.043206 | -0.011032 | 0.043485 | 0.011206
36 | 102 | 1.5178 | 0.97137 | 2.5487e-09 | 0 | 0 | 0 | 0 | 0 | 1 | -90 | 90 | 0.043206 | 0.011032 | -0.043175 | -0.011013
37 | 79 | 0.59166 | 0.37866 | 1.9871e-09 | 0 | 0 | 0 | 0 | 0 | 1 | -90 | 90 | -0.090648 | -0.023091 | 0.0907 | 0.023124
37 | 69 | 1.7795 | 1.1389 | 2.9883e-09 | 0 | 0 | 0 | 0 | 0 | 1 | -90 | 90 | 0.044525 | 0.011224 | -0.044487 | -0.011201
37 | 76 | 2.2516 | 1.441 | 3.781e-09 | 0 | 0 | 0 | 0 | 0 | 1 | -90 | 90 | 0.0026387 | 0.00066062 | -0.0026385 | -0.00066089
102 | 103 | 1.8376 | 1.176 | 3.0858e-09 | 0 | 0 | 0 | 0 | 0 | 1 | -90 | 90 | 0.042788 | 0.010916 | -0.042752 | -0.010893
79 | 85 | 0.19486 | 0.12471 | 6.5445e-10 | 0 | 0 | 0 | 0 | 0 | 1 | -90 | 90 | -0.091468 | -0.023316 | 0.091485 | 0.023327
69 | 71 | 1.8113 | 1.1592 | 3.0417e-09 | 0 | 0 | 0 | 0 | 0 | 1 | -90 | 90 | 0.0034564 | 0.0008657 | -0.0034562 | -0.00086586
69 | 68 | 3.0821 | 1.9725 | 5.1756e-09 | 0 | 0 | 0 | 0 | 0 | 1 | -90 | 90 | 0.041031 | 0.010335 | -0.040975 | -0.0103
76 | 77 | 1.3384 | 0.85658 | 2.2475e-09 | 0 | 0 | 0 | 0 | 0 | 1 | -90 | 90 | 0.0011291 | 0.00028258 | -0.001129 | -0.00028279
156 | 154 | 1.6353 | 1.0466 | 2.7461e-09 | 0 | 0 | 0 | 0 | 0 | 1 | -90 | 90 | -0.00010879 | -2.7267e-05 | 0.00010879 | 2.7005e-05
154 | 155 | 0.7375 | 0.472 | 1.2385e-09 | 0 | 0 | 0 | 0 | 0 | 1 | -90 | 90 | 0.0092748 | 0.0023222 | -0.0092741 | -0.0023219
154 | 153 | 0.5426 | 0.34727 | 9.1118e-10 | 0 | 0 | 0 | 0 | 0 | 1 | -90 | 90 | -0.0093836 | -0.0023492 | 0.0093841 | 0.0023494
81 | 83 | 0.88239 | 0.56473 | 1.4818e-09 | 0 | 0 | 0 | 0 | 0 | 1 | -90 | 90 | 0.0024847 | 0.000622 | -0.0024846 | -0.00062211
83 | 82 | 0.78807 | 0.50437 | 1.3234e-09 | 0 | 0 | 0 | 0 | 0 | 1 | -90 | 90 | 0.00091377 | 0.00022841 | -0.00091376 | -0.00022854
80 | 75 | 0.013585 | 0.0086946 | 2.2814e-11 | 0 | 0 | 0 | 0 | 0 | 1 | -90 | 90 | -0.00074038 | -0.00018556 | 0.00074038 | 0.00018556
75 | 74 | 0.065313 | 0.0418 | 1.0968e-10 | 0 | 0 | 0 | 0 | 0 | 1 | -90 | 90 | -0.0014783 | -0.0003705 | 0.0014783 | 0.00037049
19 | 20 | 0.084512 | 0.054088 | 1.4192e-10 | 0 | 0 | 0 | 0 | 0 | 1 | -90 | 90 | 0.00018828 | 4.7173e-05 | -0.00018828 | -4.7187e-05
23 | 25 | 0.61401 | 0.39297 | 1.0311e-09 | 0 | 0 | 0 | 0 | 0 | 1 | -90 | 90 | 0.01458 | 0.0036796 | -0.014578 | -0.0036788
62 | 87 | 1.4034 | 0.89816 | 2.3566e-09 | 0 | 0 | 0 | 0 | 0 | 1 | -90 | 90 | 0.00061702 | 0.00015371 | -0.00061701 | -0.00015394
62 | 59 | 2.8349 | 1.8143 | 4.7605e-09 | 0 | 0 | 0 | 0 | 0 | 1 | -90 | 90 | -0.018444 | -0.004634 | 0.018455 | 0.0046402
93 | 92 | 1.59 | 1.0176 | 2.6701e-09 | 0 | 0 | 0 | 0 | 0 | 1 | -90 | 90 | -0.012637 | -0.0031901 | 0.012639 | 0.0031916
25 | 26 | 1.0128 | 0.6482 | 1.7008e-09 | 0 | 0 | 0 | 0 | 0 | 1 | -90 | 90 | 0.0012694 | 0.00031772 | -0.0012694 | -0.00031787
25 | 27 | 2.4123 | 1.5439 | 4.0509e-09 | 0 | 0 | 0 | 0 | 0 | 1 | -90 | 90 | 0.013309 | 0.0033611 | -0.013304 | -0.0033585
26 | 86 | 1.6666 | 1.0666 | 2.7987e-09 | 0 | 0 | 0 | 0 | 0 | 1 | -90 | 90 | 0.00091823 | 0.00022986 | -0.00091821 | -0.00023013
27 | 92 | 0.53514 | 0.34249 | 8.9864e-10 | 0 | 0 | 0 | 0 | 0 | 1 | -90 | 90 | 0.013195 | 0.0033311 | -0.013194 | -0.0033306
43 | 45 | 1.0565 | 0.67619 | 1.7742e-09 | 0 | 0 | 0 | 0 | 0 | 1 | -90 | 90 | 0.0022723 | 0.00056818 | -0.0022722 | -0.00056831
43 | 41 | 1.5416 | 0.98663 | 2.5888e-09 | 0 | 0 | 0 | 0 | 0 | 1 | -90 | 90 | -0.0087982 | -0.0022018 | 0.0087995 | 0.0022024
52 | 51 | 2.2242 | 1.4235 | 3.735e-09 | 0 | 0 | 0 | 0 | 0 | 1 | -90 | 90 | 0.00040441 | 0.00010099 | -0.00040441 | -0.00010135
170 | 171 | 1.8526 | 1.1857 | 3.111e-09 | 0 | 0 | 0 | 0 | 0 | 1 | -90 | 90 | 0.040969 | 0.010361 | -0.040935 | -0.010339
71 | 74 | 2.2672 | 1.451 | 3.8073e-09 | 0 | 0 | 0 | 0 | 0 | 1 | -90 | 90 | 0.002055 | 0.00051467 | -0.0020549 | -0.00051498
68 | 67 | 0.65979 | 0.42227 | 1.108e-09 | 0 | 0 | 0 | 0 | 0 | 1 | -90 | 90 | 0.040677 | 0.010225 | -0.040665 | -0.010218
77 | 78 | 1.0295 | 0.6589 | 1.7289e-09 | 0 | 0 | 0 | 0 | 0 | 1 | -90 | 90 | 0.000241 | 6.0229e-05 | -0.000241 | -6.0401e-05
57 | 59 | 2.5036 | 1.6023 | 4.2041e-09 | 0 | 0 | 0 | 0 | 0 | 1 | -90 | 90 | -0.0053125 | -0.0013297 | 0.0053133 | 0.0013297
173 | 172 | 2.0402 | 1.3057 | 3.426e-09 | 0 | 0 | 0 | 0 | 0 | 1 | -90 | 90 | -0.00036695 | -9.1969e-05 | 0.00036695 | 9.164e-05
172 | 108 | 1.0988 | 0.70324 | 1.8452e-09 | 0 | 0 | 0 | 0 | 0 | 1 | -90 | 90 | -0.00082096 | -0.00020543 | 0.00082097 | 0.00020525
45 | 47 | 3.426 | 2.1927 | 5.7532e-09 | 0 | 0 | 0 | 0 | 0 | 1 | -90 | 90 | 0.0018949 | 0.00047375 | -0.0018948 | -0.00047422
47 | 46 | 0.050158 | 0.032101 | 8.4229e-11 | 0 | 0 | 0 | 0 | 0 | 1 | -90 | 90 | 0.0015747 | 0.000394 | -0.0015747 | -0.00039401
46 | 48 | 1.1917 | 0.76268 | 2.0012e-09 | 0 | 0 | 0 | 0 | 0 | 1 | -90 | 90 | 0.00094961 | 0.00023734 | -0.0009496 | -0.00023753
48 | 49 | 2.8855 | 1.8467 | 4.8455e-09 | 0 | 0 | 0 | 0 | 0 | 1 | -90 | 90 | 0.00041718 | 0.00010409 | -0.00041718 | -0.00010456
59 | 61 | 2.8101 | 1.7985 | 4.7189e-09 | 0 | 0 | 0 | 0 | 0 | 1 | -90 | 90 | -0.026501 | -0.0066543 | 0.026522 | 0.0066674
59 | 63 | 2.3045 | 1.4749 | 3.8699e-09 | 0 | 0 | 0 | 0 | 0 | 1 | -90 | 90 | 0.0027332 | 0.00068442 | -0.002733 | -0.00068469
61 | 70 | 2.7172 | 1.739 | 4.5628e-09 | 0 | 0 | 0 | 0 | 0 | 1 | -90 | 90 | 0.013767 | 0.0034519 | -0.013762 | -0.0034489
61 | 67 | 0.67625 | 0.4328 | 1.1356e-09 | 0 | 0 | 0 | 0 | 0 | 1 | -90 | 90 | -0.04029 | -0.010119 | 0.040301 | 0.010127
63 | 64 | 1.2094 | 0.77402 | 2.0309e-09 | 0 | 0 | 0 | 0 | 0 | 1 | -90 | 90 | 0.002733 | 0.00068469 | -0.0027329 | -0.00068483
70 | 72 | 0.71162 | 0.45544 | 1.195e-09 | 0 | 0 | 0 | 0 | 0 | 1 | -90 | 90 | 0.010209 | 0.0025585 | -0.010209 | -0.0025581
87 | 88 | 2.0045 | 1.2829 | 3.3661e-09 | 0 | 0 | 0 | 0 | 0 | 1 | -90 | 90 | 0.00017738 | 4.3757e-05 | -0.00017738 | -4.4089e-05
64 | 65 | 0.67973 | 0.43503 | 1.1415e-09 | 0 | 0 | 0 | 0 | 0 | 1 | -90 | 90 | 0.0021358 | 0.00053518 | -0.0021357 | -0.00053527
88 | 89 | 0.79163 | 0.50665 | 1.3294e-09 | 0 | 0 | 0 | 0 | 0 | 1 | -90 | 90 | 6.5355e-05 | 1.6014e-05 | -6.5355e-05 | -1.6145e-05
82 | 84 | 2.857 | 1.8285 | 4.7977e-09 | 0 | 0 | 0 | 0 | 0 | 1 | -90 | 90 | 0.00045235 | 0.0001129 | -0.00045234 | -0.00011337
104 | 105 | 1.0471 | 0.67016 | 1.7584e-09 | 0 | 0 | 0 | 0 | 0 | 1 | -90 | 90 | 0.00030975 | 7.7465e-05 | -0.00030975 | -7.7634e-05
104 | 106 | 1.1264 | 0.72087 | 1.8915e-09 | 0 | 0 | 0 | 0 | 0 | 1 | -90 | 90 | -0.00046377 | -0.00011607 | 0.00046377 | 0.00011589
106 | 108 | 2.2744 | 1.4556 | 3.8193e-09 | 0 | 0 | 0 | 0 | 0 | 1 | -90 | 90 | -0.039954 | -0.010058 | 0.039994 | 0.010083
106 | 109 | 1.5646 | 1.0014 | 2.6274e-09 | 0 | 0 | 0 | 0 | 0 | 1 | -90 | 90 | 0.03949 | 0.0099419 | -0.039463 | -0.0099249
108 | 171 | 2.9846 | 1.9101 | 5.0119e-09 | 0 | 0 | 0 | 0 | 0 | 1 | -90 | 90 | -0.040815 | -0.010288 | 0.04087 | 0.010323
109 | 111 | 0.85525 | 0.54736 | 1.4362e-09 | 0 | 0 | 0 | 0 | 0 | 1 | -90 | 90 | 0.039238 | 0.0098684 | -0.039223 | -0.0098592
107 | 110 | 0.59675 | 0.38192 | 1.0021e-09 | 0 | 0 | 0 | 0 | 0 | 1 | -90 | 90 | -0.0024794 | -0.00062142 | 0.0024795 | 0.00062135
110 | 111 | 1.2696 | 0.81257 | 2.1321e-09 | 0 | 0 | 0 | 0 | 0 | 1 | -90 | 90 | -0.0027814 | -0.00069704 | 0.0027815 | 0.0006969
111 | 112 | 1.5502 | 0.9921 | 2.6031e-09 | 0 | 0 | 0 | 0 | 0 | 1 | -90 | 90 | 0.036441 | 0.0091623 | -0.036419 | -0.009148
112 | 120 | 1.2193 | 0.78032 | 2.0475e-09 | 0 | 0 | 0 | 0 | 0 | 1 | -90 | 90 | 0.036419 | 0.009148 | -0.036401 | -0.0091368
120 | 119 | 0.83728 | 0.53586 | 1.406e-09 | 0 | 0 | 0 | 0 | 0 | 1 | -90 | 90 | 0.034883 | 0.0087563 | -0.034871 | -0.0087492
116 | 118 | 1.0401 | 0.66565 | 1.7466e-09 | 0 | 0 | 0 | 0 | 0 | 1 | -90 | 90 | -0.0025683 | -0.00064172 | 0.0025684 | 0.0006416
116 | 114 | 1.9493 | 1.2475 | 3.2733e-09 | 0 | 0 | 0 | 0 | 0 | 1 | -90 | 90 | 0.0025683 | 0.00064172 | -0.0025682 | -0.00064194
118 | 121 | 0.75281 | 0.4818 | 1.2642e-09 | 0 | 0 | 0 | 0 | 0 | 1 | -90 | 90 | -0.0084126 | -0.0021062 | 0.0084132 | 0.0021065
118 | 131 | 0.66875 | 0.428 | 1.123e-09 | 0 | 0 | 0 | 0 | 0 | 1 | -90 | 90 | 0.0058442 | 0.0014646 | -0.005844 | -0.0014646
114 | 113 | 2.7168 | 1.7387 | 4.5622e-09 | 0 | 0 | 0 | 0 | 0 | 1 | -90 | 90 | 0.002202 | 0.00055017 | -0.0022019 | -0.00055052
119 | 121 | 0.8224 | 0.52634 | 1.381e-09 | 0 | 0 | 0 | 0 | 0 | 1 | -90 | 90 | 0.033781 | 0.0084759 | -0.033771 | -0.0084694
113 | 115 | 0.41835 | 0.26775 | 7.0253e-10 | 0 | 0 | 0 | 0 | 0 | 1 | -90 | 90 | 0.0019137 | 0.00047829 | -0.0019137 | -0.00047835
115 | 117 | 0.97207 | 0.62213 | 1.6324e-09 | 0 | 0 | 0 | 0 | 0 | 1 | -90 | 90 | 0.0018492 | 0.00046218 | -0.0018491 | -0.00046231
117 | 123 | 2.6317 | 1.6843 | 4.4193e-09 | 0 | 0 | 0 | 0 | 0 | 1 | -90 | 90 | 0.001124 | 0.00028057 | -0.001124 | -0.00028097
123 | 124 | 1.2174 | 0.77914 | 2.0444e-09 | 0 | 0 | 0 | 0 | 0 | 1 | -90 | 90 | 0.00074927 | 0.00018706 | -0.00074926 | -0.00018725
121 | 122 | 0.90562 | 0.5796 | 1.5208e-09 | 0 | 0 | 0 | 0 | 0 | 1 | -90 | 90 | 0.025357 | 0.0063629 | -0.025351 | -0.0063589
131 | 139 | 1.1117 | 0.7115 | 1.8669e-09 | 0 | 0 | 0 | 0 | 0 | 1 | -90 | 90 | 0.0044342 | 0.0011112 | -0.004434 | -0.0011112
124 | 129 | 2.2403 | 1.4338 | 3.7621e-09 | 0 | 0 | 0 | 0 | 0 | 1 | -90 | 90 | 0.00074926 | 0.00018725 | -0.00074925 | -0.0001876
122 | 128 | 0.73813 | 0.47241 | 1.2395e-09 | 0 | 0 | 0 | 0 | 0 | 1 | -90 | 90 | 0.022881 | 0.0057401 | -0.022876 | -0.0057374
122 | 125 | 1.7301 | 1.1072 | 2.9052e-09 | 0 | 0 | 0 | 0 | 0 | 1 | -90 | 90 | 0.0024702 | 0.00061888 | -0.0024701 | -0.00061909
139 | 138 | 0.75262 | 0.48167 | 1.2638e-09 | 0 | 0 | 0 | 0 | 0 | 1 | -90 | 90 | 0.004434 | 0.0011112 | -0.0044338 | -0.0011113
128 | 136 | 0.93658 | 0.59941 | 1.5728e-09 | 0 | 0 | 0 | 0 | 0 | 1 | -90 | 90 | 0.021307 | 0.0053442 | -0.021303 | -0.0053413
136 | 137 | 0.58892 | 0.37691 | 9.8896e-10 | 0 | 0 | 0 | 0 | 0 | 1 | -90 | 90 | 0.019646 | 0.0049262 | -0.019644 | -0.0049247
129 | 130 | 1.1834 | 0.75737 | 1.9872e-09 | 0 | 0 | 0 | 0 | 0 | 1 | -90 | 90 | 0.00024258 | 6.061e-05 | -0.00024258 | -6.0799e-05
132 | 133 | 0.32092 | 0.20539 | 5.3891e-10 | 0 | 0 | 0 | 0 | 0 | 1 | -90 | 90 | -0.00056958 | -0.00014276 | 0.00056958 | 0.00014271
133 | 134 | 5.9779 | 3.8259 | 1.0039e-08 | 0 | 0 | 0 | 0 | 0 | 1 | -90 | 90 | -0.00095506 | -0.00023932 | 0.00095512 | 0.0002384
137 | 145 | 0.8738 | 0.55923 | 1.4673e-09 | 0 | 0 | 0 | 0 | 0 | 1 | -90 | 90 | 0.019644 | 0.0049247 | -0.01964 | -0.0049225
134 | 149 | 0.79987 | 0.51191 | 1.3432e-09 | 0 | 0 | 0 | 0 | 0 | 1 | -90 | 90 | 0.012353 | 0.0030943 | -0.012352 | -0.0030935
134 | 148 | 0.94147 | 0.60254 | 1.581e-09 | 0 | 0 | 0 | 0 | 0 | 1 | -90 | 90 | -0.013308 | -0.0033327 | 0.01331 | 0.0033337
149 | 152 | 2.2042 | 1.4107 | 3.7014e-09 | 0 | 0 | 0 | 0 | 0 | 1 | -90 | 90 | 0.011618 | 0.0029094 | -0.011614 | -0.0029077
148 | 147 | 0.1882 | 0.12045 | 3.1603e-10 | 0 | 0 | 0 | 0 | 0 | 1 | -90 | 90 | -0.014329 | -0.003589 | 0.014329 | 0.0035892
152 | 153 | 1.3409 | 0.85818 | 2.2518e-09 | 0 | 0 | 0 | 0 | 0 | 1 | -90 | 90 | 0.010006 | 0.0025057 | -0.010004 | -0.0025049
152 | 142 | 0.26676 | 0.17073 | 4.4797e-10 | 0 | 0 | 0 | 0 | 0 | 1 | -90 | 90 | 0.0016083 | 0.00040203 | -0.0016083 | -0.00040207
147 | 146 | 1.3706 | 0.87716 | 2.3015e-09 | 0 | 0 | 0 | 0 | 0 | 1 | -90 | 90 | -0.016168 | -0.0040502 | 0.016172 | 0.0040525
160 | 174 | 0.9892 | 0.63309 | 1.6611e-09 | 0 | 0 | 0 | 0 | 0 | 1 | -90 | 90 | 0.00088577 | 0.00022172 | -0.00088576 | -0.00022188
160 | 159 | 1.9724 | 1.2624 | 3.3122e-09 | 0 | 0 | 0 | 0 | 0 | 1 | -90 | 90 | -0.00088577 | -0.00022172 | 0.00088578 | 0.00022142
174 | 175 | 0.79424 | 0.50831 | 1.3337e-09 | 0 | 0 | 0 | 0 | 0 | 1 | -90 | 90 | 0.00047571 | 0.0001191 | -0.0004757 | -0.00011923
159 | 157 | 0.98979 | 0.63347 | 1.6621e-09 | 0 | 0 | 0 | 0 | 0 | 1 | -90 | 90 | 0.0011325 | 0.00028369 | -0.0011325 | -0.00028384
159 | 155 | 2.8414 | 1.8185 | 4.7715e-09 | 0 | 0 | 0 | 0 | 0 | 1 | -90 | 90 | -0.0020183 | -0.00050511 | 0.0020184 | 0.00050474
169 | 167 | 1.6737 | 1.0712 | 2.8106e-09 | 0 | 0 | 0 | 0 | 0 | 1 | -90 | 90 | -0.0019649 | -0.00049248 | 0.001965 | 0.00049226
167 | 168 | 2.0068 | 1.2843 | 3.3699e-09 | 0 | 0 | 0 | 0 | 0 | 1 | -90 | 90 | -0.001965 | -0.00049226 | 0.0019651 | 0.000492
145 | 146 | 0.67503 | 0.43202 | 1.1336e-09 | 0 | 0 | 0 | 0 | 0 | 1 | -90 | 90 | 0.017604 | 0.0044122 | -0.017602 | -0.0044108
140 | 141 | 1.4388 | 0.9208 | 2.416e-09 | 0 | 0 | 0 | 0 | 0 | 1 | -90 | 90 | 0.0013534 | 0.00033846 | -0.0013534 | -0.00033867
140 | 142 | 1.8828 | 1.205 | 3.1618e-09 | 0 | 0 | 0 | 0 | 0 | 1 | -90 | 90 | -0.0013534 | -0.00033846 | 0.0013534 | 0.00033819
141 | 143 | 1.5362 | 0.98314 | 2.5796e-09 | 0 | 0 | 0 | 0 | 0 | 1 | -90 | 90 | 0.00077645 | 0.00019408 | -0.00077644 | -0.00019432
143 | 144 | 1.7955 | 1.1491 | 3.0152e-09 | 0 | 0 | 0 | 0 | 0 | 1 | -90 | 90 | 0.00020825 | 5.1909e-05 | -0.00020825 | -5.2195e-05
155 | 161 | 3.8716 | 2.4778 | 6.5015e-09 | 0 | 0 | 0 | 0 | 0 | 1 | -90 | 90 | 0.0072556 | 0.0018171 | -0.0072534 | -0.0018163
161 | 162 | 0.26617 | 0.17035 | 4.4698e-10 | 0 | 0 | 0 | 0 | 0 | 1 | -90 | 90 | 0.0065329 | 0.0016357 | -0.0065328 | -0.0016357
157 | 158 | 0.06417 | 0.041069 | 1.0776e-10 | 0 | 0 | 0 | 0 | 0 | 1 | -90 | 90 | 0.00067746 | 0.00016979 | -0.00067746 | -0.0001698
162 | 163 | 0.92331 | 0.59092 | 1.5505e-09 | 0 | 0 | 0 | 0 | 0 | 1 | -90 | 90 | 0.0051386 | 0.0012862 | -0.0051384 | -0.0012862
163 | 164 | 3.1535 | 2.0183 | 5.2956e-09 | 0 | 0 | 0 | 0 | 0 | 1 | -90 | 90 | 0.0012108 | 0.000303 | -0.0012108 | -0.00030347
163 | 165 | 1.9444 | 1.2444 | 3.2651e-09 | 0 | 0 | 0 | 0 | 0 | 1 | -90 | 90 | 0.0039275 | 0.00098322 | -0.0039272 | -0.00098332
165 | 168 | 0.66906 | 0.4282 | 1.1235e-09 | 0 | 0 | 0 | 0 | 0 | 1 | -90 | 90 | 0.0028259 | 0.00070745 | -0.0028259 | -0.00070752
165 | 166 | 0.97057 | 0.62117 | 1.6299e-09 | 0 | 0 | 0 | 0 | 0 | 1 | -90 | 90 | 0.0011013 | 0.00027587 | -0.0011012 | -0.00027601
168 | 176 | 1.3971 | 0.89415 | 2.3461e-09 | 0 | 0 | 0 | 0 | 0 | 1 | -90 | 90 | 0.00086078 | 0.00021553 | -0.00086077 | -0.00021574