## bus_data
BUS_I | BUS_TYPE | Pd | Qd | Gs | Bs | area | Vm | Va | baseKV | zone | Vmax | Vmin
1 | 1 | 0.0011277 | 0.00028263 | 0 | 0 | 1 | 0.98145 | -0.35572 | 0.4 | 1 | 1.1 | 0.9
2 | 1 | 0 | 0 | 0 | 0 | 1 | 0.9815 | -0.35459 | 0.4 | 1 | 1.1 | 0.9
4 | 1 | 0 | 0 | 0 | 0 | 1 | 0.98155 | -0.35372 | 0.4 | 1 | 1.1 | 0.9
7 | 1 | 0 | 0 | 0 | 0 | 1 | 0.98253 | -0.33436 | 0.4 | 1 | 1.1 | 0.9
19 | 1 | 0.0013072 | 0.00032763 | 0 | 0 | 1 | 0.98152 | -0.35428 | 0.4 | 1 | 1.1 | 0.9
6 | 1 | 0 | 0 | 0 | 0 | 1 | 0.98267 | -0.33172 | 0.4 | 1 | 1.1 | 0.9
11 | 1 | 0 | 0 | 0 | 0 | 1 | 0.98612 | -0.26495 | 0.4 | 1 | 1.1 | 0.9
12 | 1 | 0 | 0 | 0 | 0 | 1 | 0.97957 | -0.39194 | 0.4 | 1 | 1.1 | 0.9
100 | 1 | 0.0016363 | 0.00041009 | 0 | 0 | 1 | 0.98251 | -0.33475 | 0.4 | 1 | 1.1 | 0.9
108 | 1 | 0.0045562 | 0.0011419 | 0 | 0 | 1 | 0.98249 | -0.33524 | 0.4 | 1 | 1.1 | 0.9
8 | 1 | 0 | 0 | 0 | 0 | 1 | 0.98811 | -0.22666 | 0.4 | 1 | 1.1 | 0.9
223 | 1 | 0.0057454 | 0.0014399 | 0 | 0 | 1 | 0.98676 | -0.25273 | 0.4 | 1 | 1.1 | 0.9
222 | 1 | 0.006914 | 0.0017328 | 0 | 0 | 1 | 0.99044 | -0.18205 | 0.4 | 1 | 1.1 | 0.9
10 | 1 | 0 | 0 | 0 | 0 | 1 | 0.99161 | -0.15967 | 0.4 | 1 | 1.1 | 0.9
160 | 1 | 0 | 0 | 0 | 0 | 1 | 0.99244 | -0.14394 | 0.4 | 1 | 1.1 | 0.9
227 | 1 | 0.0025853 | 0.00064793 | 0 | 0 | 1 | 0.98611 | -0.26525 | 0.4 | 1 | 1.1 | 0.9
69 | 1 | 0.0074438 | 0.0018656 | 0 | 0 | 1 | 0.97861 | -0.41076 | 0.4 | 1 | 1.1 | 0.9
13 | 1 | 0 | 0 | 0 | 0 | 1 | 0.98846 | -0.22092 | 0.4 | 1 | 1.1 | 0.9
229 | 1 | 0.0014826 | 0.00037159 | 0 | 0 | 1 | 0.98842 | -0.22175 | 0.4 | 1 | 1.1 | 0.9
65 | 1 | 0 | 0 | 0 | 0 | 1 | 0.98851 | -0.22002 | 0.4 | 1 | 1.1 | 0.9
15 | 1 | 0 | 0 | 0 | 0 | 1 | 0.99024 | -0.18642 | 0.4 | 1 | 1.1 | 0.9
98 | 1 | 0.00141 | 0.00035337 | 0 | 0 | 1 | 0.99048 | -0.18187 | 0.4 | 1 | 1.1 | 0.9
99 | 1 | 0 | 0 | 0 | 0 | 1 | 0.99014 | -0.1885 | 0.4 | 1 | 1.1 | 0.9
95 | 1 | 0.0012314 | 0.00030862 | 0 | 0 | 1 | 0.99008 | -0.18952 | 0.4 | 1 | 1.1 | 0.9
20 | 1 | 0.00099937 | 0.00025047 | 0 | 0 | 1 | 0.98151 | -0.35446 | 0.4 | 1 | 1.1 | 0.9
38 | 1 | 0 | 0 | 0 | 0 | 1 | 0.97328 | -0.51535 | 0.4 | 1 | 1.1 | 0.9
71 | 1 | 0.0077726 | 0.001948 | 0 | 0 | 1 | 0.97444 | -0.49242 | 0.4 | 1 | 1.1 | 0.9
37 | 1 | 0 | 0 | 0 | 0 | 1 | 0.97199 | -0.54076 | 0.4 | 1 | 1.1 | 0.9
46 | 1 | 0 | 0 | 0 | 0 | 1 | 0.97535 | -0.47459 | 0.4 | 1 | 1.1 | 0.9
70 | 1 | 0.0065657 | 0.0016455 | 0 | 0 | 1 | 0.97521 | -0.47743 | 0.4 | 1 | 1.1 | 0.9
45 | 1 | 0 | 0 | 0 | 0 | 1 | 0.97673 | -0.4476 | 0.4 | 1 | 1.1 | 0.9
76 | 1 | 0.0045947 | 0.0011515 | 0 | 0 | 1 | 0.97099 | -0.56053 | 0.4 | 1 | 1.1 | 0.9
75 | 1 | 0.0026839 | 0.00067265 | 0 | 0 | 1 | 0.97103 | -0.55969 | 0.4 | 1 | 1.1 | 0.9
101 | 1 | 0.0013424 | 0.00033643 | 0 | 0 | 1 | 0.98243 | -0.33638 | 0.4 | 1 | 1.1 | 0.9
44 | 1 | 0.0072732 | 0.0018228 | 0 | 0 | 1 | 0.97656 | -0.45078 | 0.4 | 1 | 1.1 | 0.9
221 | 1 | 0.002002 | 0.00050174 | 0 | 0 | 1 | 0.9937 | -0.11982 | 0.4 | 1 | 1.1 | 0.9
149 | 1 | 0 | 0 | 0 | 0 | 1 | 0.99158 | -0.16042 | 0.4 | 1 | 1.1 | 0.9
47 | 1 | 0.0061612 | 0.0015441 | 0 | 0 | 1 | 0.97694 | -0.44345 | 0.4 | 1 | 1.1 | 0.9
152 | 1 | 0.0048495 | 0.0012154 | 0 | 0 | 1 | 0.98858 | -0.21874 | 0.4 | 1 | 1.1 | 0.9
135 | 1 | 0 | 0 | 0 | 0 | 1 | 0.99058 | -0.17988 | 0.4 | 1 | 1.1 | 0.9
105 | 1 | 0.00082542 | 0.00020687 | 0 | 0 | 1 | 0.99001 | -0.19092 | 0.4 | 1 | 1.1 | 0.9
96 | 1 | 0.0014931 | 0.0003742 | 0 | 0 | 1 | 0.99004 | -0.19037 | 0.4 | 1 | 1.1 | 0.9
23 | 1 | 0.0076675 | 0.0019217 | 0 | 0 | 1 | 0.99664 | -0.064021 | 0.4 | 1 | 1.1 | 0.9
24 | 1 | 0 | 0 | 0 | 0 | 1 | 0.99496 | -0.096153 | 0.4 | 1 | 1.1 | 0.9
25 | 1 | 0 | 0 | 0 | 0 | 1 | 0.99826 | -0.033056 | 0.4 | 1 | 1.1 | 0.9
27 | 1 | 0.0088442 | 0.0022166 | 0 | 0 | 1 | 0.99319 | -0.13025 | 0.4 | 1 | 1.1 | 0.9
28 | 3 | 0.0056723 | 0.0014216 | 0 | 0 | 1 | 1 | 0 | 0.4 | 1 | 1.1 | 0.9
29 | 1 | 0.0046862 | 0.0011745 | 0 | 0 | 1 | 0.9973 | -0.051126 | 0.4 | 1 | 1.1 | 0.9
26 | 1 | 0 | 0 | 0 | 0 | 1 | 0.9919 | -0.15501 | 0.4 | 1 | 1.1 | 0.9
33 | 1 | 0 | 0 | 0 | 0 | 1 | 0.98962 | -0.1993 | 0.4 | 1 | 1.1 | 0.9
79 | 1 | 0.0070174 | 0.0017587 | 0 | 0 | 1 | 0.99121 | -0.16846 | 0.4 | 1 | 1.1 | 0.9
219 | 1 | 0.0084515 | 0.0021181 | 0 | 0 | 1 | 0.99643 | -0.067674 | 0.4 | 1 | 1.1 | 0.9
53 | 1 | 0 | 0 | 0 | 0 | 1 | 0.98908 | -0.20966 | 0.4 | 1 | 1.1 | 0.9
54 | 1 | 0 | 0 | 0 | 0 | 1 | 0.98783 | -0.23394 | 0.4 | 1 | 1.1 | 0.9
94 | 1 | 0.0095707 | 0.0023986 | 0 | 0 | 1 | 0.98835 | -0.22378 | 0.4 | 1 | 1.1 | 0.9
81 | 1 | 0.0015708 | 0.00039367 | 0 | 0 | 1 | 0.9896 | -0.19968 | 0.4 | 1 | 1.1 | 0.9
80 | 1 | 0.0070666 | 0.0017711 | 0 | 0 | 1 | 0.99113 | -0.16996 | 0.4 | 1 | 1.1 | 0.9
220 | 1 | 0.0057876 | 0.0014505 | 0 | 0 | 1 | 0.99506 | -0.093733 | 0.4 | 1 | 1.1 | 0.9
30 | 1 | 0.0033149 | 0.0008308 | 0 | 0 | 1 | 0.98866 | -0.21794 | 0.4 | 1 | 1.1 | 0.9
31 | 1 | 0 | 0 | 0 | 0 | 1 | 0.98874 | -0.21627 | 0.4 | 1 | 1.1 | 0.9
34 | 1 | 0.0053454 | 0.0013397 | 0 | 0 | 1 | 0.98881 | -0.215 | 0.4 | 1 | 1.1 | 0.9
85 | 1 | 0 | 0 | 0 | 0 | 1 | 0.98881 | -0.21496 | 0.4 | 1 | 1.1 | 0.9
35 | 1 | 0.0032955 | 0.00082592 | 0 | 0 | 1 | 0.98877 | -0.21575 | 0.4 | 1 | 1.1 | 0.9
36 | 1 | 0 | 0 | 0 | 0 | 1 | 0.98916 | -0.20806 | 0.4 | 1 | 1.1 | 0.9
39 | 1 | 0 | 0 | 0 | 0 | 1 | 0.9891 | -0.20937 | 0.4 | 1 | 1.1 | 0.9
83 | 1 | 0.00091036 | 0.00022816 | 0 | 0 | 1 | 0.98918 | -0.2077 | 0.4 | 1 | 1.1 | 0.9
42 | 1 | 0.0019943 | 0.00049982 | 0 | 0 | 1 | 0.97189 | -0.54266 | 0.4 | 1 | 1.1 | 0.9
224 | 1 | 0.0012358 | 0.00030972 | 0 | 0 | 1 | 0.97182 | -0.54418 | 0.4 | 1 | 1.1 | 0.9
228 | 1 | 0.0020984 | 0.00052591 | 0 | 0 | 1 | 0.98907 | -0.20997 | 0.4 | 1 | 1.1 | 0.9
82 | 1 | 0 | 0 | 0 | 0 | 1 | 0.98923 | -0.20676 | 0.4 | 1 | 1.1 | 0.9
84 | 1 | 0.0010038 | 0.00025157 | 0 | 0 | 1 | 0.98904 | -0.21038 | 0.4 | 1 | 1.1 | 0.9
41 | 1 | 0.0022081 | 0.00055339 | 0 | 0 | 1 | 0.97183 | -0.54388 | 0.4 | 1 | 1.1 | 0.9
89 | 1 | 0.0020363 | 0.00051034 | 0 | 0 | 1 | 0.97156 | -0.54919 | 0.4 | 1 | 1.1 | 0.9
43 | 1 | 0.002563 | 0.00064234 | 0 | 0 | 1 | 0.97178 | -0.54492 | 0.4 | 1 | 1.1 | 0.9
48 | 1 | 0.0022752 | 0.00057021 | 0 | 0 | 1 | 0.98678 | -0.25434 | 0.4 | 1 | 1.1 | 0.9
49 | 1 | 0 | 0 | 0 | 0 | 1 | 0.98683 | -0.25341 | 0.4 | 1 | 1.1 | 0.9
51 | 1 | 0 | 0 | 0 | 0 | 1 | 0.98696 | -0.25084 | 0.4 | 1 | 1.1 | 0.9
93 | 1 | 0.010567 | 0.0026484 | 0 | 0 | 1 | 0.98707 | -0.24877 | 0.4 | 1 | 1.1 | 0.9
72 | 1 | 0.0028077 | 0.00070367 | 0 | 0 | 1 | 0.98769 | -0.23665 | 0.4 | 1 | 1.1 | 0.9
55 | 1 | 0.0027179 | 0.00068117 | 0 | 0 | 1 | 0.98847 | -0.22079 | 0.4 | 1 | 1.1 | 0.9
157 | 1 | 0.0043364 | 0.0010868 | 0 | 0 | 1 | 0.98851 | -0.22007 | 0.4 | 1 | 1.1 | 0.9
59 | 1 | 0 | 0 | 0 | 0 | 1 | 0.98856 | -0.21903 | 0.4 | 1 | 1.1 | 0.9
153 | 1 | 0 | 0 | 0 | 0 | 1 | 0.98873 | -0.21575 | 0.4 | 1 | 1.1 | 0.9
67 | 1 | 0 | 0 | 0 | 0 | 1 | 0.98757 | -0.23897 | 0.4 | 1 | 1.1 | 0.9
68 | 1 | 0 | 0 | 0 | 0 | 1 | 0.98791 | -0.23234 | 0.4 | 1 | 1.1 | 0.9
90 | 1 | 0.0057851 | 0.0014499 | 0 | 0 | 1 | 0.98854 | -0.21937 | 0.4 | 1 | 1.1 | 0.9
91 | 1 | 0.0020209 | 0.00050649 | 0 | 0 | 1 | 0.98882 | -0.21397 | 0.4 | 1 | 1.1 | 0.9
73 | 1 | 0 | 0 | 0 | 0 | 1 | 0.98753 | -0.23988 | 0.4 | 1 | 1.1 | 0.9
132 | 1 | 0.0014655 | 0.00036728 | 0 | 0 | 1 | 0.98897 | -0.21113 | 0.4 | 1 | 1.1 | 0.9
74 | 1 | 0.018327 | 0.0045931 | 0 | 0 | 1 | 0.98717 | -0.24672 | 0.4 | 1 | 1.1 | 0.9
77 | 1 | 0.0027458 | 0.00068817 | 0 | 0 | 1 | 0.97111 | -0.55818 | 0.4 | 1 | 1.1 | 0.9
78 | 1 | 0 | 0 | 0 | 0 | 1 | 0.97126 | -0.55526 | 0.4 | 1 | 1.1 | 0.9
86 | 1 | 0.0012812 | 0.0003211 | 0 | 0 | 1 | 0.97084 | -0.56345 | 0.4 | 1 | 1.1 | 0.9
87 | 1 | 0.0021288 | 0.00053352 | 0 | 0 | 1 | 0.9707 | -0.56628 | 0.4 | 1 | 1.1 | 0.9
88 | 1 | 0.0065622 | 0.0016446 | 0 | 0 | 1 | 0.97061 | -0.56814 | 0.4 | 1 | 1.1 | 0.9
92 | 1 | 0.001018 | 0.00025513 | 0 | 0 | 1 | 0.98896 | -0.21126 | 0.4 | 1 | 1.1 | 0.9
130 | 1 | 0 | 0 | 0 | 0 | 1 | 0.9891 | -0.20863 | 0.4 | 1 | 1.1 | 0.9
131 | 1 | 0.001489 | 0.00037317 | 0 | 0 | 1 | 0.98929 | -0.20489 | 0.4 | 1 | 1.1 | 0.9
97 | 1 | 0.001254 | 0.00031428 | 0 | 0 | 1 | 0.99001 | -0.19099 | 0.4 | 1 | 1.1 | 0.9
106 | 1 | 0.0011815 | 0.00029611 | 0 | 0 | 1 | 0.98995 | -0.19211 | 0.4 | 1 | 1.1 | 0.9
107 | 1 | 0.0022788 | 0.00057112 | 0 | 0 | 1 | 0.98994 | -0.19234 | 0.4 | 1 | 1.1 | 0.9
137 | 1 | 0.0013217 | 0.00033124 | 0 | 0 | 1 | 0.99098 | -0.17203 | 0.4 | 1 | 1.1 | 0.9
133 | 1 | 0.00095378 | 0.00023904 | 0 | 0 | 1 | 0.99055 | -0.18048 | 0.4 | 1 | 1.1 | 0.9
104 | 1 | 0.00079291 | 0.00019872 | 0 | 0 | 1 | 0.98999 | -0.1913 | 0.4 | 1 | 1.1 | 0.9
102 | 1 | 0.00148 | 0.00037093 | 0 | 0 | 1 | 0.98238 | -0.33729 | 0.4 | 1 | 1.1 | 0.9
103 | 1 | 0.0018871 | 0.00047295 | 0 | 0 | 1 | 0.98998 | -0.19143 | 0.4 | 1 | 1.1 | 0.9
124 | 1 | 0.0010954 | 0.00027453 | 0 | 0 | 1 | 0.99077 | -0.17617 | 0.4 | 1 | 1.1 | 0.9
125 | 1 | 0.0013406 | 0.00033598 | 0 | 0 | 1 | 0.99085 | -0.1746 | 0.4 | 1 | 1.1 | 0.9
126 | 1 | 0.0010761 | 0.00026969 | 0 | 0 | 1 | 0.99075 | -0.17666 | 0.4 | 1 | 1.1 | 0.9
127 | 1 | 0.0012656 | 0.00031718 | 0 | 0 | 1 | 0.9909 | -0.17375 | 0.4 | 1 | 1.1 | 0.9
128 | 1 | 0 | 0 | 0 | 0 | 1 | 0.99071 | -0.17728 | 0.4 | 1 | 1.1 | 0.9
226 | 1 | 0.0026299 | 0.00065912 | 0 | 0 | 1 | 0.9907 | -0.17761 | 0.4 | 1 | 1.1 | 0.9
145 | 1 | 0.0012684 | 0.00031789 | 0 | 0 | 1 | 0.98975 | -0.19602 | 0.4 | 1 | 1.1 | 0.9
146 | 1 | 0.0012219 | 0.00030624 | 0 | 0 | 1 | 0.98984 | -0.19411 | 0.4 | 1 | 1.1 | 0.9
134 | 1 | 0.001167 | 0.00029247 | 0 | 0 | 1 | 0.99054 | -0.18063 | 0.4 | 1 | 1.1 | 0.9
158 | 1 | 0.0012171 | 0.00030503 | 0 | 0 | 1 | 0.98988 | -0.19331 | 0.4 | 1 | 1.1 | 0.9

## generator_data
GEN_BUS | PG | QG | QMAX | QMIN | VG | MBASE | GEN_STATUS | PMAX | PMIN
28 | 0.26673 | 0.06815 | 10 | -10 | 1 | 100 | 1 | 10 | 0

## branch_data
F_BUS | T_BUS | BR_R | BR_X | BR_B | RATE_A | RATE_B | RATE_C | TAP | SHIFT | BR_STATUS | ANGMIN | ANGMAX | P_in | Q_in | P_out | Q_out
1 | 2 | 4.2998 | 2.7519 | 7.2206e-09 | 0 | 0 | 0 | 0 | 0 | 1 | -90 | 90 | -0.0011277 | -0.00028264 | 0.0011278 | 0.00028198
2 | 4 | 3.3523 | 2.1455 | 5.6294e-09 | 0 | 0 | 0 | 0 | 0 | 1 | -90 | 90 | -0.0011278 | -0.00028198 | 0.0011278 | 0.00028147
4 | 7 | 24.3059 | 15.5558 | 4.0816e-08 | 0 | 0 | 0 | 0 | 0 | 1 | -90 | 90 | -0.0034345 | -0.00085931 | 0.0034376 | 0.0008574
4 | 19 | 1.0587 | 0.6776 | 1.7779e-09 | 0 | 0 | 0 | 0 | 0 | 1 | -90 | 90 | 0.0023067 | 0.00057785 | -0.0023066 | -0.00057798
7 | 108 | 0.83596 | 0.53501 | 1.4038e-09 | 0 | 0 | 0 | 0 | 0 | 1 | -90 | 90 | 0.0045563 | 0.0011419 | -0.0045561 | -0.0011419
7 | 6 | 1.4223 | 0.9103 | 2.3885e-09 | 0 | 0 | 0 | 0 | 0 | 1 | -90 | 90 | -0.0079939 | -0.0019993 | 0.0079949 | 0.0019997
19 | 20 | 0.79078 | 0.5061 | 1.3279e-09 | 0 | 0 | 0 | 0 | 0 | 1 | -90 | 90 | 0.00099937 | 0.00025035 | -0.00099936 | -0.00025047
6 | 11 | 3.7314 | 2.3881 | 6.2661e-09 | 0 | 0 | 0 | 0 | 0 | 1 | -90 | 90 | -0.078239 | -0.019806 | 0.07849 | 0.019966
6 | 12 | 3.9813 | 2.548 | 6.6856e-09 | 0 | 0 | 0 | 0 | 0 | 1 | -90 | 90 | 0.065784 | 0.01669 | -0.065594 | -0.016569
6 | 100 | 2.938 | 1.8803 | 4.9336e-09 | 0 | 0 | 0 | 0 | 0 | 1 | -90 | 90 | 0.0044596 | 0.0011167 | -0.0044589 | -0.0011168
11 | 227 | 0.51484 | 0.3295 | 8.6456e-10 | 0 | 0 | 0 | 0 | 0 | 1 | -90 | 90 | 0.0025853 | 0.00064788 | -0.0025853 | -0.00064794
11 | 223 | 0.66354 | 0.42467 | 1.1143e-09 | 0 | 0 | 0 | 0 | 0 | 1 | -90 | 90 | -0.081076 | -0.020614 | 0.081123 | 0.020645
12 | 69 | 1.2389 | 0.79289 | 2.0804e-09 | 0 | 0 | 0 | 0 | 0 | 1 | -90 | 90 | 0.065594 | 0.016569 | -0.065535 | -0.016531
100 | 101 | 2.4971 | 1.5981 | 4.1933e-09 | 0 | 0 | 0 | 0 | 0 | 1 | -90 | 90 | 0.0028226 | 0.00070672 | -0.0028224 | -0.00070698
8 | 223 | 1.3238 | 0.8472 | 2.2229e-09 | 0 | 0 | 0 | 0 | 0 | 1 | -90 | 90 | 0.086978 | 0.022154 | -0.086869 | -0.022084
8 | 222 | 2.2737 | 1.4552 | 3.8181e-09 | 0 | 0 | 0 | 0 | 0 | 1 | -90 | 90 | -0.086978 | -0.022154 | 0.087166 | 0.022274
222 | 10 | 1.0599 | 0.67831 | 1.7798e-09 | 0 | 0 | 0 | 0 | 0 | 1 | -90 | 90 | -0.09408 | -0.024006 | 0.094182 | 0.024072
10 | 160 | 0.74598 | 0.47742 | 2.5054e-09 | 0 | 0 | 0 | 0 | 0 | 1 | -90 | 90 | -0.094182 | -0.024071 | 0.094253 | 0.024117
160 | 221 | 0.73496 | 0.47038 | 2.4684e-09 | 0 | 0 | 0 | 0 | 0 | 1 | -90 | 90 | -0.14647 | -0.03725 | 0.14664 | 0.037358
160 | 149 | 1.3955 | 0.89315 | 2.3435e-09 | 0 | 0 | 0 | 0 | 0 | 1 | -90 | 90 | 0.052218 | 0.013133 | -0.052177 | -0.013106
69 | 47 | 2.423 | 1.5507 | 4.0689e-09 | 0 | 0 | 0 | 0 | 0 | 1 | -90 | 90 | 0.058091 | 0.014666 | -0.058001 | -0.014608
13 | 229 | 2.4348 | 1.5583 | 4.0888e-09 | 0 | 0 | 0 | 0 | 0 | 1 | -90 | 90 | 0.0014827 | 0.00037122 | -0.0014826 | -0.00037159
13 | 65 | 2.6771 | 1.7133 | 4.4956e-09 | 0 | 0 | 0 | 0 | 0 | 1 | -90 | 90 | -0.0014827 | -0.00037122 | 0.0014828 | 0.00037083
65 | 152 | 3.7806 | 2.4196 | 6.3487e-09 | 0 | 0 | 0 | 0 | 0 | 1 | -90 | 90 | -0.0014828 | -0.00037083 | 0.0014829 | 0.00037026
15 | 98 | 1.8298 | 1.1711 | 3.0727e-09 | 0 | 0 | 0 | 0 | 0 | 1 | -90 | 90 | -0.010947 | -0.0027426 | 0.010949 | 0.0027438
15 | 99 | 2.5981 | 1.6628 | 4.3628e-09 | 0 | 0 | 0 | 0 | 0 | 1 | -90 | 90 | 0.0035062 | 0.00087799 | -0.0035059 | -0.00087819
15 | 95 | 1.8284 | 1.1701 | 3.0703e-09 | 0 | 0 | 0 | 0 | 0 | 1 | -90 | 90 | 0.0074404 | 0.0018646 | -0.0074393 | -0.0018642
98 | 135 | 0.70686 | 0.45239 | 1.187e-09 | 0 | 0 | 0 | 0 | 0 | 1 | -90 | 90 | -0.012359 | -0.0030972 | 0.01236 | 0.0030978
99 | 105 | 3.04 | 1.9456 | 5.105e-09 | 0 | 0 | 0 | 0 | 0 | 1 | -90 | 90 | 0.0035059 | 0.00087819 | -0.0035055 | -0.00087844
95 | 96 | 0.60331 | 0.38612 | 1.0131e-09 | 0 | 0 | 0 | 0 | 0 | 1 | -90 | 90 | 0.0062079 | 0.0015556 | -0.0062077 | -0.0015555
38 | 71 | 3.2456 | 2.0772 | 5.4502e-09 | 0 | 0 | 0 | 0 | 0 | 1 | -90 | 90 | -0.030093 | -0.0075628 | 0.030126 | 0.0075834
38 | 37 | 3.586 | 2.295 | 6.0218e-09 | 0 | 0 | 0 | 0 | 0 | 1 | -90 | 90 | 0.030093 | 0.0075629 | -0.030057 | -0.0075401
71 | 70 | 1.688 | 1.0803 | 2.8347e-09 | 0 | 0 | 0 | 0 | 0 | 1 | -90 | 90 | -0.037899 | -0.0095314 | 0.037926 | 0.0095485
37 | 42 | 1.191 | 0.76222 | 1.9999e-09 | 0 | 0 | 0 | 0 | 0 | 1 | -90 | 90 | 0.0067662 | 0.0016956 | -0.0067656 | -0.0016954
37 | 224 | 0.62234 | 0.39829 | 1.0451e-09 | 0 | 0 | 0 | 0 | 0 | 1 | -90 | 90 | 0.023291 | 0.0058445 | -0.023287 | -0.0058422
46 | 70 | 0.27292 | 0.17467 | 4.583e-10 | 0 | 0 | 0 | 0 | 0 | 1 | -90 | 90 | 0.044497 | 0.011198 | -0.044491 | -0.011194
46 | 45 | 2.5968 | 1.662 | 4.3607e-09 | 0 | 0 | 0 | 0 | 0 | 1 | -90 | 90 | -0.044497 | -0.011198 | 0.044555 | 0.011234
45 | 47 | 0.3437 | 0.21997 | 5.7716e-10 | 0 | 0 | 0 | 0 | 0 | 1 | -90 | 90 | -0.051829 | -0.013057 | 0.051839 | 0.013064
45 | 44 | 1.8692 | 1.1963 | 3.1389e-09 | 0 | 0 | 0 | 0 | 0 | 1 | -90 | 90 | 0.0072741 | 0.0018233 | -0.007273 | -0.0018229
76 | 75 | 0.77321 | 0.49486 | 1.2984e-09 | 0 | 0 | 0 | 0 | 0 | 1 | -90 | 90 | -0.0045945 | -0.0011516 | 0.0045947 | 0.0011516
75 | 77 | 0.88061 | 0.56359 | 1.4788e-09 | 0 | 0 | 0 | 0 | 0 | 1 | -90 | 90 | -0.0072786 | -0.0018243 | 0.0072791 | 0.0018245
101 | 102 | 2.6495 | 1.6957 | 4.4492e-09 | 0 | 0 | 0 | 0 | 0 | 1 | -90 | 90 | 0.0014801 | 0.00037054 | -0.00148 | -0.00037093
221 | 220 | 0.78605 | 0.50307 | 2.64e-09 | 0 | 0 | 0 | 0 | 0 | 1 | -90 | 90 | -0.14864 | -0.03786 | 0.14883 | 0.03798
149 | 158 | 5.0099 | 3.2063 | 8.4129e-09 | 0 | 0 | 0 | 0 | 0 | 1 | -90 | 90 | 0.028947 | 0.0072787 | -0.028901 | -0.0072505
149 | 137 | 2.2024 | 1.4096 | 3.6985e-09 | 0 | 0 | 0 | 0 | 0 | 1 | -90 | 90 | 0.02323 | 0.0058278 | -0.023217 | -0.0058199
152 | 153 | 2.0673 | 1.3231 | 3.4715e-09 | 0 | 0 | 0 | 0 | 0 | 1 | -90 | 90 | -0.0063323 | -0.0015857 | 0.0063332 | 0.0015859
135 | 137 | 2.3841 | 1.5258 | 4.0036e-09 | 0 | 0 | 0 | 0 | 0 | 1 | -90 | 90 | -0.014481 | -0.0036291 | 0.014486 | 0.0036322
135 | 133 | 1.2516 | 0.801 | 2.1017e-09 | 0 | 0 | 0 | 0 | 0 | 1 | -90 | 90 | 0.0021208 | 0.00053126 | -0.0021208 | -0.00053143
105 | 104 | 0.6254 | 0.40026 | 1.0502e-09 | 0 | 0 | 0 | 0 | 0 | 1 | -90 | 90 | 0.0026801 | 0.00067156 | -0.00268 | -0.00067164
96 | 97 | 0.57973 | 0.37103 | 9.7352e-10 | 0 | 0 | 0 | 0 | 0 | 1 | -90 | 90 | 0.0047146 | 0.0011813 | -0.0047144 | -0.0011813
23 | 24 | 1.6994 | 1.0876 | 2.8537e-09 | 0 | 0 | 0 | 0 | 0 | 1 | -90 | 90 | 0.084612 | 0.021428 | -0.084481 | -0.021345
23 | 25 | 1.5057 | 0.96368 | 2.5286e-09 | 0 | 0 | 0 | 0 | 0 | 1 | -90 | 90 | -0.092279 | -0.02335 | 0.092416 | 0.023437
24 | 27 | 1.7971 | 1.1501 | 3.0177e-09 | 0 | 0 | 0 | 0 | 0 | 1 | -90 | 90 | 0.084481 | 0.021345 | -0.084343 | -0.021257
25 | 28 | 0.57392 | 0.36731 | 1.9275e-09 | 0 | 0 | 0 | 0 | 0 | 1 | -90 | 90 | -0.26065 | -0.066462 | 0.26106 | 0.066728
25 | 29 | 0.48571 | 0.31086 | 1.6313e-09 | 0 | 0 | 0 | 0 | 0 | 1 | -90 | 90 | 0.16823 | 0.043025 | -0.16808 | -0.042931
27 | 26 | 1.4543 | 0.93077 | 2.4422e-09 | 0 | 0 | 0 | 0 | 0 | 1 | -90 | 90 | 0.075499 | 0.019041 | -0.07541 | -0.018984
29 | 219 | 0.4569 | 0.29242 | 1.5345e-09 | 0 | 0 | 0 | 0 | 0 | 1 | -90 | 90 | 0.1634 | 0.041756 | -0.16326 | -0.041673
26 | 33 | 3.1888 | 2.0408 | 5.3548e-09 | 0 | 0 | 0 | 0 | 0 | 1 | -90 | 90 | 0.061316 | 0.015449 | -0.061187 | -0.015366
26 | 79 | 4.2068 | 2.6923 | 7.0643e-09 | 0 | 0 | 0 | 0 | 0 | 1 | -90 | 90 | 0.014094 | 0.003535 | -0.014085 | -0.00353
33 | 81 | 0.096168 | 0.061548 | 1.6149e-10 | 0 | 0 | 0 | 0 | 0 | 1 | -90 | 90 | 0.017551 | 0.0044005 | -0.01755 | -0.0044003
33 | 53 | 1.044 | 0.66814 | 1.7531e-09 | 0 | 0 | 0 | 0 | 0 | 1 | -90 | 90 | 0.043636 | 0.010966 | -0.043615 | -0.010952
79 | 80 | 0.93863 | 0.60072 | 1.5762e-09 | 0 | 0 | 0 | 0 | 0 | 1 | -90 | 90 | 0.0070671 | 0.0017712 | -0.0070666 | -0.0017711
219 | 220 | 0.75758 | 0.48485 | 2.5444e-09 | 0 | 0 | 0 | 0 | 0 | 1 | -90 | 90 | 0.15481 | 0.039555 | -0.15462 | -0.03943
53 | 54 | 5.0309 | 3.2198 | 8.4482e-09 | 0 | 0 | 0 | 0 | 0 | 1 | -90 | 90 | 0.02117 | 0.0053185 | -0.021146 | -0.0053037
53 | 94 | 2.7577 | 1.7649 | 4.6309e-09 | 0 | 0 | 0 | 0 | 0 | 1 | -90 | 90 | 0.022444 | 0.0056336 | -0.022429 | -0.0056244
54 | 72 | 0.56023 | 0.35855 | 9.4078e-10 | 0 | 0 | 0 | 0 | 0 | 1 | -90 | 90 | 0.021146 | 0.0053037 | -0.021143 | -0.005302
94 | 68 | 2.9157 | 1.866 | 4.8962e-09 | 0 | 0 | 0 | 0 | 0 | 1 | -90 | 90 | 0.012858 | 0.0032257 | -0.012853 | -0.0032228
81 | 82 | 1.9427 | 1.2433 | 3.2623e-09 | 0 | 0 | 0 | 0 | 0 | 1 | -90 | 90 | 0.015979 | 0.0040066 | -0.015974 | -0.0040035
30 | 31 | 2.2105 | 1.4147 | 3.712e-09 | 0 | 0 | 0 | 0 | 0 | 1 | -90 | 90 | -0.0033149 | -0.0008308 | 0.0033152 | 0.00083061
31 | 34 | 1.6717 | 1.0699 | 2.8072e-09 | 0 | 0 | 0 | 0 | 0 | 1 | -90 | 90 | -0.0033152 | -0.00083061 | 0.0033154 | 0.00083046
34 | 85 | 0.021602 | 0.013825 | 3.6275e-11 | 0 | 0 | 0 | 0 | 0 | 1 | -90 | 90 | -0.0086607 | -0.0021701 | 0.0086608 | 0.0021702
85 | 84 | 1.6798 | 1.0751 | 2.8208e-09 | 0 | 0 | 0 | 0 | 0 | 1 | -90 | 90 | -0.011956 | -0.002996 | 0.011959 | 0.0029974
85 | 35 | 1.0461 | 0.66951 | 1.7567e-09 | 0 | 0 | 0 | 0 | 0 | 1 | -90 | 90 | 0.0032956 | 0.00082583 | -0.0032954 | -0.00082592
36 | 39 | 2.7452 | 1.757 | 4.61e-09 | 0 | 0 | 0 | 0 | 0 | 1 | -90 | 90 | 0.0020986 | 0.00052538 | -0.0020985 | -0.00052574
36 | 83 | 0.75974 | 0.48623 | 1.2758e-09 | 0 | 0 | 0 | 0 | 0 | 1 | -90 | 90 | -0.0020986 | -0.00052538 | 0.0020986 | 0.00052528
39 | 228 | 1.2477 | 0.79851 | 2.0952e-09 | 0 | 0 | 0 | 0 | 0 | 1 | -90 | 90 | 0.0020985 | 0.00052574 | -0.0020984 | -0.00052591
83 | 82 | 1.3697 | 0.87658 | 2.3e-09 | 0 | 0 | 0 | 0 | 0 | 1 | -90 | 90 | -0.003009 | -0.00075343 | 0.0030091 | 0.00075329
42 | 41 | 1.0787 | 0.69037 | 1.8114e-09 | 0 | 0 | 0 | 0 | 0 | 1 | -90 | 90 | 0.0047713 | 0.0011956 | -0.004771 | -0.0011956
224 | 89 | 0.96347 | 0.61662 | 1.6179e-09 | 0 | 0 | 0 | 0 | 0 | 1 | -90 | 90 | 0.022051 | 0.0055325 | -0.022046 | -0.0055292
82 | 84 | 1.2257 | 0.78447 | 2.0583e-09 | 0 | 0 | 0 | 0 | 0 | 1 | -90 | 90 | 0.012965 | 0.0032502 | -0.012963 | -0.0032489
41 | 43 | 1.7234 | 1.103 | 2.894e-09 | 0 | 0 | 0 | 0 | 0 | 1 | -90 | 90 | 0.002563 | 0.00064218 | -0.0025629 | -0.00064237
89 | 78 | 1.2825 | 0.82082 | 2.1537e-09 | 0 | 0 | 0 | 0 | 0 | 1 | -90 | 90 | 0.02001 | 0.0050189 | -0.020004 | -0.0050154
48 | 49 | 1.7679 | 1.1315 | 2.9688e-09 | 0 | 0 | 0 | 0 | 0 | 1 | -90 | 90 | -0.0022752 | -0.00057022 | 0.0022753 | 0.00056999
49 | 51 | 4.9293 | 3.1547 | 8.2776e-09 | 0 | 0 | 0 | 0 | 0 | 1 | -90 | 90 | -0.0022753 | -0.00056999 | 0.0022756 | 0.00056936
51 | 93 | 3.977 | 2.5453 | 6.6785e-09 | 0 | 0 | 0 | 0 | 0 | 1 | -90 | 90 | -0.0022756 | -0.00056936 | 0.0022758 | 0.00056886
93 | 67 | 3.3314 | 2.1321 | 5.5944e-09 | 0 | 0 | 0 | 0 | 0 | 1 | -90 | 90 | -0.012843 | -0.0032173 | 0.012849 | 0.0032206
72 | 73 | 0.76936 | 0.49239 | 1.292e-09 | 0 | 0 | 0 | 0 | 0 | 1 | -90 | 90 | 0.018335 | 0.0045984 | -0.018333 | -0.0045967
55 | 157 | 1.1632 | 0.74446 | 1.9534e-09 | 0 | 0 | 0 | 0 | 0 | 1 | -90 | 90 | -0.0027179 | -0.00068117 | 0.002718 | 0.00068104
157 | 59 | 0.64543 | 0.41307 | 1.0838e-09 | 0 | 0 | 0 | 0 | 0 | 1 | -90 | 90 | -0.0070543 | -0.0017678 | 0.0070547 | 0.001768
59 | 153 | 2.0414 | 1.3065 | 3.4281e-09 | 0 | 0 | 0 | 0 | 0 | 1 | -90 | 90 | -0.0070547 | -0.001768 | 0.0070558 | 0.0017683
153 | 132 | 1.5102 | 0.9665 | 2.5359e-09 | 0 | 0 | 0 | 0 | 0 | 1 | -90 | 90 | -0.013389 | -0.0033542 | 0.013392 | 0.0033559
67 | 68 | 2.2584 | 1.4453 | 3.7924e-09 | 0 | 0 | 0 | 0 | 0 | 1 | -90 | 90 | -0.012849 | -0.0032206 | 0.012853 | 0.0032228
90 | 91 | 4.088 | 2.6163 | 6.8649e-09 | 0 | 0 | 0 | 0 | 0 | 1 | -90 | 90 | -0.0057851 | -0.0014499 | 0.0057866 | 0.0014502
91 | 92 | 1.5195 | 0.97247 | 2.5516e-09 | 0 | 0 | 0 | 0 | 0 | 1 | -90 | 90 | -0.0078075 | -0.0019567 | 0.0078085 | 0.0019571
73 | 74 | 1.6309 | 1.0438 | 2.7388e-09 | 0 | 0 | 0 | 0 | 0 | 1 | -90 | 90 | 0.018333 | 0.0045967 | -0.018327 | -0.0045931
132 | 130 | 0.73792 | 0.47227 | 1.2392e-09 | 0 | 0 | 0 | 0 | 0 | 1 | -90 | 90 | -0.014857 | -0.0037231 | 0.014859 | 0.0037242
77 | 78 | 1.2309 | 0.78778 | 2.067e-09 | 0 | 0 | 0 | 0 | 0 | 1 | -90 | 90 | -0.010025 | -0.0025127 | 0.010026 | 0.0025134
78 | 86 | 3.4713 | 2.2216 | 5.8292e-09 | 0 | 0 | 0 | 0 | 0 | 1 | -90 | 90 | 0.0099775 | 0.002502 | -0.0099736 | -0.0025001
86 | 87 | 1.378 | 0.88194 | 2.3141e-09 | 0 | 0 | 0 | 0 | 0 | 1 | -90 | 90 | 0.0086925 | 0.002179 | -0.0086913 | -0.0021785
87 | 88 | 1.1963 | 0.76566 | 2.009e-09 | 0 | 0 | 0 | 0 | 0 | 1 | -90 | 90 | 0.0065626 | 0.0016449 | -0.006562 | -0.0016447
92 | 130 | 1.3064 | 0.83608 | 2.1937e-09 | 0 | 0 | 0 | 0 | 0 | 1 | -90 | 90 | -0.0088265 | -0.0022122 | 0.0088276 | 0.0022127
130 | 131 | 0.69249 | 0.44319 | 1.1629e-09 | 0 | 0 | 0 | 0 | 0 | 1 | -90 | 90 | -0.023687 | -0.0059369 | 0.023691 | 0.0059394
131 | 145 | 1.5463 | 0.98962 | 2.5966e-09 | 0 | 0 | 0 | 0 | 0 | 1 | -90 | 90 | -0.02518 | -0.0063126 | 0.025191 | 0.0063192
97 | 106 | 1.4219 | 0.91 | 2.3877e-09 | 0 | 0 | 0 | 0 | 0 | 1 | -90 | 90 | 0.0034605 | 0.00086706 | -0.0034603 | -0.00086717
106 | 107 | 0.44075 | 0.28208 | 7.4014e-10 | 0 | 0 | 0 | 0 | 0 | 1 | -90 | 90 | 0.0022788 | 0.00057106 | -0.0022788 | -0.00057112
137 | 127 | 1.023 | 0.65472 | 1.7179e-09 | 0 | 0 | 0 | 0 | 0 | 1 | -90 | 90 | 0.0074089 | 0.0018565 | -0.0074083 | -0.0018563
133 | 134 | 0.54644 | 0.34972 | 9.1761e-10 | 0 | 0 | 0 | 0 | 0 | 1 | -90 | 90 | 0.001167 | 0.00029239 | -0.001167 | -0.00029247
104 | 103 | 0.29429 | 0.18835 | 4.9419e-10 | 0 | 0 | 0 | 0 | 0 | 1 | -90 | 90 | 0.0018871 | 0.00047291 | -0.0018871 | -0.00047295
124 | 125 | 1.4464 | 0.92571 | 2.4289e-09 | 0 | 0 | 0 | 0 | 0 | 1 | -90 | 90 | -0.0048015 | -0.0012031 | 0.0048019 | 0.0012031
124 | 126 | 0.57289 | 0.36665 | 9.6203e-10 | 0 | 0 | 0 | 0 | 0 | 1 | -90 | 90 | 0.0037062 | 0.00092858 | -0.0037061 | -0.00092862
125 | 127 | 0.60291 | 0.38586 | 1.0124e-09 | 0 | 0 | 0 | 0 | 0 | 1 | -90 | 90 | -0.0061425 | -0.0015391 | 0.0061427 | 0.0015391
126 | 128 | 1.0432 | 0.66762 | 1.7518e-09 | 0 | 0 | 0 | 0 | 0 | 1 | -90 | 90 | 0.00263 | 0.00065893 | -0.0026299 | -0.00065906
128 | 226 | 0.54805 | 0.35075 | 9.2032e-10 | 0 | 0 | 0 | 0 | 0 | 1 | -90 | 90 | 0.0026299 | 0.00065906 | -0.0026299 | -0.00065912
145 | 146 | 0.31809 | 0.20357 | 5.3415e-10 | 0 | 0 | 0 | 0 | 0 | 1 | -90 | 90 | -0.026459 | -0.0066371 | 0.026461 | 0.0066386
146 | 158 | 0.1255 | 0.080321 | 2.1075e-10 | 0 | 0 | 0 | 0 | 0 | 1 | -90 | 90 | -0.027683 | -0.0069448 | 0.027684 | 0.0069454