## bus_data
BUS_I | BUS_TYPE | Pd | Qd | Gs | Bs | area | Vm | Va | baseKV | zone | Vmax | Vmin
1 | 1 | 0.00095176 | 0.00023853 | 0 | 0 | 1 | 0.99057 | -0.1806 | 0.4 | 1 | 1.1 | 0.9
2 | 1 | 0.0010513 | 0.00026349 | 0 | 0 | 1 | 0.99057 | -0.18061 | 0.4 | 1 | 1.1 | 0.9
3 | 1 | 0 | 0 | 0 | 0 | 1 | 0.9906 | -0.18003 | 0.4 | 1 | 1.1 | 0.9
6 | 1 | 0 | 0 | 0 | 0 | 1 | 0.99065 | -0.17899 | 0.4 | 1 | 1.1 | 0.9
4 | 1 | 0 | 0 | 0 | 0 | 1 | 0.98989 | -0.19378 | 0.4 | 1 | 1.1 | 0.9
55 | 1 | 0.0005867 | 0.00014704 | 0 | 0 | 1 | 0.98984 | -0.1947 | 0.4 | 1 | 1.1 | 0.9
5 | 1 | 0 | 0 | 0 | 0 | 1 | 0.98982 | -0.19502 | 0.4 | 1 | 1.1 | 0.9
54 | 1 | 0.00063168 | 0.00015831 | 0 | 0 | 1 | 0.99017 | -0.18825 | 0.4 | 1 | 1.1 | 0.9
38 | 1 | 0.00081628 | 0.00020458 | 0 | 0 | 1 | 0.98974 | -0.19658 | 0.4 | 1 | 1.1 | 0.9
36 | 1 | 0.0017182 | 0.00043063 | 0 | 0 | 1 | 0.98979 | -0.19559 | 0.4 | 1 | 1.1 | 0.9
10 | 1 | 0 | 0 | 0 | 0 | 1 | 0.99054 | -0.18104 | 0.4 | 1 | 1.1 | 0.9
7 | 1 | 0 | 0 | 0 | 0 | 1 | 0.99113 | -0.1697 | 0.4 | 1 | 1.1 | 0.9
11 | 1 | 0 | 0 | 0 | 0 | 1 | 0.99274 | -0.13872 | 0.4 | 1 | 1.1 | 0.9
43 | 1 | 0.00095933 | 0.00024043 | 0 | 0 | 1 | 0.99065 | -0.17889 | 0.4 | 1 | 1.1 | 0.9
8 | 1 | 0 | 0 | 0 | 0 | 1 | 0.99189 | -0.15513 | 0.4 | 1 | 1.1 | 0.9
116 | 1 | 0.0014055 | 0.00035226 | 0 | 0 | 1 | 0.99181 | -0.15664 | 0.4 | 1 | 1.1 | 0.9
9 | 1 | 0 | 0 | 0 | 0 | 1 | 0.99764 | -0.044845 | 0.4 | 1 | 1.1 | 0.9
102 | 1 | 0 | 0 | 0 | 0 | 1 | 0.99777 | -0.042394 | 0.4 | 1 | 1.1 | 0.9
201 | 1 | 0.0055005 | 0.0013786 | 0 | 0 | 1 | 0.99732 | -0.051022 | 0.4 | 1 | 1.1 | 0.9
56 | 1 | 0 | 0 | 0 | 0 | 1 | 0.99054 | -0.18112 | 0.4 | 1 | 1.1 | 0.9
57 | 1 | 0.00099921 | 0.00025042 | 0 | 0 | 1 | 0.99043 | -0.18324 | 0.4 | 1 | 1.1 | 0.9
45 | 1 | 0.0011364 | 0.0002848 | 0 | 0 | 1 | 0.99381 | -0.11815 | 0.4 | 1 | 1.1 | 0.9
12 | 1 | 0 | 0 | 0 | 0 | 1 | 0.98828 | -0.22508 | 0.4 | 1 | 1.1 | 0.9
156 | 1 | 0.0015077 | 0.00037788 | 0 | 0 | 1 | 0.98823 | -0.22591 | 0.4 | 1 | 1.1 | 0.9
13 | 1 | 0 | 0 | 0 | 0 | 1 | 0.98822 | -0.22628 | 0.4 | 1 | 1.1 | 0.9
14 | 1 | 0 | 0 | 0 | 0 | 1 | 0.98833 | -0.22396 | 0.4 | 1 | 1.1 | 0.9
200 | 1 | 0.0035584 | 0.00089182 | 0 | 0 | 1 | 0.98813 | -0.22793 | 0.4 | 1 | 1.1 | 0.9
108 | 1 | 0.00057877 | 0.00014505 | 0 | 0 | 1 | 0.9888 | -0.21494 | 0.4 | 1 | 1.1 | 0.9
85 | 1 | 0.00062003 | 0.0001554 | 0 | 0 | 1 | 0.98809 | -0.22873 | 0.4 | 1 | 1.1 | 0.9
58 | 1 | 0.00066202 | 0.00016592 | 0 | 0 | 1 | 0.98981 | -0.19527 | 0.4 | 1 | 1.1 | 0.9
35 | 1 | 0.0010533 | 0.00026399 | 0 | 0 | 1 | 0.98972 | -0.19696 | 0.4 | 1 | 1.1 | 0.9
44 | 1 | 0.0010111 | 0.0002534 | 0 | 0 | 1 | 0.99045 | -0.18284 | 0.4 | 1 | 1.1 | 0.9
117 | 1 | 0.00081179 | 0.00020345 | 0 | 0 | 1 | 0.99128 | -0.16683 | 0.4 | 1 | 1.1 | 0.9
62 | 1 | 0.0012649 | 0.00031702 | 0 | 0 | 1 | 0.99054 | -0.18112 | 0.4 | 1 | 1.1 | 0.9
73 | 1 | 0.0035861 | 0.00089876 | 0 | 0 | 1 | 0.99914 | -0.016345 | 0.4 | 1 | 1.1 | 0.9
202 | 1 | 0.0014393 | 0.00036073 | 0 | 0 | 1 | 0.99705 | -0.056351 | 0.4 | 1 | 1.1 | 0.9
60 | 1 | 0 | 0 | 0 | 0 | 1 | 0.99042 | -0.18349 | 0.4 | 1 | 1.1 | 0.9
129 | 1 | 0.0014906 | 0.00037359 | 0 | 0 | 1 | 0.98944 | -0.20243 | 0.4 | 1 | 1.1 | 0.9
83 | 1 | 0.001905 | 0.00047743 | 0 | 0 | 1 | 0.98807 | -0.22917 | 0.4 | 1 | 1.1 | 0.9
15 | 1 | 0.0019528 | 0.00048941 | 0 | 0 | 1 | 0.98603 | -0.26824 | 0.4 | 1 | 1.1 | 0.9
16 | 1 | 0.0015405 | 0.00038609 | 0 | 0 | 1 | 0.98595 | -0.26974 | 0.4 | 1 | 1.1 | 0.9
17 | 1 | 0.0022804 | 0.00057152 | 0 | 0 | 1 | 0.98721 | -0.24535 | 0.4 | 1 | 1.1 | 0.9
18 | 1 | 0 | 0 | 0 | 0 | 1 | 0.98532 | -0.28205 | 0.4 | 1 | 1.1 | 0.9
19 | 1 | 0.0018871 | 0.00047296 | 0 | 0 | 1 | 0.98726 | -0.24439 | 0.4 | 1 | 1.1 | 0.9
21 | 1 | 0.0064964 | 0.0016282 | 0 | 0 | 1 | 0.98416 | -0.30475 | 0.4 | 1 | 1.1 | 0.9
22 | 1 | 0 | 0 | 0 | 0 | 1 | 0.98813 | -0.22756 | 0.4 | 1 | 1.1 | 0.9
49 | 1 | 0.002081 | 0.00052156 | 0 | 0 | 1 | 0.98306 | -0.32605 | 0.4 | 1 | 1.1 | 0.9
23 | 1 | 0.0018472 | 0.00046296 | 0 | 0 | 1 | 0.98889 | -0.21284 | 0.4 | 1 | 1.1 | 0.9
24 | 1 | 0.00086778 | 0.00021749 | 0 | 0 | 1 | 0.98782 | -0.23361 | 0.4 | 1 | 1.1 | 0.9
46 | 1 | 0.0020235 | 0.00050713 | 0 | 0 | 1 | 0.98147 | -0.35718 | 0.4 | 1 | 1.1 | 0.9
133 | 1 | 0 | 0 | 0 | 0 | 1 | 0.98151 | -0.35636 | 0.4 | 1 | 1.1 | 0.9
157 | 1 | 0.0018307 | 0.00045882 | 0 | 0 | 1 | 0.98282 | -0.3308 | 0.4 | 1 | 1.1 | 0.9
25 | 1 | 0.0017394 | 0.00043592 | 0 | 0 | 1 | 0.98947 | -0.20158 | 0.4 | 1 | 1.1 | 0.9
26 | 1 | 0.0016626 | 0.00041669 | 0 | 0 | 1 | 0.98781 | -0.23375 | 0.4 | 1 | 1.1 | 0.9
27 | 1 | 0.0011581 | 0.00029024 | 0 | 0 | 1 | 0.9877 | -0.23603 | 0.4 | 1 | 1.1 | 0.9
28 | 1 | 0.0020503 | 0.00051385 | 0 | 0 | 1 | 0.98768 | -0.23637 | 0.4 | 1 | 1.1 | 0.9
29 | 1 | 0.0017683 | 0.00044319 | 0 | 0 | 1 | 0.98767 | -0.23653 | 0.4 | 1 | 1.1 | 0.9
30 | 1 | 0.0014772 | 0.00037022 | 0 | 0 | 1 | 0.98765 | -0.23694 | 0.4 | 1 | 1.1 | 0.9
31 | 1 | 0.00085701 | 0.00021479 | 0 | 0 | 1 | 0.98964 | -0.19863 | 0.4 | 1 | 1.1 | 0.9
32 | 1 | 0.00091205 | 0.00022858 | 0 | 0 | 1 | 0.98963 | -0.19869 | 0.4 | 1 | 1.1 | 0.9
33 | 1 | 0.00096957 | 0.000243 | 0 | 0 | 1 | 0.98965 | -0.19837 | 0.4 | 1 | 1.1 | 0.9
34 | 1 | 0.00065707 | 0.00016468 | 0 | 0 | 1 | 0.9897 | -0.1974 | 0.4 | 1 | 1.1 | 0.9
39 | 1 | 0.00077624 | 0.00019454 | 0 | 0 | 1 | 0.99024 | -0.1869 | 0.4 | 1 | 1.1 | 0.9
40 | 1 | 0.00054602 | 0.00013685 | 0 | 0 | 1 | 0.99028 | -0.18612 | 0.4 | 1 | 1.1 | 0.9
41 | 1 | 0.00054414 | 0.00013637 | 0 | 0 | 1 | 0.99028 | -0.1861 | 0.4 | 1 | 1.1 | 0.9
42 | 1 | 0.00053449 | 0.00013396 | 0 | 0 | 1 | 0.99029 | -0.186 | 0.4 | 1 | 1.1 | 0.9
50 | 1 | 0 | 0 | 0 | 0 | 1 | 0.99033 | -0.18521 | 0.4 | 1 | 1.1 | 0.9
51 | 1 | 0 | 0 | 0 | 0 | 1 | 0.99035 | -0.18477 | 0.4 | 1 | 1.1 | 0.9
134 | 1 | 0.004219 | 0.0010574 | 0 | 0 | 1 | 0.98165 | -0.35368 | 0.4 | 1 | 1.1 | 0.9
132 | 1 | 0.0018286 | 0.0004583 | 0 | 0 | 1 | 0.98123 | -0.36189 | 0.4 | 1 | 1.1 | 0.9
131 | 1 | 0.0079125 | 0.0019831 | 0 | 0 | 1 | 0.98111 | -0.36438 | 0.4 | 1 | 1.1 | 0.9
155 | 1 | 0.0042328 | 0.0010608 | 0 | 0 | 1 | 0.98248 | -0.33739 | 0.4 | 1 | 1.1 | 0.9
53 | 1 | 0.00095523 | 0.0002394 | 0 | 0 | 1 | 0.99037 | -0.18431 | 0.4 | 1 | 1.1 | 0.9
52 | 1 | 0 | 0 | 0 | 0 | 1 | 0.99041 | -0.18361 | 0.4 | 1 | 1.1 | 0.9
61 | 1 | 0.0011386 | 0.00028536 | 0 | 0 | 1 | 0.99039 | -0.18404 | 0.4 | 1 | 1.1 | 0.9
59 | 1 | 0.00096494 | 0.00024184 | 0 | 0 | 1 | 0.9904 | -0.18387 | 0.4 | 1 | 1.1 | 0.9
144 | 1 | 0.00067034 | 0.000168 | 0 | 0 | 1 | 0.99037 | -0.18444 | 0.4 | 1 | 1.1 | 0.9
64 | 1 | 0.0014711 | 0.0003687 | 0 | 0 | 1 | 0.98979 | -0.19571 | 0.4 | 1 | 1.1 | 0.9
63 | 1 | 0.0014886 | 0.00037309 | 0 | 0 | 1 | 0.98978 | -0.19587 | 0.4 | 1 | 1.1 | 0.9
65 | 1 | 0.00082768 | 0.00020744 | 0 | 0 | 1 | 0.98977 | -0.196 | 0.4 | 1 | 1.1 | 0.9
66 | 1 | 0.0066454 | 0.0016655 | 0 | 0 | 1 | 0.9996 | -0.007622 | 0.4 | 1 | 1.1 | 0.9
67 | 1 | 0.0054762 | 0.0013725 | 0 | 0 | 1 | 0.99928 | -0.013908 | 0.4 | 1 | 1.1 | 0.9
68 | 3 | 0 | 0 | 0 | 0 | 1 | 1 | 0 | 0.4 | 1 | 1.1 | 0.9
69 | 1 | 0.0017523 | 0.00043918 | 0 | 0 | 1 | 0.99925 | -0.014327 | 0.4 | 1 | 1.1 | 0.9
107 | 1 | 0.0018334 | 0.00045951 | 0 | 0 | 1 | 0.99895 | -0.020276 | 0.4 | 1 | 1.1 | 0.9
70 | 1 | 0 | 0 | 0 | 0 | 1 | 0.99962 | -0.0072404 | 0.4 | 1 | 1.1 | 0.9
71 | 1 | 0 | 0 | 0 | 0 | 1 | 0.99958 | -0.0079236 | 0.4 | 1 | 1.1 | 0.9
74 | 1 | 0.0059999 | 0.0015037 | 0 | 0 | 1 | 0.99948 | -0.0098304 | 0.4 | 1 | 1.1 | 0.9
99 | 1 | 0 | 0 | 0 | 0 | 1 | 0.99663 | -0.064366 | 0.4 | 1 | 1.1 | 0.9
204 | 1 | 0 | 0 | 0 | 0 | 1 | 0.99642 | -0.068521 | 0.4 | 1 | 1.1 | 0.9
141 | 1 | 0 | 0 | 0 | 0 | 1 | 0.99648 | -0.067323 | 0.4 | 1 | 1.1 | 0.9
203 | 1 | 0.0015004 | 0.00037603 | 0 | 0 | 1 | 0.99682 | -0.060815 | 0.4 | 1 | 1.1 | 0.9
75 | 1 | 0.00072549 | 0.00018182 | 0 | 0 | 1 | 0.99871 | -0.024858 | 0.4 | 1 | 1.1 | 0.9
76 | 1 | 0.001092 | 0.00027367 | 0 | 0 | 1 | 0.99872 | -0.024666 | 0.4 | 1 | 1.1 | 0.9
78 | 1 | 0.0007885 | 0.00019762 | 0 | 0 | 1 | 0.99872 | -0.024662 | 0.4 | 1 | 1.1 | 0.9
80 | 1 | 0.00068393 | 0.00017141 | 0 | 0 | 1 | 0.99873 | -0.024384 | 0.4 | 1 | 1.1 | 0.9
88 | 1 | 0.0012408 | 0.00031096 | 0 | 0 | 1 | 0.99875 | -0.02401 | 0.4 | 1 | 1.1 | 0.9
106 | 1 | 0.0033868 | 0.00084882 | 0 | 0 | 1 | 0.99881 | -0.022944 | 0.4 | 1 | 1.1 | 0.9
82 | 1 | 0.001065 | 0.00026692 | 0 | 0 | 1 | 0.9879 | -0.23238 | 0.4 | 1 | 1.1 | 0.9
84 | 1 | 0.00091492 | 0.0002293 | 0 | 0 | 1 | 0.98786 | -0.23324 | 0.4 | 1 | 1.1 | 0.9
86 | 1 | 0.0010628 | 0.00026636 | 0 | 0 | 1 | 0.98779 | -0.2345 | 0.4 | 1 | 1.1 | 0.9
87 | 1 | 0.0011473 | 0.00028755 | 0 | 0 | 1 | 0.98764 | -0.23757 | 0.4 | 1 | 1.1 | 0.9
103 | 1 | 0.0010158 | 0.0002546 | 0 | 0 | 1 | 0.98757 | -0.23892 | 0.4 | 1 | 1.1 | 0.9
104 | 1 | 0.00090168 | 0.00022598 | 0 | 0 | 1 | 0.98751 | -0.24005 | 0.4 | 1 | 1.1 | 0.9
105 | 1 | 0.0036858 | 0.00092374 | 0 | 0 | 1 | 0.99885 | -0.022109 | 0.4 | 1 | 1.1 | 0.9
205 | 1 | 0.0012429 | 0.00031151 | 0 | 0 | 1 | 0.99637 | -0.069366 | 0.4 | 1 | 1.1 | 0.9
206 | 1 | 0.0012949 | 0.00032454 | 0 | 0 | 1 | 0.99641 | -0.068682 | 0.4 | 1 | 1.1 | 0.9
208 | 1 | 0.0052331 | 0.0013115 | 0 | 0 | 1 | 0.99645 | -0.067957 | 0.4 | 1 | 1.1 | 0.9
114 | 1 | 0.00092127 | 0.00023089 | 0 | 0 | 1 | 0.98745 | -0.24123 | 0.4 | 1 | 1.1 | 0.9
112 | 1 | 0.00082541 | 0.00020687 | 0 | 0 | 1 | 0.98744 | -0.2414 | 0.4 | 1 | 1.1 | 0.9
127 | 1 | 0.0007802 | 0.00019554 | 0 | 0 | 1 | 0.99026 | -0.1865 | 0.4 | 1 | 1.1 | 0.9
110 | 1 | 0.00056917 | 0.00014265 | 0 | 0 | 1 | 0.98741 | -0.24195 | 0.4 | 1 | 1.1 | 0.9
111 | 1 | 0.0011354 | 0.00028456 | 0 | 0 | 1 | 0.98732 | -0.24366 | 0.4 | 1 | 1.1 | 0.9
113 | 1 | 0.00099533 | 0.00024945 | 0 | 0 | 1 | 0.98709 | -0.24815 | 0.4 | 1 | 1.1 | 0.9
115 | 1 | 0.00093687 | 0.0002348 | 0 | 0 | 1 | 0.98706 | -0.24869 | 0.4 | 1 | 1.1 | 0.9
130 | 1 | 0.0010174 | 0.00025498 | 0 | 0 | 1 | 0.98704 | -0.24911 | 0.4 | 1 | 1.1 | 0.9
188 | 1 | 0.00092174 | 0.00023101 | 0 | 0 | 1 | 0.987 | -0.24992 | 0.4 | 1 | 1.1 | 0.9
128 | 1 | 0.0011421 | 0.00028623 | 0 | 0 | 1 | 0.9907 | -0.17798 | 0.4 | 1 | 1.1 | 0.9
189 | 1 | 0.00097825 | 0.00024517 | 0 | 0 | 1 | 0.98699 | -0.25014 | 0.4 | 1 | 1.1 | 0.9
143 | 1 | 0.0039988 | 0.0010022 | 0 | 0 | 1 | 0.98182 | -0.35033 | 0.4 | 1 | 1.1 | 0.9
154 | 1 | 0 | 0 | 0 | 0 | 1 | 0.98245 | -0.33803 | 0.4 | 1 | 1.1 | 0.9
153 | 1 | 0.0024996 | 0.00062646 | 0 | 0 | 1 | 0.98243 | -0.3385 | 0.4 | 1 | 1.1 | 0.9
147 | 1 | 0.0010434 | 0.00026149 | 0 | 0 | 1 | 0.98698 | -0.25026 | 0.4 | 1 | 1.1 | 0.9
150 | 1 | 0.0038605 | 0.00096753 | 0 | 0 | 1 | 0.98214 | -0.34409 | 0.4 | 1 | 1.1 | 0.9
151 | 1 | 0.003726 | 0.00093382 | 0 | 0 | 1 | 0.9822 | -0.34293 | 0.4 | 1 | 1.1 | 0.9
199 | 1 | 0.0029834 | 0.00074772 | 0 | 0 | 1 | 0.99632 | -0.0703 | 0.4 | 1 | 1.1 | 0.9

## generator_data
GEN_BUS | PG | QG | QMAX | QMIN | VG | MBASE | GEN_STATUS | PMAX | PMIN
68 | 0.17805 | 0.045228 | 10 | -10 | 1 | 100 | 1 | 10 | 0

## branch_data
F_BUS | T_BUS | BR_R | BR_X | BR_B | RATE_A | RATE_B | RATE_C | TAP | SHIFT | BR_STATUS | ANGMIN | ANGMAX | P_in | Q_in | P_out | Q_out
1 | 2 | 0.010425 | 0.0066721 | 1.7507e-11 | 0 | 0 | 0 | 0 | 0 | 1 | -90 | 90 | 0.0010513 | 0.00026349 | -0.0010513 | -0.00026349
1 | 3 | 1.2709 | 0.8134 | 2.1342e-09 | 0 | 0 | 0 | 0 | 0 | 1 | -90 | 90 | -0.0020031 | -0.00050202 | 0.0020031 | 0.00050185
3 | 6 | 2.266 | 1.4503 | 3.8053e-09 | 0 | 0 | 0 | 0 | 0 | 1 | -90 | 90 | -0.0020031 | -0.00050185 | 0.0020032 | 0.00050154
6 | 10 | 1.0707 | 0.68525 | 1.798e-09 | 0 | 0 | 0 | 0 | 0 | 1 | -90 | 90 | 0.0083962 | 0.0021025 | -0.0083954 | -0.0021022
6 | 7 | 1.7727 | 1.1345 | 2.9768e-09 | 0 | 0 | 0 | 0 | 0 | 1 | -90 | 90 | -0.023061 | -0.005779 | 0.023071 | 0.0057852
6 | 54 | 3.2164 | 2.0585 | 5.4012e-09 | 0 | 0 | 0 | 0 | 0 | 1 | -90 | 90 | 0.012662 | 0.0031749 | -0.012656 | -0.0031719
4 | 55 | 0.79664 | 0.50985 | 1.3378e-09 | 0 | 0 | 0 | 0 | 0 | 1 | -90 | 90 | 0.0050366 | 0.001262 | -0.0050364 | -0.001262
4 | 5 | 0.77923 | 0.49871 | 1.3085e-09 | 0 | 0 | 0 | 0 | 0 | 1 | -90 | 90 | 0.0069847 | 0.0017498 | -0.0069843 | -0.0017497
4 | 54 | 2.0211 | 1.2935 | 3.394e-09 | 0 | 0 | 0 | 0 | 0 | 1 | -90 | 90 | -0.012021 | -0.0030119 | 0.012024 | 0.0030135
55 | 58 | 0.56686 | 0.36279 | 9.5191e-10 | 0 | 0 | 0 | 0 | 0 | 1 | -90 | 90 | 0.0044497 | 0.0011149 | -0.0044496 | -0.001115
5 | 38 | 1.3002 | 0.83212 | 2.1834e-09 | 0 | 0 | 0 | 0 | 0 | 1 | -90 | 90 | 0.005266 | 0.0013193 | -0.0052656 | -0.0013193
5 | 36 | 1.4409 | 0.9222 | 2.4197e-09 | 0 | 0 | 0 | 0 | 0 | 1 | -90 | 90 | 0.0017183 | 0.00043043 | -0.0017182 | -0.00043063
38 | 35 | 0.37641 | 0.2409 | 6.321e-10 | 0 | 0 | 0 | 0 | 0 | 1 | -90 | 90 | 0.0044493 | 0.0011147 | -0.0044493 | -0.0011147
10 | 56 | 0.27937 | 0.1788 | 4.6915e-10 | 0 | 0 | 0 | 0 | 0 | 1 | -90 | 90 | 0.0012649 | 0.00031698 | -0.0012649 | -0.00031702
10 | 57 | 1.3547 | 0.86702 | 2.2749e-09 | 0 | 0 | 0 | 0 | 0 | 1 | -90 | 90 | 0.0071304 | 0.0017852 | -0.0071297 | -0.001785
7 | 11 | 1.5184 | 0.9718 | 2.5499e-09 | 0 | 0 | 0 | 0 | 0 | 1 | -90 | 90 | -0.090421 | -0.022829 | 0.090555 | 0.022915
7 | 43 | 0.60392 | 0.38651 | 1.0141e-09 | 0 | 0 | 0 | 0 | 0 | 1 | -90 | 90 | 0.067349 | 0.017044 | -0.06732 | -0.017025
11 | 45 | 0.76287 | 0.48824 | 1.2811e-09 | 0 | 0 | 0 | 0 | 0 | 1 | -90 | 90 | -0.11993 | -0.030319 | 0.12005 | 0.030395
11 | 8 | 2.4741 | 1.5834 | 4.1546e-09 | 0 | 0 | 0 | 0 | 0 | 1 | -90 | 90 | 0.029374 | 0.0074036 | -0.029351 | -0.0073893
43 | 44 | 0.2635 | 0.16864 | 4.4249e-10 | 0 | 0 | 0 | 0 | 0 | 1 | -90 | 90 | 0.06636 | 0.016785 | -0.066348 | -0.016777
8 | 116 | 0.2278 | 0.14579 | 3.8254e-10 | 0 | 0 | 0 | 0 | 0 | 1 | -90 | 90 | 0.029351 | 0.0073893 | -0.029349 | -0.007388
116 | 117 | 1.6129 | 1.0322 | 2.7084e-09 | 0 | 0 | 0 | 0 | 0 | 1 | -90 | 90 | 0.027943 | 0.0070357 | -0.02793 | -0.0070273
9 | 102 | 0.56941 | 0.36442 | 9.5619e-10 | 0 | 0 | 0 | 0 | 0 | 1 | -90 | 90 | -0.01921 | -0.0048182 | 0.019213 | 0.0048195
9 | 201 | 1.4349 | 0.91831 | 2.4095e-09 | 0 | 0 | 0 | 0 | 0 | 1 | -90 | 90 | 0.01921 | 0.0048182 | -0.019205 | -0.0048148
102 | 45 | 2.7967 | 1.7899 | 4.6963e-09 | 0 | 0 | 0 | 0 | 0 | 1 | -90 | 90 | 0.12163 | 0.030962 | -0.12118 | -0.030679
102 | 73 | 0.83384 | 0.53366 | 2.8005e-09 | 0 | 0 | 0 | 0 | 0 | 1 | -90 | 90 | -0.14084 | -0.035781 | 0.14102 | 0.035894
201 | 202 | 1.7339 | 1.1097 | 2.9116e-09 | 0 | 0 | 0 | 0 | 0 | 1 | -90 | 90 | 0.013704 | 0.0034362 | -0.013701 | -0.0034343
56 | 62 | 0.012137 | 0.0077674 | 2.0381e-11 | 0 | 0 | 0 | 0 | 0 | 1 | -90 | 90 | 0.0012649 | 0.00031702 | -0.0012649 | -0.00031702
57 | 60 | 0.17967 | 0.11499 | 3.0172e-10 | 0 | 0 | 0 | 0 | 0 | 1 | -90 | 90 | 0.0061305 | 0.0015345 | -0.0061304 | -0.0015345
12 | 156 | 2.4029 | 1.5378 | 4.0351e-09 | 0 | 0 | 0 | 0 | 0 | 1 | -90 | 90 | 0.0015078 | 0.00037752 | -0.0015077 | -0.00037788
12 | 13 | 1.4803 | 0.94737 | 2.4858e-09 | 0 | 0 | 0 | 0 | 0 | 1 | -90 | 90 | 0.0035589 | 0.00089155 | -0.0035587 | -0.00089167
12 | 14 | 0.96664 | 0.61865 | 1.6232e-09 | 0 | 0 | 0 | 0 | 0 | 1 | -90 | 90 | -0.0050667 | -0.0012691 | 0.0050669 | 0.0012691
13 | 200 | 2.0276 | 1.2977 | 3.4049e-09 | 0 | 0 | 0 | 0 | 0 | 1 | -90 | 90 | 0.0035587 | 0.00089167 | -0.0035584 | -0.00089182
14 | 108 | 1.7142 | 1.0971 | 2.8786e-09 | 0 | 0 | 0 | 0 | 0 | 1 | -90 | 90 | -0.023058 | -0.0057815 | 0.023068 | 0.0057875
14 | 85 | 1.1622 | 0.74378 | 1.9516e-09 | 0 | 0 | 0 | 0 | 0 | 1 | -90 | 90 | 0.017991 | 0.0045124 | -0.017987 | -0.0045099
108 | 129 | 2.3214 | 1.4857 | 3.8983e-09 | 0 | 0 | 0 | 0 | 0 | 1 | -90 | 90 | -0.023647 | -0.0059326 | 0.023661 | 0.0059412
85 | 83 | 0.10947 | 0.070062 | 1.8383e-10 | 0 | 0 | 0 | 0 | 0 | 1 | -90 | 90 | 0.017367 | 0.0043545 | -0.017367 | -0.0043543
58 | 64 | 0.50744 | 0.32476 | 8.5213e-10 | 0 | 0 | 0 | 0 | 0 | 1 | -90 | 90 | 0.0037875 | 0.00094905 | -0.0037875 | -0.00094908
35 | 34 | 0.56566 | 0.36202 | 9.499e-10 | 0 | 0 | 0 | 0 | 0 | 1 | -90 | 90 | 0.0033959 | 0.00085069 | -0.0033958 | -0.00085074
44 | 25 | 1.2673 | 0.81105 | 2.1281e-09 | 0 | 0 | 0 | 0 | 0 | 1 | -90 | 90 | 0.065337 | 0.016524 | -0.065278 | -0.016486
117 | 128 | 1.8143 | 1.1612 | 3.0468e-09 | 0 | 0 | 0 | 0 | 0 | 1 | -90 | 90 | 0.027118 | 0.0068238 | -0.027103 | -0.0068149
73 | 70 | 0.28467 | 0.18219 | 9.5606e-10 | 0 | 0 | 0 | 0 | 0 | 1 | -90 | 90 | -0.1446 | -0.036793 | 0.14467 | 0.036834
202 | 203 | 1.6219 | 1.038 | 2.7237e-09 | 0 | 0 | 0 | 0 | 0 | 1 | -90 | 90 | 0.012261 | 0.0030736 | -0.012259 | -0.0030722
60 | 59 | 0.39082 | 0.25012 | 6.5629e-10 | 0 | 0 | 0 | 0 | 0 | 1 | -90 | 90 | 0.0043214 | 0.0010818 | -0.0043214 | -0.0010818
60 | 52 | 0.29516 | 0.1889 | 4.9565e-10 | 0 | 0 | 0 | 0 | 0 | 1 | -90 | 90 | 0.001809 | 0.00045275 | -0.001809 | -0.00045279
129 | 127 | 2.7847 | 1.7822 | 4.6763e-09 | 0 | 0 | 0 | 0 | 0 | 1 | -90 | 90 | -0.025151 | -0.0063148 | 0.025171 | 0.0063266
83 | 82 | 0.91047 | 0.5827 | 1.5289e-09 | 0 | 0 | 0 | 0 | 0 | 1 | -90 | 90 | 0.015462 | 0.0038769 | -0.015459 | -0.0038755
15 | 16 | 0.14166 | 0.090662 | 2.3788e-10 | 0 | 0 | 0 | 0 | 0 | 1 | -90 | 90 | 0.046408 | 0.011689 | -0.046405 | -0.011687
15 | 17 | 2.0711 | 1.3255 | 3.4779e-09 | 0 | 0 | 0 | 0 | 0 | 1 | -90 | 90 | -0.048361 | -0.012179 | 0.048414 | 0.012212
16 | 18 | 1.1986 | 0.76708 | 2.0127e-09 | 0 | 0 | 0 | 0 | 0 | 1 | -90 | 90 | 0.044864 | 0.011301 | -0.044838 | -0.011284
17 | 19 | 0.083319 | 0.053324 | 1.3991e-10 | 0 | 0 | 0 | 0 | 0 | 1 | -90 | 90 | -0.050694 | -0.012784 | 0.050697 | 0.012785
18 | 21 | 2.2061 | 1.4119 | 3.7046e-09 | 0 | 0 | 0 | 0 | 0 | 1 | -90 | 90 | 0.044838 | 0.011284 | -0.044789 | -0.011254
19 | 22 | 1.4054 | 0.89948 | 2.3601e-09 | 0 | 0 | 0 | 0 | 0 | 1 | -90 | 90 | -0.052584 | -0.013258 | 0.052626 | 0.013285
21 | 49 | 2.4174 | 1.5472 | 4.0595e-09 | 0 | 0 | 0 | 0 | 0 | 1 | -90 | 90 | 0.038293 | 0.0096255 | -0.038254 | -0.009601
22 | 23 | 1.0505 | 0.67235 | 1.7641e-09 | 0 | 0 | 0 | 0 | 0 | 1 | -90 | 90 | -0.061614 | -0.015538 | 0.061657 | 0.015566
22 | 24 | 2.9459 | 1.8854 | 4.947e-09 | 0 | 0 | 0 | 0 | 0 | 1 | -90 | 90 | 0.0089877 | 0.0022529 | -0.0089851 | -0.0022517
49 | 157 | 0.5689 | 0.3641 | 9.5533e-10 | 0 | 0 | 0 | 0 | 0 | 1 | -90 | 90 | 0.036173 | 0.0090795 | -0.036165 | -0.0090743
23 | 25 | 0.78116 | 0.49994 | 1.3118e-09 | 0 | 0 | 0 | 0 | 0 | 1 | -90 | 90 | -0.063504 | -0.016029 | 0.063539 | 0.01605
24 | 26 | 0.078175 | 0.050032 | 1.3128e-10 | 0 | 0 | 0 | 0 | 0 | 1 | -90 | 90 | 0.0081174 | 0.0020342 | -0.0081173 | -0.0020342
46 | 133 | 1.7558 | 1.1237 | 2.9484e-09 | 0 | 0 | 0 | 0 | 0 | 1 | -90 | 90 | -0.0020235 | -0.00050714 | 0.0020235 | 0.0005069
133 | 134 | 0.98173 | 0.62831 | 1.6486e-09 | 0 | 0 | 0 | 0 | 0 | 1 | -90 | 90 | -0.011768 | -0.0029499 | 0.01177 | 0.0029507
133 | 132 | 2.4497 | 1.5678 | 4.1137e-09 | 0 | 0 | 0 | 0 | 0 | 1 | -90 | 90 | 0.0097445 | 0.002443 | -0.0097419 | -0.0024418
157 | 155 | 0.83222 | 0.53262 | 1.3975e-09 | 0 | 0 | 0 | 0 | 0 | 1 | -90 | 90 | 0.034334 | 0.0086155 | -0.034323 | -0.0086087
26 | 27 | 1.5417 | 0.98671 | 2.589e-09 | 0 | 0 | 0 | 0 | 0 | 1 | -90 | 90 | 0.0064547 | 0.0016175 | -0.006454 | -0.0016173
27 | 28 | 0.27972 | 0.17902 | 4.6973e-10 | 0 | 0 | 0 | 0 | 0 | 1 | -90 | 90 | 0.0052959 | 0.0013271 | -0.0052958 | -0.0013271
28 | 29 | 0.22462 | 0.14376 | 3.7719e-10 | 0 | 0 | 0 | 0 | 0 | 1 | -90 | 90 | 0.0032456 | 0.00081321 | -0.0032456 | -0.00081323
29 | 30 | 1.2111 | 0.77513 | 2.0338e-09 | 0 | 0 | 0 | 0 | 0 | 1 | -90 | 90 | 0.0014772 | 0.00037005 | -0.0014772 | -0.00037023
31 | 32 | 0.29786 | 0.19063 | 5.0018e-10 | 0 | 0 | 0 | 0 | 0 | 1 | -90 | 90 | 0.00091205 | 0.00022854 | -0.00091205 | -0.00022858
31 | 33 | 0.62733 | 0.40149 | 1.0535e-09 | 0 | 0 | 0 | 0 | 0 | 1 | -90 | 90 | -0.0017691 | -0.00044332 | 0.0017691 | 0.00044323
33 | 34 | 1.5595 | 0.99809 | 2.6188e-09 | 0 | 0 | 0 | 0 | 0 | 1 | -90 | 90 | -0.0027387 | -0.00068623 | 0.0027388 | 0.00068606
39 | 40 | 4.3919 | 2.8108 | 7.3752e-09 | 0 | 0 | 0 | 0 | 0 | 1 | -90 | 90 | -0.00077624 | -0.00019454 | 0.00077627 | 0.00019384
40 | 41 | 0.068706 | 0.043972 | 1.1538e-10 | 0 | 0 | 0 | 0 | 0 | 1 | -90 | 90 | -0.0013223 | -0.00033069 | 0.0013223 | 0.00033068
41 | 42 | 0.24858 | 0.15909 | 4.1743e-10 | 0 | 0 | 0 | 0 | 0 | 1 | -90 | 90 | -0.0018664 | -0.00046705 | 0.0018664 | 0.00046702
42 | 50 | 1.4463 | 0.92566 | 2.4288e-09 | 0 | 0 | 0 | 0 | 0 | 1 | -90 | 90 | -0.0024009 | -0.00060097 | 0.002401 | 0.00060079
50 | 51 | 0.79898 | 0.51135 | 1.3417e-09 | 0 | 0 | 0 | 0 | 0 | 1 | -90 | 90 | -0.002401 | -0.00060079 | 0.0024011 | 0.00060069
51 | 53 | 0.83449 | 0.53407 | 1.4013e-09 | 0 | 0 | 0 | 0 | 0 | 1 | -90 | 90 | -0.0024011 | -0.00060069 | 0.0024011 | 0.00060059
134 | 143 | 0.90618 | 0.57996 | 1.5217e-09 | 0 | 0 | 0 | 0 | 0 | 1 | -90 | 90 | -0.015988 | -0.0040081 | 0.015991 | 0.0040096
132 | 131 | 1.3594 | 0.87004 | 2.2829e-09 | 0 | 0 | 0 | 0 | 0 | 1 | -90 | 90 | 0.0079133 | 0.0019835 | -0.0079124 | -0.0019831
155 | 154 | 0.091524 | 0.058576 | 1.5369e-10 | 0 | 0 | 0 | 0 | 0 | 1 | -90 | 90 | 0.03009 | 0.0075479 | -0.03009 | -0.0075473
53 | 59 | 0.57796 | 0.36989 | 9.7054e-10 | 0 | 0 | 0 | 0 | 0 | 1 | -90 | 90 | -0.0033563 | -0.00083999 | 0.0033564 | 0.00083994
52 | 61 | 1.0605 | 0.67872 | 1.7809e-09 | 0 | 0 | 0 | 0 | 0 | 1 | -90 | 90 | 0.001809 | 0.00045279 | -0.0018089 | -0.00045294
61 | 144 | 2.6034 | 1.6662 | 4.3718e-09 | 0 | 0 | 0 | 0 | 0 | 1 | -90 | 90 | 0.00067035 | 0.00016758 | -0.00067034 | -0.000168
64 | 63 | 0.30268 | 0.19371 | 5.0828e-10 | 0 | 0 | 0 | 0 | 0 | 1 | -90 | 90 | 0.0023163 | 0.00058038 | -0.0023163 | -0.00058042
63 | 65 | 0.68106 | 0.43588 | 1.1437e-09 | 0 | 0 | 0 | 0 | 0 | 1 | -90 | 90 | 0.00082768 | 0.00020733 | -0.00082768 | -0.00020744
66 | 67 | 1.3618 | 0.87153 | 2.2868e-09 | 0 | 0 | 0 | 0 | 0 | 1 | -90 | 90 | 0.020677 | 0.0051854 | -0.020671 | -0.0051816
66 | 68 | 1.2503 | 0.80018 | 2.0996e-09 | 0 | 0 | 0 | 0 | 0 | 1 | -90 | 90 | -0.027323 | -0.0068508 | 0.027333 | 0.006857
67 | 69 | 1.0696 | 0.68452 | 1.7961e-09 | 0 | 0 | 0 | 0 | 0 | 1 | -90 | 90 | 0.0017524 | 0.00043902 | -0.0017523 | -0.00043918
67 | 107 | 2.1201 | 1.3569 | 3.5602e-09 | 0 | 0 | 0 | 0 | 0 | 1 | -90 | 90 | 0.013442 | 0.0033701 | -0.013438 | -0.0033679
68 | 70 | 0.21746 | 0.13917 | 7.3035e-10 | 0 | 0 | 0 | 0 | 0 | 1 | -90 | 90 | 0.15072 | 0.038371 | -0.15067 | -0.038338
107 | 105 | 0.70656 | 0.4522 | 1.1865e-09 | 0 | 0 | 0 | 0 | 0 | 1 | -90 | 90 | 0.011605 | 0.0029084 | -0.011604 | -0.0029078
70 | 71 | 0.50992 | 0.32635 | 8.563e-10 | 0 | 0 | 0 | 0 | 0 | 1 | -90 | 90 | 0.0060007 | 0.0015039 | -0.0060005 | -0.0015038
71 | 74 | 1.4231 | 0.9108 | 2.3898e-09 | 0 | 0 | 0 | 0 | 0 | 1 | -90 | 90 | 0.0060005 | 0.0015038 | -0.0059999 | -0.0015037
99 | 204 | 3.3485 | 2.1431 | 5.6231e-09 | 0 | 0 | 0 | 0 | 0 | 1 | -90 | 90 | 0.0055227 | 0.0013836 | -0.0055216 | -0.0013835
99 | 141 | 2.5148 | 1.6095 | 4.223e-09 | 0 | 0 | 0 | 0 | 0 | 1 | -90 | 90 | 0.005234 | 0.0013116 | -0.0052332 | -0.0013115
99 | 203 | 1.4698 | 0.94067 | 2.4682e-09 | 0 | 0 | 0 | 0 | 0 | 1 | -90 | 90 | -0.010757 | -0.0026952 | 0.010758 | 0.0026961
204 | 205 | 0.89018 | 0.56972 | 1.4949e-09 | 0 | 0 | 0 | 0 | 0 | 1 | -90 | 90 | 0.0042267 | 0.001059 | -0.0042265 | -0.0010591
204 | 206 | 0.55317 | 0.35403 | 9.2893e-10 | 0 | 0 | 0 | 0 | 0 | 1 | -90 | 90 | 0.0012949 | 0.00032445 | -0.0012949 | -0.00032454
141 | 208 | 0.5393 | 0.34515 | 9.0562e-10 | 0 | 0 | 0 | 0 | 0 | 1 | -90 | 90 | 0.0052332 | 0.0013115 | -0.0052331 | -0.0013115
75 | 76 | 1.1837 | 0.75758 | 1.9878e-09 | 0 | 0 | 0 | 0 | 0 | 1 | -90 | 90 | -0.00072549 | -0.00018182 | 0.00072549 | 0.00018163
76 | 78 | 0.0092855 | 0.0059427 | 1.5593e-11 | 0 | 0 | 0 | 0 | 0 | 1 | -90 | 90 | -0.0018175 | -0.0004553 | 0.0018175 | 0.0004553
78 | 80 | 0.47693 | 0.30523 | 8.0089e-10 | 0 | 0 | 0 | 0 | 0 | 1 | -90 | 90 | -0.002606 | -0.00065292 | 0.002606 | 0.00065286
80 | 88 | 0.50798 | 0.32511 | 8.5304e-10 | 0 | 0 | 0 | 0 | 0 | 1 | -90 | 90 | -0.0032899 | -0.00082427 | 0.00329 | 0.00082422
88 | 106 | 1.0527 | 0.6737 | 1.7677e-09 | 0 | 0 | 0 | 0 | 0 | 1 | -90 | 90 | -0.0045308 | -0.0011352 | 0.004531 | 0.0011352
106 | 105 | 0.47103 | 0.30146 | 7.9099e-10 | 0 | 0 | 0 | 0 | 0 | 1 | -90 | 90 | -0.0079178 | -0.001984 | 0.0079181 | 0.0019841
82 | 84 | 0.26057 | 0.16677 | 4.3757e-10 | 0 | 0 | 0 | 0 | 0 | 1 | -90 | 90 | 0.014394 | 0.0036086 | -0.014394 | -0.0036083
84 | 86 | 0.40911 | 0.26183 | 6.87e-10 | 0 | 0 | 0 | 0 | 0 | 1 | -90 | 90 | 0.013479 | 0.003379 | -0.013478 | -0.0033785
86 | 87 | 1.0802 | 0.69131 | 1.8139e-09 | 0 | 0 | 0 | 0 | 0 | 1 | -90 | 90 | 0.012415 | 0.0031122 | -0.012413 | -0.0031112
87 | 103 | 0.52547 | 0.3363 | 8.824e-10 | 0 | 0 | 0 | 0 | 0 | 1 | -90 | 90 | 0.011266 | 0.0028236 | -0.011265 | -0.0028233
103 | 104 | 0.47997 | 0.30718 | 8.06e-10 | 0 | 0 | 0 | 0 | 0 | 1 | -90 | 90 | 0.010249 | 0.0025687 | -0.010249 | -0.0025684
104 | 114 | 0.5515 | 0.35296 | 9.2612e-10 | 0 | 0 | 0 | 0 | 0 | 1 | -90 | 90 | 0.0093471 | 0.0023424 | -0.0093466 | -0.0023422
205 | 199 | 1.392 | 0.89088 | 2.3376e-09 | 0 | 0 | 0 | 0 | 0 | 1 | -90 | 90 | 0.0029836 | 0.00074757 | -0.0029834 | -0.00074772
114 | 112 | 0.087856 | 0.056228 | 1.4753e-10 | 0 | 0 | 0 | 0 | 0 | 1 | -90 | 90 | 0.0084254 | 0.0021113 | -0.0084253 | -0.0021112
112 | 110 | 0.31845 | 0.20381 | 5.3476e-10 | 0 | 0 | 0 | 0 | 0 | 1 | -90 | 90 | 0.0075999 | 0.0019044 | -0.0075997 | -0.0019043
127 | 128 | 1.4461 | 0.92549 | 2.4284e-09 | 0 | 0 | 0 | 0 | 0 | 1 | -90 | 90 | -0.025951 | -0.0065221 | 0.025961 | 0.0065286
110 | 111 | 1.0635 | 0.68067 | 1.786e-09 | 0 | 0 | 0 | 0 | 0 | 1 | -90 | 90 | 0.0070305 | 0.0017616 | -0.0070299 | -0.0017615
111 | 113 | 3.3273 | 2.1295 | 5.5874e-09 | 0 | 0 | 0 | 0 | 0 | 1 | -90 | 90 | 0.0058945 | 0.0014769 | -0.0058933 | -0.0014766
113 | 115 | 0.47607 | 0.30468 | 7.9945e-10 | 0 | 0 | 0 | 0 | 0 | 1 | -90 | 90 | 0.004898 | 0.0012272 | -0.0048978 | -0.0012272
115 | 130 | 0.46578 | 0.2981 | 7.8216e-10 | 0 | 0 | 0 | 0 | 0 | 1 | -90 | 90 | 0.003961 | 0.00099237 | -0.0039609 | -0.0009924
130 | 188 | 1.2074 | 0.77275 | 2.0276e-09 | 0 | 0 | 0 | 0 | 0 | 1 | -90 | 90 | 0.0029435 | 0.00073741 | -0.0029434 | -0.00073754
188 | 189 | 0.47052 | 0.30113 | 7.9012e-10 | 0 | 0 | 0 | 0 | 0 | 1 | -90 | 90 | 0.0020216 | 0.00050653 | -0.0020216 | -0.00050659
189 | 147 | 0.48969 | 0.3134 | 8.2232e-10 | 0 | 0 | 0 | 0 | 0 | 1 | -90 | 90 | 0.0010434 | 0.00026142 | -0.0010434 | -0.00026149
143 | 154 | 2.6606 | 1.7028 | 4.4679e-09 | 0 | 0 | 0 | 0 | 0 | 1 | -90 | 90 | -0.01999 | -0.0050118 | 0.020002 | 0.0050188
154 | 153 | 0.20326 | 0.13008 | 3.4132e-10 | 0 | 0 | 0 | 0 | 0 | 1 | -90 | 90 | 0.010088 | 0.0025285 | -0.010088 | -0.0025284
153 | 151 | 2.5216 | 1.6139 | 4.2345e-09 | 0 | 0 | 0 | 0 | 0 | 1 | -90 | 90 | 0.0075882 | 0.0019019 | -0.0075866 | -0.0019013
150 | 151 | 1.3024 | 0.83351 | 2.187e-09 | 0 | 0 | 0 | 0 | 0 | 1 | -90 | 90 | -0.0038605 | -0.00096754 | 0.0038607 | 0.00096747