## bus_data
BUS_I | BUS_TYPE | Pd | Qd | Gs | Bs | area | Vm | Va | baseKV | zone | Vmax | Vmin
1 | 1 | 0.0055971 | 0.0014028 | 0 | 0 | 1 | 0.97163 | -0.5476 | 0.4 | 1 | 1.1 | 0.9
2 | 1 | 0.0034863 | 0.00087376 | 0 | 0 | 1 | 0.97161 | -0.54812 | 0.4 | 1 | 1.1 | 0.9
3 | 1 | 0.0029449 | 0.00073806 | 0 | 0 | 1 | 0.97168 | -0.54656 | 0.4 | 1 | 1.1 | 0.9
4 | 1 | 0 | 0 | 0 | 0 | 1 | 0.97188 | -0.54272 | 0.4 | 1 | 1.1 | 0.9
101 | 1 | 0.0093814 | 0.0023512 | 0 | 0 | 1 | 0.97167 | -0.54695 | 0.4 | 1 | 1.1 | 0.9
39 | 1 | 0 | 0 | 0 | 0 | 1 | 0.97209 | -0.5385 | 0.4 | 1 | 1.1 | 0.9
17 | 1 | 0.004426 | 0.0011093 | 0 | 0 | 1 | 0.97275 | -0.52549 | 0.4 | 1 | 1.1 | 0.9
5 | 1 | 0.003161 | 0.00079222 | 0 | 0 | 1 | 0.97854 | -0.41182 | 0.4 | 1 | 1.1 | 0.9
6 | 1 | 0.0039333 | 0.00098577 | 0 | 0 | 1 | 0.97782 | -0.42584 | 0.4 | 1 | 1.1 | 0.9
7 | 1 | 0.0034427 | 0.00086281 | 0 | 0 | 1 | 0.97902 | -0.40241 | 0.4 | 1 | 1.1 | 0.9
8 | 1 | 0.0031541 | 0.00079048 | 0 | 0 | 1 | 0.97745 | -0.43318 | 0.4 | 1 | 1.1 | 0.9
9 | 1 | 0.0027533 | 0.00069003 | 0 | 0 | 1 | 0.97964 | -0.39019 | 0.4 | 1 | 1.1 | 0.9
10 | 1 | 0.0025713 | 0.00064443 | 0 | 0 | 1 | 0.97684 | -0.44502 | 0.4 | 1 | 1.1 | 0.9
11 | 1 | 0.0034318 | 0.00086008 | 0 | 0 | 1 | 0.98036 | -0.37632 | 0.4 | 1 | 1.1 | 0.9
26 | 1 | 0.0028763 | 0.00072086 | 0 | 0 | 1 | 0.97651 | -0.45156 | 0.4 | 1 | 1.1 | 0.9
23 | 1 | 0.0047454 | 0.0011893 | 0 | 0 | 1 | 0.98084 | -0.36691 | 0.4 | 1 | 1.1 | 0.9
25 | 1 | 0.0017668 | 0.00044281 | 0 | 0 | 1 | 0.97582 | -0.46512 | 0.4 | 1 | 1.1 | 0.9
21 | 1 | 0.0041806 | 0.0010478 | 0 | 0 | 1 | 0.98163 | -0.35144 | 0.4 | 1 | 1.1 | 0.9
12 | 1 | 0.0056642 | 0.0014196 | 0 | 0 | 1 | 0.97355 | -0.50966 | 0.4 | 1 | 1.1 | 0.9
13 | 1 | 0 | 0 | 0 | 0 | 1 | 0.97367 | -0.50732 | 0.4 | 1 | 1.1 | 0.9
14 | 1 | 0.0047775 | 0.0011974 | 0 | 0 | 1 | 0.97473 | -0.48649 | 0.4 | 1 | 1.1 | 0.9
15 | 1 | 0.0038413 | 0.00096272 | 0 | 0 | 1 | 0.97336 | -0.5135 | 0.4 | 1 | 1.1 | 0.9
16 | 1 | 0.0031312 | 0.00078474 | 0 | 0 | 1 | 0.97542 | -0.47293 | 0.4 | 1 | 1.1 | 0.9
24 | 1 | 0.0026248 | 0.00065785 | 0 | 0 | 1 | 0.97571 | -0.4672 | 0.4 | 1 | 1.1 | 0.9
18 | 1 | 0.0036481 | 0.00091429 | 0 | 0 | 1 | 0.98364 | -0.31257 | 0.4 | 1 | 1.1 | 0.9
19 | 1 | 0 | 0 | 0 | 0 | 1 | 0.9837 | -0.3114 | 0.4 | 1 | 1.1 | 0.9
20 | 1 | 0.0031932 | 0.0008003 | 0 | 0 | 1 | 0.98452 | -0.29544 | 0.4 | 1 | 1.1 | 0.9
22 | 1 | 0 | 0 | 0 | 0 | 1 | 0.98768 | -0.23445 | 0.4 | 1 | 1.1 | 0.9
36 | 1 | 0.012505 | 0.003134 | 0 | 0 | 1 | 0.99002 | -0.18962 | 0.4 | 1 | 1.1 | 0.9
37 | 1 | 0 | 0 | 0 | 0 | 1 | 0.99232 | -0.14571 | 0.4 | 1 | 1.1 | 0.9
27 | 1 | 0.010441 | 0.0026167 | 0 | 0 | 1 | 0.9971 | -0.055052 | 0.4 | 1 | 1.1 | 0.9
28 | 1 | 0.0080415 | 0.0020154 | 0 | 0 | 1 | 0.99704 | -0.056291 | 0.4 | 1 | 1.1 | 0.9
29 | 1 | 0 | 0 | 0 | 0 | 1 | 0.99772 | -0.043113 | 0.4 | 1 | 1.1 | 0.9
30 | 1 | 0.0017409 | 0.00043631 | 0 | 0 | 1 | 0.99656 | -0.065441 | 0.4 | 1 | 1.1 | 0.9
31 | 1 | 0.0062799 | 0.0015739 | 0 | 0 | 1 | 0.99651 | -0.066065 | 0.4 | 1 | 1.1 | 0.9
32 | 1 | 0.0049285 | 0.0012352 | 0 | 0 | 1 | 0.99894 | -0.020141 | 0.4 | 1 | 1.1 | 0.9
33 | 1 | 0.0077534 | 0.0019432 | 0 | 0 | 1 | 0.99646 | -0.067384 | 0.4 | 1 | 1.1 | 0.9
34 | 1 | 0.0039804 | 0.00099757 | 0 | 0 | 1 | 0.99406 | -0.11257 | 0.4 | 1 | 1.1 | 0.9
35 | 3 | 0 | 0 | 0 | 0 | 1 | 1 | 0 | 0.4 | 1 | 1.1 | 0.9
84 | 1 | 0.0012678 | 0.00031773 | 0 | 0 | 1 | 0.99625 | -0.071474 | 0.4 | 1 | 1.1 | 0.9
82 | 1 | 0.01165 | 0.0029197 | 0 | 0 | 1 | 0.99761 | -0.04526 | 0.4 | 1 | 1.1 | 0.9
80 | 1 | 0.008221 | 0.0020604 | 0 | 0 | 1 | 0.9996 | -0.0076154 | 0.4 | 1 | 1.1 | 0.9
59 | 1 | 0.0028704 | 0.00071938 | 0 | 0 | 1 | 0.99619 | -0.07271 | 0.4 | 1 | 1.1 | 0.9
38 | 1 | 0.0061937 | 0.0015523 | 0 | 0 | 1 | 0.99222 | -0.14764 | 0.4 | 1 | 1.1 | 0.9
51 | 1 | 0 | 0 | 0 | 0 | 1 | 0.99583 | -0.078902 | 0.4 | 1 | 1.1 | 0.9
81 | 1 | 0.0075861 | 0.0019013 | 0 | 0 | 1 | 0.99937 | -0.01205 | 0.4 | 1 | 1.1 | 0.9
40 | 1 | 0 | 0 | 0 | 0 | 1 | 0.99929 | -0.013639 | 0.4 | 1 | 1.1 | 0.9
83 | 1 | 0.006019 | 0.0015085 | 0 | 0 | 1 | 0.99927 | -0.01404 | 0.4 | 1 | 1.1 | 0.9
41 | 1 | 0.0059434 | 0.0014896 | 0 | 0 | 1 | 0.97942 | -0.39495 | 0.4 | 1 | 1.1 | 0.9
42 | 1 | 0.0027882 | 0.0006988 | 0 | 0 | 1 | 0.97942 | -0.39493 | 0.4 | 1 | 1.1 | 0.9
43 | 1 | 0.0049957 | 0.001252 | 0 | 0 | 1 | 0.97788 | -0.42505 | 0.4 | 1 | 1.1 | 0.9
44 | 1 | 0 | 0 | 0 | 0 | 1 | 0.98146 | -0.35505 | 0.4 | 1 | 1.1 | 0.9
45 | 1 | 0 | 0 | 0 | 0 | 1 | 0.9767 | -0.44819 | 0.4 | 1 | 1.1 | 0.9
46 | 1 | 0.0073156 | 0.0018335 | 0 | 0 | 1 | 0.98167 | -0.35109 | 0.4 | 1 | 1.1 | 0.9
47 | 1 | 0.0048336 | 0.0012114 | 0 | 0 | 1 | 0.97646 | -0.4529 | 0.4 | 1 | 1.1 | 0.9
52 | 1 | 0.0018687 | 0.00046835 | 0 | 0 | 1 | 0.98346 | -0.31628 | 0.4 | 1 | 1.1 | 0.9
92 | 1 | 0 | 0 | 0 | 0 | 1 | 0.97616 | -0.45874 | 0.4 | 1 | 1.1 | 0.9
48 | 1 | 0.011865 | 0.0029736 | 0 | 0 | 1 | 0.97462 | -0.48917 | 0.4 | 1 | 1.1 | 0.9
90 | 1 | 0 | 0 | 0 | 0 | 1 | 0.97479 | -0.48582 | 0.4 | 1 | 1.1 | 0.9
93 | 1 | 0.0027863 | 0.00069832 | 0 | 0 | 1 | 0.98512 | -0.28423 | 0.4 | 1 | 1.1 | 0.9
95 | 1 | 0.0011269 | 0.00028242 | 0 | 0 | 1 | 0.97547 | -0.47228 | 0.4 | 1 | 1.1 | 0.9
91 | 1 | 0.0043571 | 0.001092 | 0 | 0 | 1 | 0.97592 | -0.46345 | 0.4 | 1 | 1.1 | 0.9
88 | 1 | 0.0011342 | 0.00028426 | 0 | 0 | 1 | 0.97458 | -0.48982 | 0.4 | 1 | 1.1 | 0.9
50 | 1 | 0.010554 | 0.0026451 | 0 | 0 | 1 | 0.97326 | -0.51599 | 0.4 | 1 | 1.1 | 0.9
96 | 1 | 0.0017793 | 0.00044594 | 0 | 0 | 1 | 0.97326 | -0.51594 | 0.4 | 1 | 1.1 | 0.9
100 | 1 | 0.015065 | 0.0037757 | 0 | 0 | 1 | 0.99396 | -0.11463 | 0.4 | 1 | 1.1 | 0.9
89 | 1 | 0.0018774 | 0.00047051 | 0 | 0 | 1 | 0.97335 | -0.51412 | 0.4 | 1 | 1.1 | 0.9
72 | 1 | 0 | 0 | 0 | 0 | 1 | 0.99372 | -0.11908 | 0.4 | 1 | 1.1 | 0.9
65 | 1 | 0.004191 | 0.0010504 | 0 | 0 | 1 | 0.98517 | -0.28327 | 0.4 | 1 | 1.1 | 0.9
53 | 1 | 0.0021228 | 0.00053201 | 0 | 0 | 1 | 0.99608 | -0.074877 | 0.4 | 1 | 1.1 | 0.9
54 | 1 | 0 | 0 | 0 | 0 | 1 | 0.99611 | -0.074167 | 0.4 | 1 | 1.1 | 0.9
57 | 1 | 0.0013169 | 0.00033004 | 0 | 0 | 1 | 0.99613 | -0.073811 | 0.4 | 1 | 1.1 | 0.9
56 | 1 | 0.0013692 | 0.00034315 | 0 | 0 | 1 | 0.97372 | -0.50686 | 0.4 | 1 | 1.1 | 0.9
58 | 1 | 0 | 0 | 0 | 0 | 1 | 0.97373 | -0.50656 | 0.4 | 1 | 1.1 | 0.9
78 | 1 | 0.0018166 | 0.00045528 | 0 | 0 | 1 | 0.97375 | -0.50621 | 0.4 | 1 | 1.1 | 0.9
79 | 1 | 0.0073065 | 0.0018312 | 0 | 0 | 1 | 0.97378 | -0.50572 | 0.4 | 1 | 1.1 | 0.9
60 | 1 | 0.0018303 | 0.00045873 | 0 | 0 | 1 | 0.98676 | -0.25253 | 0.4 | 1 | 1.1 | 0.9
61 | 1 | 0.0037122 | 0.00093036 | 0 | 0 | 1 | 0.98686 | -0.25058 | 0.4 | 1 | 1.1 | 0.9
62 | 1 | 0.0014733 | 0.00036924 | 0 | 0 | 1 | 0.98676 | -0.25254 | 0.4 | 1 | 1.1 | 0.9
63 | 1 | 0.0023379 | 0.00058593 | 0 | 0 | 1 | 0.98706 | -0.24669 | 0.4 | 1 | 1.1 | 0.9
64 | 1 | 0 | 0 | 0 | 0 | 1 | 0.98672 | -0.25331 | 0.4 | 1 | 1.1 | 0.9
66 | 1 | 0.0032898 | 0.0008245 | 0 | 0 | 1 | 0.98964 | -0.1971 | 0.4 | 1 | 1.1 | 0.9
67 | 1 | 0.0018053 | 0.00045245 | 0 | 0 | 1 | 0.98667 | -0.2544 | 0.4 | 1 | 1.1 | 0.9
94 | 1 | 0.0016523 | 0.00041411 | 0 | 0 | 1 | 0.98998 | -0.19053 | 0.4 | 1 | 1.1 | 0.9
97 | 1 | 0.0061142 | 0.0015324 | 0 | 0 | 1 | 0.99125 | -0.1663 | 0.4 | 1 | 1.1 | 0.9
68 | 1 | 0.0031968 | 0.00080119 | 0 | 0 | 1 | 0.99311 | -0.13088 | 0.4 | 1 | 1.1 | 0.9
69 | 1 | 0.0034817 | 0.00087261 | 0 | 0 | 1 | 0.99331 | -0.12704 | 0.4 | 1 | 1.1 | 0.9
70 | 1 | 0.0039179 | 0.00098191 | 0 | 0 | 1 | 0.99309 | -0.13141 | 0.4 | 1 | 1.1 | 0.9
71 | 1 | 0 | 0 | 0 | 0 | 1 | 0.99349 | -0.12352 | 0.4 | 1 | 1.1 | 0.9
98 | 1 | 0.0042717 | 0.0010706 | 0 | 0 | 1 | 0.99201 | -0.15185 | 0.4 | 1 | 1.1 | 0.9
73 | 1 | 0.0039157 | 0.00098137 | 0 | 0 | 1 | 0.97553 | -0.47124 | 0.4 | 1 | 1.1 | 0.9
74 | 1 | 0 | 0 | 0 | 0 | 1 | 0.97557 | -0.47045 | 0.4 | 1 | 1.1 | 0.9
75 | 1 | 0.0030532 | 0.00076519 | 0 | 0 | 1 | 0.97566 | -0.46856 | 0.4 | 1 | 1.1 | 0.9
76 | 1 | 0.0022567 | 0.00056558 | 0 | 0 | 1 | 0.97554 | -0.47096 | 0.4 | 1 | 1.1 | 0.9
77 | 1 | 0.002249 | 0.00056366 | 0 | 0 | 1 | 0.97587 | -0.46445 | 0.4 | 1 | 1.1 | 0.9
85 | 1 | 0.0013609 | 0.00034107 | 0 | 0 | 1 | 0.97397 | -0.50193 | 0.4 | 1 | 1.1 | 0.9
86 | 1 | 0 | 0 | 0 | 0 | 1 | 0.97416 | -0.49806 | 0.4 | 1 | 1.1 | 0.9
87 | 1 | 0.0051044 | 0.0012793 | 0 | 0 | 1 | 0.97371 | -0.507 | 0.4 | 1 | 1.1 | 0.9

## generator_data
GEN_BUS | PG | QG | QMAX | QMIN | VG | MBASE | GEN_STATUS | PMAX | PMIN
35 | 0.34449 | 0.088201 | 10 | -10 | 1 | 100 | 1 | 10 | 0

## branch_data
F_BUS | T_BUS | BR_R | BR_X | BR_B | RATE_A | RATE_B | RATE_C | TAP | SHIFT | BR_STATUS | ANGMIN | ANGMAX | P_in | Q_in | P_out | Q_out
1 | 2 | 0.62367 | 0.39915 | 1.0473e-09 | 0 | 0 | 0 | 0 | 0 | 1 | -90 | 90 | 0.0034863 | 0.00087376 | -0.0034862 | -0.0008738
1 | 3 | 0.48381 | 0.30964 | 8.1244e-10 | 0 | 0 | 0 | 0 | 0 | 1 | -90 | 90 | -0.0090833 | -0.0022766 | 0.0090837 | 0.0022768
3 | 4 | 1.3541 | 0.86662 | 2.2739e-09 | 0 | 0 | 0 | 0 | 0 | 1 | -90 | 90 | -0.012029 | -0.0030149 | 0.012031 | 0.0030161
4 | 101 | 1.9102 | 1.2226 | 3.2078e-09 | 0 | 0 | 0 | 0 | 0 | 1 | -90 | 90 | 0.009383 | 0.0023522 | -0.0093811 | -0.0023513
4 | 39 | 0.83281 | 0.533 | 1.3985e-09 | 0 | 0 | 0 | 0 | 0 | 1 | -90 | 90 | -0.021414 | -0.0053683 | 0.021418 | 0.0053709
39 | 17 | 2.5758 | 1.6485 | 4.3254e-09 | 0 | 0 | 0 | 0 | 0 | 1 | -90 | 90 | -0.021418 | -0.0053709 | 0.021431 | 0.005379
17 | 15 | 1.9697 | 1.2606 | 3.3077e-09 | 0 | 0 | 0 | 0 | 0 | 1 | -90 | 90 | -0.025857 | -0.0064883 | 0.025872 | 0.0064974
5 | 6 | 0.99894 | 0.63932 | 1.6775e-09 | 0 | 0 | 0 | 0 | 0 | 1 | -90 | 90 | 0.060437 | 0.015246 | -0.060396 | -0.01522
5 | 7 | 0.6379 | 0.40826 | 1.0712e-09 | 0 | 0 | 0 | 0 | 0 | 1 | -90 | 90 | -0.063598 | -0.016038 | 0.063626 | 0.016056
6 | 8 | 0.55906 | 0.3578 | 9.3882e-10 | 0 | 0 | 0 | 0 | 0 | 1 | -90 | 90 | 0.056463 | 0.014234 | -0.056443 | -0.014222
7 | 9 | 0.78662 | 0.50344 | 1.321e-09 | 0 | 0 | 0 | 0 | 0 | 1 | -90 | 90 | -0.067069 | -0.016919 | 0.067108 | 0.016944
8 | 10 | 0.95424 | 0.61071 | 1.6024e-09 | 0 | 0 | 0 | 0 | 0 | 1 | -90 | 90 | 0.053289 | 0.013431 | -0.053259 | -0.013412
9 | 11 | 0.85876 | 0.54961 | 1.4421e-09 | 0 | 0 | 0 | 0 | 0 | 1 | -90 | 90 | -0.069861 | -0.017634 | 0.069908 | 0.017664
10 | 26 | 0.55366 | 0.35434 | 9.2975e-10 | 0 | 0 | 0 | 0 | 0 | 1 | -90 | 90 | 0.050688 | 0.012768 | -0.050672 | -0.012758
11 | 23 | 0.55576 | 0.35569 | 9.3328e-10 | 0 | 0 | 0 | 0 | 0 | 1 | -90 | 90 | -0.07334 | -0.018524 | 0.073373 | 0.018545
26 | 25 | 1.2154 | 0.77787 | 2.041e-09 | 0 | 0 | 0 | 0 | 0 | 1 | -90 | 90 | 0.047795 | 0.012037 | -0.047765 | -0.012017
23 | 21 | 0.8588 | 0.54963 | 1.4422e-09 | 0 | 0 | 0 | 0 | 0 | 1 | -90 | 90 | -0.078118 | -0.019734 | 0.078176 | 0.019771
25 | 24 | 0.19329 | 0.1237 | 3.2458e-10 | 0 | 0 | 0 | 0 | 0 | 1 | -90 | 90 | 0.045998 | 0.011574 | -0.045993 | -0.011571
21 | 19 | 2.1164 | 1.3545 | 3.554e-09 | 0 | 0 | 0 | 0 | 0 | 1 | -90 | 90 | -0.082357 | -0.020819 | 0.082515 | 0.02092
12 | 13 | 1.7547 | 1.123 | 2.9466e-09 | 0 | 0 | 0 | 0 | 0 | 1 | -90 | 90 | -0.005664 | -0.0014196 | 0.0056647 | 0.0014198
13 | 14 | 2.5071 | 1.6045 | 4.2101e-09 | 0 | 0 | 0 | 0 | 0 | 1 | -90 | 90 | -0.035387 | -0.0088853 | 0.035422 | 0.0089075
13 | 15 | 0.88443 | 0.56603 | 1.4852e-09 | 0 | 0 | 0 | 0 | 0 | 1 | -90 | 90 | 0.029722 | 0.0074656 | -0.029713 | -0.0074602
14 | 16 | 1.4403 | 0.92177 | 2.4186e-09 | 0 | 0 | 0 | 0 | 0 | 1 | -90 | 90 | -0.040199 | -0.010105 | 0.040225 | 0.010121
16 | 24 | 0.5659 | 0.36218 | 9.503e-10 | 0 | 0 | 0 | 0 | 0 | 1 | -90 | 90 | -0.043356 | -0.010906 | 0.043368 | 0.010914
18 | 19 | 1.3968 | 0.89395 | 2.3456e-09 | 0 | 0 | 0 | 0 | 0 | 1 | -90 | 90 | -0.003648 | -0.0009143 | 0.0036482 | 0.0009142
19 | 20 | 0.80983 | 0.51829 | 1.3599e-09 | 0 | 0 | 0 | 0 | 0 | 1 | -90 | 90 | -0.086163 | -0.021834 | 0.086229 | 0.021876
20 | 22 | 2.9955 | 1.9171 | 5.0303e-09 | 0 | 0 | 0 | 0 | 0 | 1 | -90 | 90 | -0.089423 | -0.022676 | 0.089686 | 0.022844
22 | 36 | 2.2142 | 1.4171 | 3.7183e-09 | 0 | 0 | 0 | 0 | 0 | 1 | -90 | 90 | -0.089686 | -0.022844 | 0.08988 | 0.022968
36 | 37 | 1.9094 | 1.222 | 3.2064e-09 | 0 | 0 | 0 | 0 | 0 | 1 | -90 | 90 | -0.10238 | -0.026102 | 0.1026 | 0.026241
37 | 38 | 1.3728 | 0.8786 | 2.3053e-09 | 0 | 0 | 0 | 0 | 0 | 1 | -90 | 90 | 0.0061943 | 0.0015524 | -0.0061937 | -0.0015523
37 | 34 | 1.364 | 0.87295 | 2.2905e-09 | 0 | 0 | 0 | 0 | 0 | 1 | -90 | 90 | -0.1088 | -0.027793 | 0.10897 | 0.027904
27 | 28 | 0.21978 | 0.14066 | 3.6907e-10 | 0 | 0 | 0 | 0 | 0 | 1 | -90 | 90 | 0.025126 | 0.0063004 | -0.025125 | -0.0062995
27 | 29 | 1.4972 | 0.95819 | 2.5142e-09 | 0 | 0 | 0 | 0 | 0 | 1 | -90 | 90 | -0.035567 | -0.008917 | 0.035587 | 0.0089297
28 | 30 | 2.3867 | 1.5275 | 4.0079e-09 | 0 | 0 | 0 | 0 | 0 | 1 | -90 | 90 | 0.017083 | 0.0042841 | -0.017076 | -0.0042797
29 | 31 | 0.86897 | 0.55614 | 1.4592e-09 | 0 | 0 | 0 | 0 | 0 | 1 | -90 | 90 | 0.11962 | 0.030724 | -0.11949 | -0.030639
29 | 32 | 0.66959 | 0.42853 | 2.2488e-09 | 0 | 0 | 0 | 0 | 0 | 1 | -90 | 90 | -0.15521 | -0.039653 | 0.15538 | 0.039764
30 | 33 | 0.56396 | 0.36093 | 9.4703e-10 | 0 | 0 | 0 | 0 | 0 | 1 | -90 | 90 | 0.015335 | 0.0038434 | -0.015333 | -0.0038426
31 | 34 | 1.8531 | 1.186 | 3.1118e-09 | 0 | 0 | 0 | 0 | 0 | 1 | -90 | 90 | 0.11321 | 0.029065 | -0.11295 | -0.028902
32 | 35 | 0.57007 | 0.36484 | 1.9146e-09 | 0 | 0 | 0 | 0 | 0 | 1 | -90 | 90 | -0.16031 | -0.040999 | 0.16046 | 0.041099
33 | 84 | 2.4011 | 1.5367 | 4.0322e-09 | 0 | 0 | 0 | 0 | 0 | 1 | -90 | 90 | 0.0075799 | 0.0018994 | -0.0075784 | -0.0018988
35 | 82 | 1.2675 | 0.81121 | 4.257e-09 | 0 | 0 | 0 | 0 | 0 | 1 | -90 | 90 | 0.16218 | 0.041625 | -0.16183 | -0.041398
35 | 80 | 1.5632 | 1.0005 | 2.6251e-09 | 0 | 0 | 0 | 0 | 0 | 1 | -90 | 90 | 0.021838 | 0.0054767 | -0.02183 | -0.0054719
84 | 59 | 0.87099 | 0.55743 | 1.4626e-09 | 0 | 0 | 0 | 0 | 0 | 1 | -90 | 90 | 0.0063107 | 0.0015811 | -0.0063103 | -0.001581
82 | 51 | 1.0121 | 0.64774 | 3.3991e-09 | 0 | 0 | 0 | 0 | 0 | 1 | -90 | 90 | 0.15018 | 0.038479 | -0.14993 | -0.038323
80 | 81 | 1.4593 | 0.93396 | 2.4506e-09 | 0 | 0 | 0 | 0 | 0 | 1 | -90 | 90 | 0.013609 | 0.0034115 | -0.013606 | -0.0034099
59 | 57 | 1.4234 | 0.91098 | 2.3903e-09 | 0 | 0 | 0 | 0 | 0 | 1 | -90 | 90 | 0.0034399 | 0.00086163 | -0.0034398 | -0.00086175
51 | 100 | 1.071 | 0.68543 | 3.5969e-09 | 0 | 0 | 0 | 0 | 0 | 1 | -90 | 90 | 0.14993 | 0.038323 | -0.14968 | -0.038158
81 | 40 | 1.1821 | 0.75655 | 1.9851e-09 | 0 | 0 | 0 | 0 | 0 | 1 | -90 | 90 | 0.0060196 | 0.0015086 | -0.0060191 | -0.0015085
40 | 83 | 0.29777 | 0.19057 | 5.0003e-10 | 0 | 0 | 0 | 0 | 0 | 1 | -90 | 90 | 0.0060191 | 0.0015085 | -0.006019 | -0.0015085
41 | 42 | 0.0010473 | 0.00067026 | 1.7587e-12 | 0 | 0 | 0 | 0 | 0 | 1 | -90 | 90 | -0.077208 | -0.019467 | 0.077208 | 0.019468
41 | 43 | 1.8207 | 1.1652 | 3.0574e-09 | 0 | 0 | 0 | 0 | 0 | 1 | -90 | 90 | 0.071265 | 0.017978 | -0.071162 | -0.017913
42 | 44 | 2.1564 | 1.3801 | 3.6211e-09 | 0 | 0 | 0 | 0 | 0 | 1 | -90 | 90 | -0.079996 | -0.020166 | 0.080149 | 0.020264
43 | 45 | 1.5018 | 0.96113 | 2.5219e-09 | 0 | 0 | 0 | 0 | 0 | 1 | -90 | 90 | 0.066166 | 0.016661 | -0.066093 | -0.016614
44 | 46 | 0.21464 | 0.13737 | 3.6044e-10 | 0 | 0 | 0 | 0 | 0 | 1 | -90 | 90 | -0.080149 | -0.020264 | 0.080165 | 0.020273
45 | 47 | 0.30567 | 0.19563 | 5.133e-10 | 0 | 0 | 0 | 0 | 0 | 1 | -90 | 90 | 0.066093 | 0.016614 | -0.066078 | -0.016605
46 | 52 | 1.7309 | 1.1078 | 2.9066e-09 | 0 | 0 | 0 | 0 | 0 | 1 | -90 | 90 | -0.08748 | -0.022107 | 0.087626 | 0.0222
47 | 92 | 0.40795 | 0.26109 | 6.8505e-10 | 0 | 0 | 0 | 0 | 0 | 1 | -90 | 90 | 0.061245 | 0.015393 | -0.061228 | -0.015382
52 | 93 | 1.5661 | 1.0023 | 2.6299e-09 | 0 | 0 | 0 | 0 | 0 | 1 | -90 | 90 | -0.089495 | -0.022668 | 0.089633 | 0.022756
92 | 95 | 1.2761 | 0.8167 | 2.1429e-09 | 0 | 0 | 0 | 0 | 0 | 1 | -90 | 90 | 0.04539 | 0.011411 | -0.04536 | -0.011393
92 | 91 | 1.2698 | 0.81266 | 2.1323e-09 | 0 | 0 | 0 | 0 | 0 | 1 | -90 | 90 | 0.015838 | 0.0039711 | -0.015834 | -0.003969
48 | 90 | 1.2019 | 0.76919 | 2.0183e-09 | 0 | 0 | 0 | 0 | 0 | 1 | -90 | 90 | -0.011865 | -0.0029737 | 0.011866 | 0.0029747
90 | 95 | 1.3066 | 0.8362 | 2.1941e-09 | 0 | 0 | 0 | 0 | 0 | 1 | -90 | 90 | -0.044205 | -0.011092 | 0.044234 | 0.01111
90 | 88 | 0.52693 | 0.33723 | 8.8485e-10 | 0 | 0 | 0 | 0 | 0 | 1 | -90 | 90 | 0.032339 | 0.0081176 | -0.032332 | -0.0081138
93 | 65 | 0.045413 | 0.029064 | 7.6261e-11 | 0 | 0 | 0 | 0 | 0 | 1 | -90 | 90 | -0.092419 | -0.023455 | 0.092424 | 0.023457
91 | 77 | 0.37241 | 0.23834 | 6.2538e-10 | 0 | 0 | 0 | 0 | 0 | 1 | -90 | 90 | 0.011477 | 0.002877 | -0.011477 | -0.0028767
88 | 86 | 1.1248 | 0.71989 | 1.8889e-09 | 0 | 0 | 0 | 0 | 0 | 1 | -90 | 90 | 0.031198 | 0.0078295 | -0.031186 | -0.0078219
50 | 96 | 0.020449 | 0.013088 | 3.434e-11 | 0 | 0 | 0 | 0 | 0 | 1 | -90 | 90 | -0.010554 | -0.0026452 | 0.010554 | 0.0026452
96 | 89 | 0.62383 | 0.39925 | 1.0476e-09 | 0 | 0 | 0 | 0 | 0 | 1 | -90 | 90 | -0.012333 | -0.0030912 | 0.012334 | 0.0030917
100 | 72 | 0.1481 | 0.094784 | 2.487e-10 | 0 | 0 | 0 | 0 | 0 | 1 | -90 | 90 | 0.13461 | 0.034382 | -0.13458 | -0.034363
89 | 87 | 2.1294 | 1.3628 | 3.5758e-09 | 0 | 0 | 0 | 0 | 0 | 1 | -90 | 90 | -0.014211 | -0.0035623 | 0.014216 | 0.003565
72 | 98 | 1.1834 | 0.75739 | 1.9873e-09 | 0 | 0 | 0 | 0 | 0 | 1 | -90 | 90 | 0.12398 | 0.031705 | -0.12378 | -0.03158
72 | 71 | 1.8558 | 1.1877 | 3.1164e-09 | 0 | 0 | 0 | 0 | 0 | 1 | -90 | 90 | 0.010602 | 0.0026581 | -0.0106 | -0.002657
65 | 63 | 1.6633 | 1.0645 | 2.7931e-09 | 0 | 0 | 0 | 0 | 0 | 1 | -90 | 90 | -0.096615 | -0.024508 | 0.096785 | 0.024616
53 | 54 | 1.487 | 0.95166 | 2.497e-09 | 0 | 0 | 0 | 0 | 0 | 1 | -90 | 90 | -0.0021228 | -0.00053201 | 0.0021228 | 0.00053181
54 | 57 | 0.74473 | 0.47663 | 1.2506e-09 | 0 | 0 | 0 | 0 | 0 | 1 | -90 | 90 | -0.0021228 | -0.00053181 | 0.0021229 | 0.00053171
56 | 58 | 0.93018 | 0.59531 | 1.562e-09 | 0 | 0 | 0 | 0 | 0 | 1 | -90 | 90 | -0.0013691 | -0.00034316 | 0.0013692 | 0.00034302
58 | 78 | 1.0893 | 0.69714 | 1.8292e-09 | 0 | 0 | 0 | 0 | 0 | 1 | -90 | 90 | -0.0013692 | -0.00034302 | 0.0013692 | 0.00034286
78 | 79 | 0.65616 | 0.41994 | 1.1019e-09 | 0 | 0 | 0 | 0 | 0 | 1 | -90 | 90 | -0.0031857 | -0.00079816 | 0.0031858 | 0.0007981
79 | 85 | 1.5378 | 0.9842 | 2.5824e-09 | 0 | 0 | 0 | 0 | 0 | 1 | -90 | 90 | -0.010492 | -0.0026294 | 0.010494 | 0.0026303
60 | 61 | 1.6701 | 1.0689 | 2.8046e-09 | 0 | 0 | 0 | 0 | 0 | 1 | -90 | 90 | -0.005109 | -0.0012798 | 0.0051095 | 0.0012798
60 | 62 | 0.0065257 | 0.0041765 | 1.0958e-11 | 0 | 0 | 0 | 0 | 0 | 1 | -90 | 90 | 0.0032787 | 0.00082106 | -0.0032787 | -0.00082106
61 | 63 | 1.9221 | 1.2301 | 3.2277e-09 | 0 | 0 | 0 | 0 | 0 | 1 | -90 | 90 | -0.0088217 | -0.0022102 | 0.0088233 | 0.0022109
62 | 64 | 1.8625 | 1.192 | 3.1276e-09 | 0 | 0 | 0 | 0 | 0 | 1 | -90 | 90 | 0.0018054 | 0.00045182 | -0.0018054 | -0.00045208
63 | 66 | 2.0287 | 1.2984 | 3.4068e-09 | 0 | 0 | 0 | 0 | 0 | 1 | -90 | 90 | -0.10795 | -0.027413 | 0.1082 | 0.027578
64 | 67 | 2.6463 | 1.6936 | 4.4438e-09 | 0 | 0 | 0 | 0 | 0 | 1 | -90 | 90 | 0.0018054 | 0.00045208 | -0.0018053 | -0.00045245
66 | 94 | 0.26159 | 0.16742 | 4.3928e-10 | 0 | 0 | 0 | 0 | 0 | 1 | -90 | 90 | -0.11149 | -0.028402 | 0.11153 | 0.028425
94 | 97 | 0.95185 | 0.60918 | 1.5984e-09 | 0 | 0 | 0 | 0 | 0 | 1 | -90 | 90 | -0.11318 | -0.028839 | 0.11331 | 0.028924
97 | 98 | 0.53952 | 0.34529 | 9.06e-10 | 0 | 0 | 0 | 0 | 0 | 1 | -90 | 90 | -0.11943 | -0.030456 | 0.11951 | 0.030509
68 | 69 | 2.3902 | 1.5297 | 4.0137e-09 | 0 | 0 | 0 | 0 | 0 | 1 | -90 | 90 | -0.0071147 | -0.0017831 | 0.007116 | 0.0017835
68 | 70 | 0.59255 | 0.37923 | 9.9506e-10 | 0 | 0 | 0 | 0 | 0 | 1 | -90 | 90 | 0.0039179 | 0.00098187 | -0.0039178 | -0.00098191
69 | 71 | 1.4665 | 0.93857 | 2.4627e-09 | 0 | 0 | 0 | 0 | 0 | 1 | -90 | 90 | -0.010598 | -0.0026561 | 0.0106 | 0.002657
73 | 74 | 0.86318 | 0.55243 | 1.4495e-09 | 0 | 0 | 0 | 0 | 0 | 1 | -90 | 90 | -0.0039156 | -0.0009814 | 0.0039158 | 0.00098136
74 | 75 | 1.3079 | 0.83703 | 2.1963e-09 | 0 | 0 | 0 | 0 | 0 | 1 | -90 | 90 | -0.0061725 | -0.0015468 | 0.006173 | 0.001547
74 | 76 | 0.97171 | 0.62189 | 1.6318e-09 | 0 | 0 | 0 | 0 | 0 | 1 | -90 | 90 | 0.0022567 | 0.00056548 | -0.0022567 | -0.0005656
75 | 77 | 1.8997 | 1.2158 | 3.1902e-09 | 0 | 0 | 0 | 0 | 0 | 1 | -90 | 90 | -0.0092261 | -0.0023122 | 0.0092279 | 0.0023131
85 | 86 | 1.3868 | 0.88758 | 2.3289e-09 | 0 | 0 | 0 | 0 | 0 | 1 | -90 | 90 | -0.011855 | -0.0029714 | 0.011857 | 0.0029726
86 | 87 | 1.9684 | 1.2598 | 3.3055e-09 | 0 | 0 | 0 | 0 | 0 | 1 | -90 | 90 | 0.019329 | 0.0048493 | -0.019321 | -0.0048443