## bus_data
BUS_I | BUS_TYPE | Pd | Qd | Gs | Bs | area | Vm | Va | baseKV | zone | Vmax | Vmin
1 | 1 | 0.0077917 | 0.0019528 | 0 | 0 | 1 | 0.99531 | -0.088948 | 0.4 | 1 | 1.1 | 0.9
2 | 1 | 0.0050326 | 0.0012613 | 0 | 0 | 1 | 0.99619 | -0.072227 | 0.4 | 1 | 1.1 | 0.9
3 | 1 | 0.0026324 | 0.00065974 | 0 | 0 | 1 | 0.99434 | -0.10737 | 0.4 | 1 | 1.1 | 0.9
4 | 1 | 0.0055937 | 0.0014019 | 0 | 0 | 1 | 0.99841 | -0.02999 | 0.4 | 1 | 1.1 | 0.9
5 | 1 | 0.0038716 | 0.00097032 | 0 | 0 | 1 | 0.99376 | -0.11843 | 0.4 | 1 | 1.1 | 0.9
12 | 3 | 0.0049618 | 0.0012436 | 0 | 0 | 1 | 1 | 0 | 0.4 | 1 | 1.1 | 0.9
30 | 1 | 0.0041038 | 0.0010285 | 0 | 0 | 1 | 0.99262 | -0.14026 | 0.4 | 1 | 1.1 | 0.9
38 | 1 | 0.0021195 | 0.0005312 | 0 | 0 | 1 | 0.99912 | -0.016612 | 0.4 | 1 | 1.1 | 0.9
31 | 1 | 0 | 0 | 0 | 0 | 1 | 0.99113 | -0.16881 | 0.4 | 1 | 1.1 | 0.9
6 | 1 | 0.0057237 | 0.0014345 | 0 | 0 | 1 | 0.97867 | -0.40961 | 0.4 | 1 | 1.1 | 0.9
7 | 1 | 0.0041753 | 0.0010464 | 0 | 0 | 1 | 0.97841 | -0.41481 | 0.4 | 1 | 1.1 | 0.9
8 | 1 | 0 | 0 | 0 | 0 | 1 | 0.97932 | -0.39693 | 0.4 | 1 | 1.1 | 0.9
9 | 1 | 0.0061602 | 0.0015439 | 0 | 0 | 1 | 0.97805 | -0.42187 | 0.4 | 1 | 1.1 | 0.9
10 | 1 | 0.0060216 | 0.0015092 | 0 | 0 | 1 | 0.98008 | -0.38206 | 0.4 | 1 | 1.1 | 0.9
11 | 1 | 0.0031149 | 0.00078067 | 0 | 0 | 1 | 0.97849 | -0.41319 | 0.4 | 1 | 1.1 | 0.9
19 | 1 | 0.0079258 | 0.0019864 | 0 | 0 | 1 | 0.97795 | -0.42387 | 0.4 | 1 | 1.1 | 0.9
24 | 1 | 0.0059289 | 0.0014859 | 0 | 0 | 1 | 0.98082 | -0.36765 | 0.4 | 1 | 1.1 | 0.9
92 | 1 | 0 | 0 | 0 | 0 | 1 | 0.97685 | -0.44548 | 0.4 | 1 | 1.1 | 0.9
16 | 1 | 0 | 0 | 0 | 0 | 1 | 0.97788 | -0.42524 | 0.4 | 1 | 1.1 | 0.9
22 | 1 | 0.0018841 | 0.0004722 | 0 | 0 | 1 | 0.98116 | -0.36105 | 0.4 | 1 | 1.1 | 0.9
93 | 1 | 0.0058027 | 0.0014543 | 0 | 0 | 1 | 0.97659 | -0.45059 | 0.4 | 1 | 1.1 | 0.9
94 | 1 | 0.01659 | 0.004158 | 0 | 0 | 1 | 0.97672 | -0.4479 | 0.4 | 1 | 1.1 | 0.9
37 | 1 | 0.0022604 | 0.0005665 | 0 | 0 | 1 | 0.99911 | -0.016796 | 0.4 | 1 | 1.1 | 0.9
13 | 1 | 0.0073275 | 0.0018364 | 0 | 0 | 1 | 0.98811 | -0.22744 | 0.4 | 1 | 1.1 | 0.9
14 | 1 | 0.0076545 | 0.0019184 | 0 | 0 | 1 | 0.9879 | -0.23149 | 0.4 | 1 | 1.1 | 0.9
15 | 1 | 0 | 0 | 0 | 0 | 1 | 0.98863 | -0.21716 | 0.4 | 1 | 1.1 | 0.9
17 | 1 | 0 | 0 | 0 | 0 | 1 | 0.98875 | -0.21488 | 0.4 | 1 | 1.1 | 0.9
20 | 1 | 0.0032794 | 0.0008219 | 0 | 0 | 1 | 0.97781 | -0.42655 | 0.4 | 1 | 1.1 | 0.9
29 | 1 | 0.0016162 | 0.00040505 | 0 | 0 | 1 | 0.98863 | -0.21728 | 0.4 | 1 | 1.1 | 0.9
26 | 1 | 0.0036966 | 0.00092645 | 0 | 0 | 1 | 0.98916 | -0.20702 | 0.4 | 1 | 1.1 | 0.9
42 | 1 | 0.0018132 | 0.00045443 | 0 | 0 | 1 | 0.98858 | -0.21813 | 0.4 | 1 | 1.1 | 0.9
27 | 1 | 0.0026787 | 0.00067134 | 0 | 0 | 1 | 0.98919 | -0.20632 | 0.4 | 1 | 1.1 | 0.9
21 | 1 | 0.0035441 | 0.00088823 | 0 | 0 | 1 | 0.98264 | -0.3321 | 0.4 | 1 | 1.1 | 0.9
23 | 1 | 0.005511 | 0.0013812 | 0 | 0 | 1 | 0.98461 | -0.29394 | 0.4 | 1 | 1.1 | 0.9
25 | 1 | 0.0043649 | 0.001094 | 0 | 0 | 1 | 0.98702 | -0.24716 | 0.4 | 1 | 1.1 | 0.9
44 | 1 | 0.0053905 | 0.001351 | 0 | 0 | 1 | 0.98909 | -0.20745 | 0.4 | 1 | 1.1 | 0.9
45 | 1 | 0 | 0 | 0 | 0 | 1 | 0.99075 | -0.17558 | 0.4 | 1 | 1.1 | 0.9
28 | 1 | 0 | 0 | 0 | 0 | 1 | 0.98962 | -0.19803 | 0.4 | 1 | 1.1 | 0.9
33 | 1 | 0.0023215 | 0.00058183 | 0 | 0 | 1 | 0.9898 | -0.19458 | 0.4 | 1 | 1.1 | 0.9
32 | 1 | 0.003631 | 0.00091002 | 0 | 0 | 1 | 0.98953 | -0.19973 | 0.4 | 1 | 1.1 | 0.9
35 | 1 | 0.0029139 | 0.00073028 | 0 | 0 | 1 | 0.99037 | -0.18337 | 0.4 | 1 | 1.1 | 0.9
34 | 1 | 0.0033429 | 0.00083781 | 0 | 0 | 1 | 0.99042 | -0.18243 | 0.4 | 1 | 1.1 | 0.9
36 | 1 | 0.0036829 | 0.00092303 | 0 | 0 | 1 | 0.99022 | -0.18618 | 0.4 | 1 | 1.1 | 0.9
48 | 1 | 0.0018707 | 0.00046883 | 0 | 0 | 1 | 0.99032 | -0.18439 | 0.4 | 1 | 1.1 | 0.9
53 | 1 | 0.0044091 | 0.001105 | 0 | 0 | 1 | 0.98927 | -0.20446 | 0.4 | 1 | 1.1 | 0.9
49 | 1 | 0.0022894 | 0.00057378 | 0 | 0 | 1 | 0.99001 | -0.19037 | 0.4 | 1 | 1.1 | 0.9
51 | 1 | 0.0024604 | 0.00061663 | 0 | 0 | 1 | 0.98896 | -0.21027 | 0.4 | 1 | 1.1 | 0.9
39 | 1 | 0 | 0 | 0 | 0 | 1 | 0.99716 | -0.053496 | 0.4 | 1 | 1.1 | 0.9
40 | 1 | 0.0079174 | 0.0019843 | 0 | 0 | 1 | 0.99607 | -0.074231 | 0.4 | 1 | 1.1 | 0.9
41 | 1 | 0.0083291 | 0.0020875 | 0 | 0 | 1 | 0.99704 | -0.055884 | 0.4 | 1 | 1.1 | 0.9
46 | 1 | 0.0081605 | 0.0020452 | 0 | 0 | 1 | 0.9945 | -0.10407 | 0.4 | 1 | 1.1 | 0.9
54 | 1 | 0 | 0 | 0 | 0 | 1 | 0.98836 | -0.22193 | 0.4 | 1 | 1.1 | 0.9
60 | 1 | 0.0046629 | 0.0011686 | 0 | 0 | 1 | 0.98708 | -0.24639 | 0.4 | 1 | 1.1 | 0.9
52 | 1 | 0.0045617 | 0.0011433 | 0 | 0 | 1 | 0.98884 | -0.21254 | 0.4 | 1 | 1.1 | 0.9
55 | 1 | 0.0025458 | 0.00063803 | 0 | 0 | 1 | 0.98932 | -0.20394 | 0.4 | 1 | 1.1 | 0.9
59 | 1 | 0.0032415 | 0.00081241 | 0 | 0 | 1 | 0.98933 | -0.20375 | 0.4 | 1 | 1.1 | 0.9
47 | 1 | 0 | 0 | 0 | 0 | 1 | 0.98736 | -0.24061 | 0.4 | 1 | 1.1 | 0.9
70 | 1 | 0.0052609 | 0.0013185 | 0 | 0 | 1 | 0.98463 | -0.29342 | 0.4 | 1 | 1.1 | 0.9
67 | 1 | 0.011102 | 0.0027823 | 0 | 0 | 1 | 0.98718 | -0.24416 | 0.4 | 1 | 1.1 | 0.9
71 | 1 | 0 | 0 | 0 | 0 | 1 | 0.98329 | -0.31924 | 0.4 | 1 | 1.1 | 0.9
68 | 1 | 0.0092304 | 0.0023134 | 0 | 0 | 1 | 0.98697 | -0.24825 | 0.4 | 1 | 1.1 | 0.9
50 | 1 | 0 | 0 | 0 | 0 | 1 | 0.98973 | -0.19584 | 0.4 | 1 | 1.1 | 0.9
57 | 1 | 0.0033458 | 0.00083855 | 0 | 0 | 1 | 0.98959 | -0.19868 | 0.4 | 1 | 1.1 | 0.9
56 | 1 | 0.0020958 | 0.00052526 | 0 | 0 | 1 | 0.98947 | -0.20088 | 0.4 | 1 | 1.1 | 0.9
61 | 1 | 0.0086396 | 0.0021653 | 0 | 0 | 1 | 0.98613 | -0.26472 | 0.4 | 1 | 1.1 | 0.9
58 | 1 | 0.0028579 | 0.00071627 | 0 | 0 | 1 | 0.98942 | -0.20193 | 0.4 | 1 | 1.1 | 0.9
62 | 1 | 0.013602 | 0.003409 | 0 | 0 | 1 | 0.985 | -0.28668 | 0.4 | 1 | 1.1 | 0.9
66 | 1 | 0.00611 | 0.0015313 | 0 | 0 | 1 | 0.98475 | -0.29134 | 0.4 | 1 | 1.1 | 0.9
64 | 1 | 0 | 0 | 0 | 0 | 1 | 0.98258 | -0.33349 | 0.4 | 1 | 1.1 | 0.9
63 | 1 | 0.0043669 | 0.0010945 | 0 | 0 | 1 | 0.9825 | -0.33497 | 0.4 | 1 | 1.1 | 0.9
65 | 1 | 0 | 0 | 0 | 0 | 1 | 0.98097 | -0.36461 | 0.4 | 1 | 1.1 | 0.9
76 | 1 | 0 | 0 | 0 | 0 | 1 | 0.98089 | -0.36632 | 0.4 | 1 | 1.1 | 0.9
73 | 1 | 0.0093514 | 0.0023437 | 0 | 0 | 1 | 0.97944 | -0.39455 | 0.4 | 1 | 1.1 | 0.9
119 | 1 | 0.0027902 | 0.00069929 | 0 | 0 | 1 | 0.98085 | -0.36713 | 0.4 | 1 | 1.1 | 0.9
74 | 1 | 0.0074506 | 0.0018673 | 0 | 0 | 1 | 0.97767 | -0.42906 | 0.4 | 1 | 1.1 | 0.9
72 | 1 | 0 | 0 | 0 | 0 | 1 | 0.97943 | -0.39451 | 0.4 | 1 | 1.1 | 0.9
108 | 1 | 0 | 0 | 0 | 0 | 1 | 0.97907 | -0.40152 | 0.4 | 1 | 1.1 | 0.9
104 | 1 | 0.024962 | 0.0062561 | 0 | 0 | 1 | 0.97761 | -0.43021 | 0.4 | 1 | 1.1 | 0.9
116 | 1 | 0.011635 | 0.002916 | 0 | 0 | 1 | 0.97898 | -0.40323 | 0.4 | 1 | 1.1 | 0.9
117 | 1 | 0 | 0 | 0 | 0 | 1 | 0.97887 | -0.40543 | 0.4 | 1 | 1.1 | 0.9
105 | 1 | 0 | 0 | 0 | 0 | 1 | 0.97696 | -0.44281 | 0.4 | 1 | 1.1 | 0.9
75 | 1 | 0 | 0 | 0 | 0 | 1 | 0.97582 | -0.46536 | 0.4 | 1 | 1.1 | 0.9
85 | 1 | 0.010141 | 0.0025417 | 0 | 0 | 1 | 0.97421 | -0.4971 | 0.4 | 1 | 1.1 | 0.9
87 | 1 | 0.0015922 | 0.00039904 | 0 | 0 | 1 | 0.9747 | -0.48748 | 0.4 | 1 | 1.1 | 0.9
84 | 1 | 0.010433 | 0.0026147 | 0 | 0 | 1 | 0.97284 | -0.52402 | 0.4 | 1 | 1.1 | 0.9
83 | 1 | 0.0010481 | 0.00026268 | 0 | 0 | 1 | 0.97457 | -0.48998 | 0.4 | 1 | 1.1 | 0.9
86 | 1 | 0.010612 | 0.0026595 | 0 | 0 | 1 | 0.97465 | -0.48832 | 0.4 | 1 | 1.1 | 0.9
82 | 1 | 0.0050751 | 0.0012719 | 0 | 0 | 1 | 0.97428 | -0.4957 | 0.4 | 1 | 1.1 | 0.9
88 | 1 | 0 | 0 | 0 | 0 | 1 | 0.97446 | -0.49216 | 0.4 | 1 | 1.1 | 0.9
89 | 1 | 0.0018402 | 0.0004612 | 0 | 0 | 1 | 0.97437 | -0.49391 | 0.4 | 1 | 1.1 | 0.9
90 | 1 | 0.00090592 | 0.00022705 | 0 | 0 | 1 | 0.9743 | -0.49524 | 0.4 | 1 | 1.1 | 0.9
91 | 1 | 0.0045765 | 0.001147 | 0 | 0 | 1 | 0.97425 | -0.49628 | 0.4 | 1 | 1.1 | 0.9
77 | 1 | 0.0097013 | 0.0024314 | 0 | 0 | 1 | 0.97168 | -0.54696 | 0.4 | 1 | 1.1 | 0.9
78 | 1 | 0.0092351 | 0.0023145 | 0 | 0 | 1 | 0.97164 | -0.54772 | 0.4 | 1 | 1.1 | 0.9
79 | 1 | 0.0031591 | 0.00079174 | 0 | 0 | 1 | 0.97202 | -0.54026 | 0.4 | 1 | 1.1 | 0.9
80 | 1 | 0.0086465 | 0.002167 | 0 | 0 | 1 | 0.97233 | -0.53414 | 0.4 | 1 | 1.1 | 0.9
81 | 1 | 0.0069846 | 0.0017505 | 0 | 0 | 1 | 0.97421 | -0.49704 | 0.4 | 1 | 1.1 | 0.9
95 | 1 | 0.0022615 | 0.0005668 | 0 | 0 | 1 | 0.9764 | -0.45421 | 0.4 | 1 | 1.1 | 0.9
103 | 1 | 0 | 0 | 0 | 0 | 1 | 0.97642 | -0.45391 | 0.4 | 1 | 1.1 | 0.9
96 | 1 | 0.0018986 | 0.00047582 | 0 | 0 | 1 | 0.97639 | -0.45449 | 0.4 | 1 | 1.1 | 0.9
102 | 1 | 0.0047039 | 0.0011789 | 0 | 0 | 1 | 0.97623 | -0.45757 | 0.4 | 1 | 1.1 | 0.9
97 | 1 | 0.004334 | 0.0010862 | 0 | 0 | 1 | 0.97631 | -0.45614 | 0.4 | 1 | 1.1 | 0.9
100 | 1 | 0.0032924 | 0.00082516 | 0 | 0 | 1 | 0.97602 | -0.46167 | 0.4 | 1 | 1.1 | 0.9
101 | 1 | 0.0022104 | 0.00055399 | 0 | 0 | 1 | 0.9761 | -0.4602 | 0.4 | 1 | 1.1 | 0.9
106 | 1 | 0.01304 | 0.0032681 | 0 | 0 | 1 | 0.97556 | -0.47042 | 0.4 | 1 | 1.1 | 0.9
107 | 1 | 0 | 0 | 0 | 0 | 1 | 0.97664 | -0.44928 | 0.4 | 1 | 1.1 | 0.9
109 | 1 | 0 | 0 | 0 | 0 | 1 | 0.97541 | -0.47336 | 0.4 | 1 | 1.1 | 0.9
114 | 1 | 0.010951 | 0.0027447 | 0 | 0 | 1 | 0.97656 | -0.45073 | 0.4 | 1 | 1.1 | 0.9
115 | 1 | 0.0078547 | 0.0019686 | 0 | 0 | 1 | 0.9764 | -0.45385 | 0.4 | 1 | 1.1 | 0.9
110 | 1 | 0 | 0 | 0 | 0 | 1 | 0.97507 | -0.48014 | 0.4 | 1 | 1.1 | 0.9
111 | 1 | 0 | 0 | 0 | 0 | 1 | 0.97449 | -0.49143 | 0.4 | 1 | 1.1 | 0.9
118 | 1 | 0.0081382 | 0.0020396 | 0 | 0 | 1 | 0.97883 | -0.40621 | 0.4 | 1 | 1.1 | 0.9
113 | 1 | 0.015097 | 0.0037837 | 0 | 0 | 1 | 0.97477 | -0.48593 | 0.4 | 1 | 1.1 | 0.9
112 | 1 | 0.01951 | 0.0048898 | 0 | 0 | 1 | 0.97434 | -0.49447 | 0.4 | 1 | 1.1 | 0.9

## generator_data
GEN_BUS | PG | QG | QMAX | QMIN | VG | MBASE | GEN_STATUS | PMAX | PMIN
12 | 0.52367 | 0.13461 | 10 | -10 | 1 | 100 | 1 | 10 | 0

## branch_data
F_BUS | T_BUS | BR_R | BR_X | BR_B | RATE_A | RATE_B | RATE_C | TAP | SHIFT | BR_STATUS | ANGMIN | ANGMAX | P_in | Q_in | P_out | Q_out
1 | 2 | 0.3235 | 0.20704 | 1.6297e-09 | 0 | 0 | 0 | 0 | 0 | 1 | -90 | 90 | -0.23249 | -0.059345 | 0.23267 | 0.059465
1 | 3 | 0.36822 | 0.23566 | 1.855e-09 | 0 | 0 | 0 | 0 | 0 | 1 | -90 | 90 | 0.22469 | 0.057392 | -0.22449 | -0.057264
2 | 4 | 0.80213 | 0.51337 | 4.041e-09 | 0 | 0 | 0 | 0 | 0 | 1 | -90 | 90 | -0.23771 | -0.060726 | 0.23819 | 0.061037
3 | 5 | 0.2234 | 0.14298 | 1.1254e-09 | 0 | 0 | 0 | 0 | 0 | 1 | -90 | 90 | 0.22186 | 0.056604 | -0.22174 | -0.056529
4 | 12 | 0.55842 | 0.35739 | 2.8132e-09 | 0 | 0 | 0 | 0 | 0 | 1 | -90 | 90 | -0.24379 | -0.062439 | 0.24414 | 0.062666
5 | 30 | 0.44806 | 0.28676 | 2.2572e-09 | 0 | 0 | 0 | 0 | 0 | 1 | -90 | 90 | 0.21787 | 0.055558 | -0.21764 | -0.055412
12 | 38 | 0.27582 | 0.17653 | 1.3896e-09 | 0 | 0 | 0 | 0 | 0 | 1 | -90 | 90 | 0.27457 | 0.070702 | -0.27435 | -0.07056
30 | 31 | 0.59583 | 0.38133 | 3.0017e-09 | 0 | 0 | 0 | 0 | 0 | 1 | -90 | 90 | 0.21354 | 0.054383 | -0.21324 | -0.054196
38 | 37 | 0.0030723 | 0.0019663 | 1.5478e-11 | 0 | 0 | 0 | 0 | 0 | 1 | -90 | 90 | 0.27223 | 0.070029 | -0.27223 | -0.070028
31 | 34 | 2.7761 | 1.7767 | 4.6618e-09 | 0 | 0 | 0 | 0 | 0 | 1 | -90 | 90 | 0.021618 | 0.0054272 | -0.021604 | -0.0054186
31 | 35 | 1.9036 | 1.2183 | 3.1967e-09 | 0 | 0 | 0 | 0 | 0 | 1 | -90 | 90 | 0.033726 | 0.0084777 | -0.033703 | -0.008463
31 | 36 | 0.48961 | 0.31335 | 2.4666e-09 | 0 | 0 | 0 | 0 | 0 | 1 | -90 | 90 | 0.1579 | 0.040291 | -0.15777 | -0.040207
6 | 7 | 1.0358 | 0.66293 | 1.7394e-09 | 0 | 0 | 0 | 0 | 0 | 1 | -90 | 90 | 0.021553 | 0.0054057 | -0.021548 | -0.0054024
6 | 8 | 1.9976 | 1.2784 | 3.3545e-09 | 0 | 0 | 0 | 0 | 0 | 1 | -90 | 90 | -0.027277 | -0.0068402 | 0.027293 | 0.0068504
7 | 9 | 1.7436 | 1.1159 | 2.928e-09 | 0 | 0 | 0 | 0 | 0 | 1 | -90 | 90 | 0.017372 | 0.004356 | -0.017367 | -0.0043525
8 | 10 | 0.89503 | 0.57282 | 1.503e-09 | 0 | 0 | 0 | 0 | 0 | 1 | -90 | 90 | -0.071613 | -0.017999 | 0.071664 | 0.018031
8 | 11 | 1.579 | 1.0106 | 2.6516e-09 | 0 | 0 | 0 | 0 | 0 | 1 | -90 | 90 | 0.04432 | 0.011149 | -0.044286 | -0.011127
9 | 19 | 0.76572 | 0.49006 | 1.2858e-09 | 0 | 0 | 0 | 0 | 0 | 1 | -90 | 90 | 0.011206 | 0.0028086 | -0.011205 | -0.0028081
10 | 24 | 0.80093 | 0.5126 | 1.345e-09 | 0 | 0 | 0 | 0 | 0 | 1 | -90 | 90 | -0.077685 | -0.01954 | 0.077739 | 0.019575
11 | 92 | 3.3665 | 2.1545 | 5.6532e-09 | 0 | 0 | 0 | 0 | 0 | 1 | -90 | 90 | 0.041171 | 0.010346 | -0.041107 | -0.010306
19 | 16 | 1.794 | 1.1482 | 3.0127e-09 | 0 | 0 | 0 | 0 | 0 | 1 | -90 | 90 | 0.0032798 | 0.00082163 | -0.0032796 | -0.00082178
24 | 22 | 0.34124 | 0.2184 | 5.7304e-10 | 0 | 0 | 0 | 0 | 0 | 1 | -90 | 90 | -0.083668 | -0.021061 | 0.083694 | 0.021077
92 | 93 | 1.528 | 0.97794 | 2.566e-09 | 0 | 0 | 0 | 0 | 0 | 1 | -90 | 90 | 0.014302 | 0.0035858 | -0.014298 | -0.0035838
92 | 94 | 0.38687 | 0.24759 | 6.4965e-10 | 0 | 0 | 0 | 0 | 0 | 1 | -90 | 90 | 0.026805 | 0.0067204 | -0.026802 | -0.0067185
16 | 20 | 1.7145 | 1.0973 | 2.8791e-09 | 0 | 0 | 0 | 0 | 0 | 1 | -90 | 90 | 0.0032796 | 0.00082178 | -0.0032794 | -0.00082192
22 | 21 | 1.4664 | 0.93852 | 2.4625e-09 | 0 | 0 | 0 | 0 | 0 | 1 | -90 | 90 | -0.085578 | -0.021549 | 0.085697 | 0.021625
93 | 95 | 1.8205 | 1.1651 | 3.057e-09 | 0 | 0 | 0 | 0 | 0 | 1 | -90 | 90 | 0.0084958 | 0.0021295 | -0.0084943 | -0.0021289
94 | 103 | 2.5169 | 1.6108 | 4.2265e-09 | 0 | 0 | 0 | 0 | 0 | 1 | -90 | 90 | 0.010212 | 0.0025605 | -0.010209 | -0.002559
37 | 39 | 0.61766 | 0.3953 | 3.1117e-09 | 0 | 0 | 0 | 0 | 0 | 1 | -90 | 90 | 0.26997 | 0.069461 | -0.26949 | -0.069154
13 | 14 | 2.3184 | 1.4838 | 3.8933e-09 | 0 | 0 | 0 | 0 | 0 | 1 | -90 | 90 | 0.007656 | 0.001919 | -0.0076545 | -0.0019184
13 | 15 | 3.002 | 1.9213 | 5.0412e-09 | 0 | 0 | 0 | 0 | 0 | 1 | -90 | 90 | -0.014983 | -0.0037554 | 0.014991 | 0.0037596
15 | 17 | 0.66672 | 0.4267 | 1.1196e-09 | 0 | 0 | 0 | 0 | 0 | 1 | -90 | 90 | -0.014991 | -0.0037596 | 0.014992 | 0.0037606
17 | 29 | 3.0616 | 1.9594 | 5.1412e-09 | 0 | 0 | 0 | 0 | 0 | 1 | -90 | 90 | 0.0034298 | 0.00085894 | -0.0034294 | -0.00085919
17 | 26 | 1.8728 | 1.1986 | 3.145e-09 | 0 | 0 | 0 | 0 | 0 | 1 | -90 | 90 | -0.018422 | -0.0046195 | 0.018429 | 0.0046236
29 | 42 | 2.0512 | 1.3127 | 3.4445e-09 | 0 | 0 | 0 | 0 | 0 | 1 | -90 | 90 | 0.0018132 | 0.00045414 | -0.0018132 | -0.00045443
26 | 27 | 0.13869 | 0.088759 | 2.3289e-10 | 0 | 0 | 0 | 0 | 0 | 1 | -90 | 90 | -0.022126 | -0.0055501 | 0.022126 | 0.0055505
27 | 28 | 1.466 | 0.93824 | 2.4618e-09 | 0 | 0 | 0 | 0 | 0 | 1 | -90 | 90 | -0.024805 | -0.0062219 | 0.024815 | 0.0062279
21 | 23 | 1.8622 | 1.1918 | 3.1272e-09 | 0 | 0 | 0 | 0 | 0 | 1 | -90 | 90 | -0.089241 | -0.022513 | 0.089404 | 0.022618
23 | 25 | 2.1594 | 1.382 | 3.6262e-09 | 0 | 0 | 0 | 0 | 0 | 1 | -90 | 90 | -0.094915 | -0.023999 | 0.095129 | 0.024135
25 | 44 | 1.7597 | 1.1262 | 2.9549e-09 | 0 | 0 | 0 | 0 | 0 | 1 | -90 | 90 | -0.099494 | -0.025229 | 0.099684 | 0.02535
44 | 45 | 1.3445 | 0.86046 | 2.2577e-09 | 0 | 0 | 0 | 0 | 0 | 1 | -90 | 90 | -0.10507 | -0.026701 | 0.10524 | 0.026804
45 | 47 | 2.0844 | 1.334 | 3.5002e-09 | 0 | 0 | 0 | 0 | 0 | 1 | -90 | 90 | 0.13837 | 0.035292 | -0.13794 | -0.035015
45 | 46 | 1.3109 | 0.839 | 4.4028e-09 | 0 | 0 | 0 | 0 | 0 | 1 | -90 | 90 | -0.24361 | -0.062095 | 0.24445 | 0.062635
28 | 33 | 0.53352 | 0.34145 | 8.9592e-10 | 0 | 0 | 0 | 0 | 0 | 1 | -90 | 90 | -0.028446 | -0.0071378 | 0.028451 | 0.0071407
28 | 32 | 2.0506 | 1.3124 | 3.4435e-09 | 0 | 0 | 0 | 0 | 0 | 1 | -90 | 90 | 0.0036313 | 0.00090988 | -0.003631 | -0.00091003
33 | 35 | 1.6013 | 1.0248 | 2.689e-09 | 0 | 0 | 0 | 0 | 0 | 1 | -90 | 90 | -0.030772 | -0.0077225 | 0.030789 | 0.0077328
34 | 48 | 0.47146 | 0.30174 | 7.9171e-10 | 0 | 0 | 0 | 0 | 0 | 1 | -90 | 90 | 0.018261 | 0.0045808 | -0.018259 | -0.0045798
36 | 53 | 0.52692 | 0.33723 | 2.6545e-09 | 0 | 0 | 0 | 0 | 0 | 1 | -90 | 90 | 0.15408 | 0.039284 | -0.15395 | -0.039197
48 | 49 | 1.6027 | 1.0258 | 2.6914e-09 | 0 | 0 | 0 | 0 | 0 | 1 | -90 | 90 | 0.016389 | 0.004111 | -0.016384 | -0.0041083
53 | 51 | 0.17198 | 0.11007 | 8.6639e-10 | 0 | 0 | 0 | 0 | 0 | 1 | -90 | 90 | 0.14954 | 0.038092 | -0.1495 | -0.038065
49 | 50 | 1.7068 | 1.0923 | 2.8661e-09 | 0 | 0 | 0 | 0 | 0 | 1 | -90 | 90 | 0.014095 | 0.0035345 | -0.014091 | -0.0035324
51 | 52 | 0.068405 | 0.043779 | 3.4461e-10 | 0 | 0 | 0 | 0 | 0 | 1 | -90 | 90 | 0.14704 | 0.037449 | -0.14702 | -0.037438
39 | 40 | 0.35919 | 0.22988 | 1.8095e-09 | 0 | 0 | 0 | 0 | 0 | 1 | -90 | 90 | 0.26116 | 0.067066 | -0.26089 | -0.066898
39 | 41 | 1.278 | 0.8179 | 2.146e-09 | 0 | 0 | 0 | 0 | 0 | 1 | -90 | 90 | 0.0083301 | 0.0020879 | -0.0083291 | -0.0020875
40 | 46 | 0.53182 | 0.34037 | 2.6792e-09 | 0 | 0 | 0 | 0 | 0 | 1 | -90 | 90 | 0.25298 | 0.064914 | -0.25261 | -0.06468
54 | 60 | 0.75886 | 0.48567 | 3.823e-09 | 0 | 0 | 0 | 0 | 0 | 1 | -90 | 90 | 0.1424 | 0.036254 | -0.14223 | -0.036147
54 | 52 | 0.29185 | 0.18678 | 1.4703e-09 | 0 | 0 | 0 | 0 | 0 | 1 | -90 | 90 | -0.1424 | -0.036254 | 0.14246 | 0.036295
60 | 61 | 0.58695 | 0.37565 | 2.957e-09 | 0 | 0 | 0 | 0 | 0 | 1 | -90 | 90 | 0.13756 | 0.034979 | -0.13744 | -0.034901
55 | 59 | 0.32059 | 0.20518 | 5.3836e-10 | 0 | 0 | 0 | 0 | 0 | 1 | -90 | 90 | -0.0025457 | -0.00063803 | 0.0025458 | 0.00063799
59 | 58 | 1.379 | 0.88256 | 2.3157e-09 | 0 | 0 | 0 | 0 | 0 | 1 | -90 | 90 | -0.0057873 | -0.0014504 | 0.0057878 | 0.0014505
47 | 70 | 1.976 | 1.2646 | 3.3182e-09 | 0 | 0 | 0 | 0 | 0 | 1 | -90 | 90 | 0.1176 | 0.029916 | -0.1173 | -0.029726
47 | 67 | 0.76418 | 0.48908 | 1.2833e-09 | 0 | 0 | 0 | 0 | 0 | 1 | -90 | 90 | 0.020337 | 0.0050987 | -0.020334 | -0.0050966
70 | 71 | 1.0077 | 0.64493 | 1.6922e-09 | 0 | 0 | 0 | 0 | 0 | 1 | -90 | 90 | 0.11204 | 0.028407 | -0.1119 | -0.028319
67 | 68 | 1.9309 | 1.2358 | 3.2425e-09 | 0 | 0 | 0 | 0 | 0 | 1 | -90 | 90 | 0.0092322 | 0.0023142 | -0.0092304 | -0.0023134
71 | 72 | 2.9222 | 1.8702 | 4.9071e-09 | 0 | 0 | 0 | 0 | 0 | 1 | -90 | 90 | 0.1119 | 0.028319 | -0.1115 | -0.028062
50 | 57 | 0.88513 | 0.56648 | 1.4864e-09 | 0 | 0 | 0 | 0 | 0 | 1 | -90 | 90 | 0.014091 | 0.0035324 | -0.014089 | -0.0035313
57 | 56 | 0.89993 | 0.57595 | 1.5112e-09 | 0 | 0 | 0 | 0 | 0 | 1 | -90 | 90 | 0.010743 | 0.0026928 | -0.010742 | -0.0026922
56 | 58 | 0.5334 | 0.34138 | 8.9572e-10 | 0 | 0 | 0 | 0 | 0 | 1 | -90 | 90 | 0.0086462 | 0.002167 | -0.0086457 | -0.0021668
61 | 62 | 0.74905 | 0.47939 | 3.7736e-09 | 0 | 0 | 0 | 0 | 0 | 1 | -90 | 90 | 0.1288 | 0.032736 | -0.12867 | -0.032649
62 | 66 | 0.17786 | 0.11383 | 8.9601e-10 | 0 | 0 | 0 | 0 | 0 | 1 | -90 | 90 | 0.11507 | 0.02924 | -0.11504 | -0.029224
66 | 64 | 1.6939 | 1.0841 | 5.6891e-09 | 0 | 0 | 0 | 0 | 0 | 1 | -90 | 90 | 0.10893 | 0.027693 | -0.10871 | -0.027552
64 | 65 | 1.2982 | 0.83085 | 2.18e-09 | 0 | 0 | 0 | 0 | 0 | 1 | -90 | 90 | 0.10434 | 0.026458 | -0.10419 | -0.026358
64 | 63 | 1.4702 | 0.94095 | 2.4689e-09 | 0 | 0 | 0 | 0 | 0 | 1 | -90 | 90 | 0.0043672 | 0.0010944 | -0.0043669 | -0.0010945
65 | 76 | 2.6472 | 1.6942 | 4.4453e-09 | 0 | 0 | 0 | 0 | 0 | 1 | -90 | 90 | 0.0027905 | 0.00069889 | -0.0027903 | -0.00069917
65 | 73 | 1.2799 | 0.81914 | 2.1493e-09 | 0 | 0 | 0 | 0 | 0 | 1 | -90 | 90 | 0.1014 | 0.02566 | -0.10125 | -0.025567
76 | 119 | 1.2502 | 0.80015 | 2.0995e-09 | 0 | 0 | 0 | 0 | 0 | 1 | -90 | 90 | 0.0027903 | 0.00069917 | -0.0027902 | -0.0006993
73 | 74 | 1.6206 | 1.0372 | 2.7214e-09 | 0 | 0 | 0 | 0 | 0 | 1 | -90 | 90 | 0.091899 | 0.023223 | -0.091747 | -0.023126
74 | 75 | 1.8487 | 1.1831 | 3.1044e-09 | 0 | 0 | 0 | 0 | 0 | 1 | -90 | 90 | 0.084296 | 0.021259 | -0.08415 | -0.021166
72 | 108 | 1.5251 | 0.97605 | 2.561e-09 | 0 | 0 | 0 | 0 | 0 | 1 | -90 | 90 | 0.019782 | 0.0049609 | -0.019775 | -0.004957
72 | 104 | 1.6763 | 1.0728 | 2.8149e-09 | 0 | 0 | 0 | 0 | 0 | 1 | -90 | 90 | 0.091715 | 0.023101 | -0.091559 | -0.023001
108 | 116 | 0.63062 | 0.4036 | 1.059e-09 | 0 | 0 | 0 | 0 | 0 | 1 | -90 | 90 | 0.011636 | 0.0029165 | -0.011635 | -0.002916
108 | 117 | 2.0641 | 1.321 | 3.4661e-09 | 0 | 0 | 0 | 0 | 0 | 1 | -90 | 90 | 0.0081399 | 0.0020404 | -0.0081384 | -0.0020398
104 | 105 | 0.81153 | 0.51938 | 1.3628e-09 | 0 | 0 | 0 | 0 | 0 | 1 | -90 | 90 | 0.066597 | 0.016745 | -0.066557 | -0.01672
117 | 118 | 0.40945 | 0.26205 | 6.8758e-10 | 0 | 0 | 0 | 0 | 0 | 1 | -90 | 90 | 0.0081384 | 0.0020398 | -0.0081381 | -0.0020397
105 | 106 | 2.4758 | 1.5845 | 4.1575e-09 | 0 | 0 | 0 | 0 | 0 | 1 | -90 | 90 | 0.047743 | 0.012002 | -0.04768 | -0.011962
105 | 107 | 1.4701 | 0.94085 | 2.4687e-09 | 0 | 0 | 0 | 0 | 0 | 1 | -90 | 90 | 0.018814 | 0.0047179 | -0.018808 | -0.0047145
75 | 85 | 2.6356 | 1.6868 | 4.4259e-09 | 0 | 0 | 0 | 0 | 0 | 1 | -90 | 90 | 0.051473 | 0.012961 | -0.051395 | -0.012912
75 | 87 | 2.8899 | 1.8495 | 4.8529e-09 | 0 | 0 | 0 | 0 | 0 | 1 | -90 | 90 | 0.032677 | 0.0082047 | -0.032642 | -0.0081832
85 | 84 | 2.7775 | 1.7776 | 4.6642e-09 | 0 | 0 | 0 | 0 | 0 | 1 | -90 | 90 | 0.041254 | 0.01037 | -0.041201 | -0.010337
87 | 88 | 2.7172 | 1.739 | 4.5629e-09 | 0 | 0 | 0 | 0 | 0 | 1 | -90 | 90 | 0.0073253 | 0.0018362 | -0.0073236 | -0.0018356
87 | 86 | 0.14989 | 0.095933 | 2.5171e-10 | 0 | 0 | 0 | 0 | 0 | 1 | -90 | 90 | 0.023725 | 0.005948 | -0.023724 | -0.0059474
84 | 80 | 1.3953 | 0.89302 | 2.3432e-09 | 0 | 0 | 0 | 0 | 0 | 1 | -90 | 90 | 0.030769 | 0.0077219 | -0.030754 | -0.0077127
83 | 86 | 0.542 | 0.34688 | 9.1016e-10 | 0 | 0 | 0 | 0 | 0 | 1 | -90 | 90 | -0.013111 | -0.0032872 | 0.013112 | 0.0032878
83 | 82 | 2.0173 | 1.2911 | 3.3875e-09 | 0 | 0 | 0 | 0 | 0 | 1 | -90 | 90 | 0.012063 | 0.0030245 | -0.01206 | -0.0030227
82 | 81 | 0.81556 | 0.52196 | 1.3695e-09 | 0 | 0 | 0 | 0 | 0 | 1 | -90 | 90 | 0.0069849 | 0.0017507 | -0.0069845 | -0.0017506
88 | 89 | 1.0204 | 0.65305 | 1.7135e-09 | 0 | 0 | 0 | 0 | 0 | 1 | -90 | 90 | 0.0073236 | 0.0018356 | -0.007323 | -0.0018353
89 | 90 | 1.0344 | 0.66203 | 1.7371e-09 | 0 | 0 | 0 | 0 | 0 | 1 | -90 | 90 | 0.0054829 | 0.0013741 | -0.0054825 | -0.0013741
90 | 91 | 0.96785 | 0.61942 | 1.6253e-09 | 0 | 0 | 0 | 0 | 0 | 1 | -90 | 90 | 0.0045766 | 0.001147 | -0.0045764 | -0.001147
77 | 78 | 0.34789 | 0.22265 | 5.842e-10 | 0 | 0 | 0 | 0 | 0 | 1 | -90 | 90 | 0.0092351 | 0.0023148 | -0.0092348 | -0.0023146
77 | 79 | 1.4993 | 0.95956 | 2.5178e-09 | 0 | 0 | 0 | 0 | 0 | 1 | -90 | 90 | -0.018936 | -0.0047462 | 0.018942 | 0.0047499
79 | 80 | 1.1734 | 0.75097 | 1.9704e-09 | 0 | 0 | 0 | 0 | 0 | 1 | -90 | 90 | -0.022101 | -0.0055416 | 0.022108 | 0.0055456
95 | 96 | 0.19652 | 0.12578 | 3.3002e-10 | 0 | 0 | 0 | 0 | 0 | 1 | -90 | 90 | 0.0062328 | 0.001562 | -0.0062327 | -0.001562
103 | 102 | 1.53 | 0.97923 | 2.5694e-09 | 0 | 0 | 0 | 0 | 0 | 1 | -90 | 90 | 0.010209 | 0.002559 | -0.010208 | -0.0025581
96 | 97 | 1.6232 | 1.0389 | 2.7259e-09 | 0 | 0 | 0 | 0 | 0 | 1 | -90 | 90 | 0.0043342 | 0.0010862 | -0.0043339 | -0.0010862
102 | 101 | 2.0382 | 1.3044 | 3.4226e-09 | 0 | 0 | 0 | 0 | 0 | 1 | -90 | 90 | 0.0055037 | 0.0013792 | -0.005503 | -0.001379
100 | 101 | 1.9101 | 1.2224 | 3.2075e-09 | 0 | 0 | 0 | 0 | 0 | 1 | -90 | 90 | -0.0032924 | -0.00082519 | 0.0032926 | 0.00082503
106 | 109 | 0.3623 | 0.23187 | 6.084e-10 | 0 | 0 | 0 | 0 | 0 | 1 | -90 | 90 | 0.03464 | 0.0086939 | -0.034636 | -0.0086908
107 | 114 | 0.5682 | 0.36365 | 9.5417e-10 | 0 | 0 | 0 | 0 | 0 | 1 | -90 | 90 | 0.010952 | 0.0027451 | -0.010951 | -0.0027447
107 | 115 | 2.4877 | 1.5921 | 4.1776e-09 | 0 | 0 | 0 | 0 | 0 | 1 | -90 | 90 | 0.0078563 | 0.0019693 | -0.0078546 | -0.0019686
109 | 110 | 1.9123 | 1.2239 | 3.2112e-09 | 0 | 0 | 0 | 0 | 0 | 1 | -90 | 90 | 0.015106 | 0.0037891 | -0.015101 | -0.0037863
109 | 111 | 3.9454 | 2.525 | 6.6254e-09 | 0 | 0 | 0 | 0 | 0 | 1 | -90 | 90 | 0.01953 | 0.0049017 | -0.019513 | -0.0048916
110 | 113 | 1.6354 | 1.0467 | 2.7463e-09 | 0 | 0 | 0 | 0 | 0 | 1 | -90 | 90 | 0.015101 | 0.0037863 | -0.015097 | -0.0037839
111 | 112 | 0.66358 | 0.42469 | 1.1143e-09 | 0 | 0 | 0 | 0 | 0 | 1 | -90 | 90 | 0.019513 | 0.0048916 | -0.01951 | -0.0048899