## bus_data
BUS_I | BUS_TYPE | Pd | Qd | Gs | Bs | area | Vm | Va | baseKV | zone | Vmax | Vmin
1 | 1 | 0.0055617 | 0.0013939 | 0 | 0 | 1 | 0.97338 | -0.51323 | 0.4 | 1 | 1.1 | 0.9
2 | 1 | 0.0014118 | 0.00035384 | 0 | 0 | 1 | 0.97345 | -0.51177 | 0.4 | 1 | 1.1 | 0.9
4 | 1 | 0.0023701 | 0.00059401 | 0 | 0 | 1 | 0.97356 | -0.50967 | 0.4 | 1 | 1.1 | 0.9
26 | 1 | 0 | 0 | 0 | 0 | 1 | 0.97384 | -0.50413 | 0.4 | 1 | 1.1 | 0.9
27 | 1 | 0 | 0 | 0 | 0 | 1 | 0.97371 | -0.50676 | 0.4 | 1 | 1.1 | 0.9
28 | 1 | 0.0086435 | 0.0021663 | 0 | 0 | 1 | 0.9744 | -0.49307 | 0.4 | 1 | 1.1 | 0.9
5 | 1 | 0.0046791 | 0.0011727 | 0 | 0 | 1 | 0.9888 | -0.21301 | 0.4 | 1 | 1.1 | 0.9
6 | 1 | 0.0015355 | 0.00038483 | 0 | 0 | 1 | 0.98807 | -0.22709 | 0.4 | 1 | 1.1 | 0.9
7 | 1 | 0.0022619 | 0.00056689 | 0 | 0 | 1 | 0.98909 | -0.20751 | 0.4 | 1 | 1.1 | 0.9
8 | 1 | 0.0025101 | 0.0006291 | 0 | 0 | 1 | 0.98772 | -0.23374 | 0.4 | 1 | 1.1 | 0.9
9 | 1 | 0 | 0 | 0 | 0 | 1 | 0.99003 | -0.18934 | 0.4 | 1 | 1.1 | 0.9
34 | 1 | 0.0044487 | 0.0011149 | 0 | 0 | 1 | 0.98742 | -0.23953 | 0.4 | 1 | 1.1 | 0.9
116 | 1 | 0.0012752 | 0.0003196 | 0 | 0 | 1 | 0.991 | -0.17077 | 0.4 | 1 | 1.1 | 0.9
117 | 1 | 0.0023932 | 0.0005998 | 0 | 0 | 1 | 0.98962 | -0.19728 | 0.4 | 1 | 1.1 | 0.9
35 | 1 | 0.0019678 | 0.00049317 | 0 | 0 | 1 | 0.98727 | -0.2425 | 0.4 | 1 | 1.1 | 0.9
79 | 1 | 0.0017126 | 0.00042921 | 0 | 0 | 1 | 0.99204 | -0.15104 | 0.4 | 1 | 1.1 | 0.9
126 | 1 | 0.0025332 | 0.00063488 | 0 | 0 | 1 | 0.98955 | -0.19867 | 0.4 | 1 | 1.1 | 0.9
10 | 1 | 0.0084871 | 0.0021271 | 0 | 0 | 1 | 0.98315 | -0.32206 | 0.4 | 1 | 1.1 | 0.9
11 | 1 | 0.0064047 | 0.0016052 | 0 | 0 | 1 | 0.9844 | -0.29775 | 0.4 | 1 | 1.1 | 0.9
12 | 1 | 0 | 0 | 0 | 0 | 1 | 0.98273 | -0.33012 | 0.4 | 1 | 1.1 | 0.9
13 | 1 | 0 | 0 | 0 | 0 | 1 | 0.98466 | -0.29279 | 0.4 | 1 | 1.1 | 0.9
15 | 1 | 0.0036895 | 0.00092469 | 0 | 0 | 1 | 0.98113 | -0.36124 | 0.4 | 1 | 1.1 | 0.9
17 | 1 | 0.0030964 | 0.00077604 | 0 | 0 | 1 | 0.98321 | -0.32084 | 0.4 | 1 | 1.1 | 0.9
23 | 1 | 0.0010118 | 0.00025359 | 0 | 0 | 1 | 0.98566 | -0.27341 | 0.4 | 1 | 1.1 | 0.9
14 | 1 | 0 | 0 | 0 | 0 | 1 | 0.97449 | -0.49123 | 0.4 | 1 | 1.1 | 0.9
58 | 1 | 0 | 0 | 0 | 0 | 1 | 0.9753 | -0.47533 | 0.4 | 1 | 1.1 | 0.9
44 | 1 | 0.0061429 | 0.0015395 | 0 | 0 | 1 | 0.98111 | -0.3616 | 0.4 | 1 | 1.1 | 0.9
16 | 1 | 0.0017013 | 0.00042637 | 0 | 0 | 1 | 0.98237 | -0.3371 | 0.4 | 1 | 1.1 | 0.9
25 | 1 | 0.0022694 | 0.00056877 | 0 | 0 | 1 | 0.98627 | -0.26179 | 0.4 | 1 | 1.1 | 0.9
21 | 1 | 0.0040588 | 0.0010172 | 0 | 0 | 1 | 0.98532 | -0.28016 | 0.4 | 1 | 1.1 | 0.9
147 | 1 | 0.017775 | 0.0044548 | 0 | 0 | 1 | 0.97515 | -0.47833 | 0.4 | 1 | 1.1 | 0.9
33 | 1 | 0 | 0 | 0 | 0 | 1 | 0.97729 | -0.43626 | 0.4 | 1 | 1.1 | 0.9
45 | 1 | 0 | 0 | 0 | 0 | 1 | 0.9796 | -0.39091 | 0.4 | 1 | 1.1 | 0.9
18 | 1 | 0 | 0 | 0 | 0 | 1 | 0.98068 | -0.37001 | 0.4 | 1 | 1.1 | 0.9
20 | 1 | 0.0088327 | 0.0022137 | 0 | 0 | 1 | 0.97969 | -0.38931 | 0.4 | 1 | 1.1 | 0.9
32 | 1 | 0 | 0 | 0 | 0 | 1 | 0.97918 | -0.39923 | 0.4 | 1 | 1.1 | 0.9
24 | 1 | 0.0096906 | 0.0024287 | 0 | 0 | 1 | 0.9849 | -0.28829 | 0.4 | 1 | 1.1 | 0.9
22 | 1 | 0.0079057 | 0.0019814 | 0 | 0 | 1 | 0.98517 | -0.28304 | 0.4 | 1 | 1.1 | 0.9
29 | 1 | 0.0020322 | 0.00050932 | 0 | 0 | 1 | 0.97361 | -0.50862 | 0.4 | 1 | 1.1 | 0.9
30 | 1 | 0.0024253 | 0.00060784 | 0 | 0 | 1 | 0.97344 | -0.51202 | 0.4 | 1 | 1.1 | 0.9
31 | 1 | 0.010375 | 0.0026001 | 0 | 0 | 1 | 0.97331 | -0.51457 | 0.4 | 1 | 1.1 | 0.9
36 | 1 | 0.010017 | 0.0025106 | 0 | 0 | 1 | 0.9738 | -0.50478 | 0.4 | 1 | 1.1 | 0.9
37 | 1 | 0.0095543 | 0.0023945 | 0 | 0 | 1 | 0.97307 | -0.51905 | 0.4 | 1 | 1.1 | 0.9
38 | 1 | 0.0050702 | 0.0012707 | 0 | 0 | 1 | 0.9738 | -0.50464 | 0.4 | 1 | 1.1 | 0.9
39 | 1 | 0.0098545 | 0.0024698 | 0 | 0 | 1 | 0.97302 | -0.52018 | 0.4 | 1 | 1.1 | 0.9
40 | 1 | 0.0019029 | 0.00047691 | 0 | 0 | 1 | 0.97544 | -0.47237 | 0.4 | 1 | 1.1 | 0.9
41 | 1 | 0 | 0 | 0 | 0 | 1 | 0.97252 | -0.52992 | 0.4 | 1 | 1.1 | 0.9
49 | 1 | 0.0019994 | 0.00050109 | 0 | 0 | 1 | 0.97545 | -0.47221 | 0.4 | 1 | 1.1 | 0.9
42 | 1 | 0.027079 | 0.0067866 | 0 | 0 | 1 | 0.97221 | -0.5361 | 0.4 | 1 | 1.1 | 0.9
47 | 1 | 0.0079404 | 0.00199 | 0 | 0 | 1 | 0.97594 | -0.46259 | 0.4 | 1 | 1.1 | 0.9
43 | 1 | 0 | 0 | 0 | 0 | 1 | 0.97958 | -0.39131 | 0.4 | 1 | 1.1 | 0.9
55 | 1 | 0.0013516 | 0.00033874 | 0 | 0 | 1 | 0.97958 | -0.39147 | 0.4 | 1 | 1.1 | 0.9
51 | 1 | 0 | 0 | 0 | 0 | 1 | 0.99303 | -0.13386 | 0.4 | 1 | 1.1 | 0.9
53 | 1 | 0 | 0 | 0 | 0 | 1 | 0.99345 | -0.12562 | 0.4 | 1 | 1.1 | 0.9
54 | 1 | 0.010453 | 0.0026198 | 0 | 0 | 1 | 0.99257 | -0.1428 | 0.4 | 1 | 1.1 | 0.9
46 | 1 | 0.0037956 | 0.00095127 | 0 | 0 | 1 | 0.97728 | -0.4363 | 0.4 | 1 | 1.1 | 0.9
50 | 1 | 0.0019811 | 0.0004965 | 0 | 0 | 1 | 0.97712 | -0.43954 | 0.4 | 1 | 1.1 | 0.9
48 | 1 | 0.0019639 | 0.00049219 | 0 | 0 | 1 | 0.97711 | -0.43973 | 0.4 | 1 | 1.1 | 0.9
52 | 3 | 0 | 0 | 0 | 0 | 1 | 1 | 0 | 0.4 | 1 | 1.1 | 0.9
98 | 1 | 0 | 0 | 0 | 0 | 1 | 0.99924 | -0.014376 | 0.4 | 1 | 1.1 | 0.9
57 | 1 | 0.0047448 | 0.0011892 | 0 | 0 | 1 | 0.99989 | -0.0021065 | 0.4 | 1 | 1.1 | 0.9
63 | 1 | 0 | 0 | 0 | 0 | 1 | 0.99264 | -0.14134 | 0.4 | 1 | 1.1 | 0.9
97 | 1 | 0.01176 | 0.0029474 | 0 | 0 | 1 | 0.99445 | -0.10641 | 0.4 | 1 | 1.1 | 0.9
94 | 1 | 0.0076334 | 0.0019131 | 0 | 0 | 1 | 0.99316 | -0.13121 | 0.4 | 1 | 1.1 | 0.9
115 | 1 | 0 | 0 | 0 | 0 | 1 | 0.99254 | -0.14331 | 0.4 | 1 | 1.1 | 0.9
106 | 1 | 0 | 0 | 0 | 0 | 1 | 0.99875 | -0.023753 | 0.4 | 1 | 1.1 | 0.9
113 | 1 | 0.0014163 | 0.00035496 | 0 | 0 | 1 | 0.99683 | -0.059928 | 0.4 | 1 | 1.1 | 0.9
56 | 1 | 0.0030911 | 0.00077471 | 0 | 0 | 1 | 0.99981 | -0.0036559 | 0.4 | 1 | 1.1 | 0.9
138 | 1 | 0.0055037 | 0.0013794 | 0 | 0 | 1 | 0.99239 | -0.1462 | 0.4 | 1 | 1.1 | 0.9
60 | 1 | 0 | 0 | 0 | 0 | 1 | 0.99212 | -0.15137 | 0.4 | 1 | 1.1 | 0.9
107 | 1 | 0 | 0 | 0 | 0 | 1 | 0.99571 | -0.082029 | 0.4 | 1 | 1.1 | 0.9
95 | 1 | 0.0084142 | 0.0021088 | 0 | 0 | 1 | 0.99313 | -0.13192 | 0.4 | 1 | 1.1 | 0.9
114 | 1 | 0.0014808 | 0.00037113 | 0 | 0 | 1 | 0.99253 | -0.14358 | 0.4 | 1 | 1.1 | 0.9
59 | 1 | 0.020024 | 0.0050186 | 0 | 0 | 1 | 0.99127 | -0.16794 | 0.4 | 1 | 1.1 | 0.9
105 | 1 | 0.019723 | 0.004943 | 0 | 0 | 1 | 0.99693 | -0.05859 | 0.4 | 1 | 1.1 | 0.9
140 | 1 | 0.016127 | 0.0040418 | 0 | 0 | 1 | 0.99367 | -0.12031 | 0.4 | 1 | 1.1 | 0.9
141 | 1 | 0.01934 | 0.004847 | 0 | 0 | 1 | 0.99405 | -0.11302 | 0.4 | 1 | 1.1 | 0.9
139 | 1 | 0.0018958 | 0.00047513 | 0 | 0 | 1 | 0.99238 | -0.14641 | 0.4 | 1 | 1.1 | 0.9
64 | 1 | 0.0033916 | 0.00085 | 0 | 0 | 1 | 0.97812 | -0.42024 | 0.4 | 1 | 1.1 | 0.9
65 | 1 | 0.0019606 | 0.00049138 | 0 | 0 | 1 | 0.97771 | -0.42835 | 0.4 | 1 | 1.1 | 0.9
66 | 1 | 0 | 0 | 0 | 0 | 1 | 0.97906 | -0.40184 | 0.4 | 1 | 1.1 | 0.9
67 | 1 | 0.0020702 | 0.00051884 | 0 | 0 | 1 | 0.97767 | -0.42905 | 0.4 | 1 | 1.1 | 0.9
68 | 1 | 0.0077933 | 0.0019532 | 0 | 0 | 1 | 0.97894 | -0.40412 | 0.4 | 1 | 1.1 | 0.9
69 | 1 | 0.0072333 | 0.0018128 | 0 | 0 | 1 | 0.97984 | -0.38665 | 0.4 | 1 | 1.1 | 0.9
73 | 1 | 0.0015586 | 0.00039062 | 0 | 0 | 1 | 0.97702 | -0.4417 | 0.4 | 1 | 1.1 | 0.9
81 | 1 | 0.0077872 | 0.0019517 | 0 | 0 | 1 | 0.97862 | -0.41048 | 0.4 | 1 | 1.1 | 0.9
104 | 1 | 0.0054977 | 0.0013779 | 0 | 0 | 1 | 0.98117 | -0.36061 | 0.4 | 1 | 1.1 | 0.9
71 | 1 | 0.0024446 | 0.00061268 | 0 | 0 | 1 | 0.97624 | -0.45701 | 0.4 | 1 | 1.1 | 0.9
82 | 1 | 0.0065879 | 0.0016511 | 0 | 0 | 1 | 0.97837 | -0.41548 | 0.4 | 1 | 1.1 | 0.9
103 | 1 | 0.0021535 | 0.00053972 | 0 | 0 | 1 | 0.98169 | -0.35052 | 0.4 | 1 | 1.1 | 0.9
70 | 1 | 0.0025168 | 0.00063076 | 0 | 0 | 1 | 0.97584 | -0.46501 | 0.4 | 1 | 1.1 | 0.9
72 | 1 | 0 | 0 | 0 | 0 | 1 | 0.97561 | -0.46956 | 0.4 | 1 | 1.1 | 0.9
74 | 1 | 0.002776 | 0.00069573 | 0 | 0 | 1 | 0.97486 | -0.48425 | 0.4 | 1 | 1.1 | 0.9
75 | 1 | 0.0017454 | 0.00043743 | 0 | 0 | 1 | 0.97523 | -0.47703 | 0.4 | 1 | 1.1 | 0.9
110 | 1 | 0.0018736 | 0.00046957 | 0 | 0 | 1 | 0.97418 | -0.49769 | 0.4 | 1 | 1.1 | 0.9
129 | 1 | 0.0016316 | 0.00040892 | 0 | 0 | 1 | 0.97506 | -0.48026 | 0.4 | 1 | 1.1 | 0.9
109 | 1 | 0.0025657 | 0.00064302 | 0 | 0 | 1 | 0.97411 | -0.49911 | 0.4 | 1 | 1.1 | 0.9
130 | 1 | 0.0018348 | 0.00045984 | 0 | 0 | 1 | 0.97486 | -0.48426 | 0.4 | 1 | 1.1 | 0.9
76 | 1 | 0.0021487 | 0.00053852 | 0 | 0 | 1 | 0.99307 | -0.13131 | 0.4 | 1 | 1.1 | 0.9
77 | 1 | 0.0045974 | 0.0011522 | 0 | 0 | 1 | 0.99247 | -0.14273 | 0.4 | 1 | 1.1 | 0.9
78 | 1 | 0.0037677 | 0.00094428 | 0 | 0 | 1 | 0.99447 | -0.10473 | 0.4 | 1 | 1.1 | 0.9
80 | 1 | 0.0030076 | 0.00075378 | 0 | 0 | 1 | 0.99485 | -0.09742 | 0.4 | 1 | 1.1 | 0.9
89 | 1 | 0 | 0 | 0 | 0 | 1 | 0.99512 | -0.092283 | 0.4 | 1 | 1.1 | 0.9
91 | 1 | 0 | 0 | 0 | 0 | 1 | 0.99601 | -0.075402 | 0.4 | 1 | 1.1 | 0.9
83 | 1 | 0.004199 | 0.0010524 | 0 | 0 | 1 | 0.97833 | -0.41614 | 0.4 | 1 | 1.1 | 0.9
92 | 1 | 0.0022644 | 0.00056751 | 0 | 0 | 1 | 0.97832 | -0.41646 | 0.4 | 1 | 1.1 | 0.9
93 | 1 | 0.0015213 | 0.00038127 | 0 | 0 | 1 | 0.9783 | -0.41668 | 0.4 | 1 | 1.1 | 0.9
84 | 1 | 0.0024902 | 0.00062411 | 0 | 0 | 1 | 0.98569 | -0.27297 | 0.4 | 1 | 1.1 | 0.9
85 | 1 | 0.0012265 | 0.00030739 | 0 | 0 | 1 | 0.98552 | -0.27615 | 0.4 | 1 | 1.1 | 0.9
86 | 1 | 0.0024043 | 0.00060257 | 0 | 0 | 1 | 0.98808 | -0.22694 | 0.4 | 1 | 1.1 | 0.9
87 | 1 | 0.0024688 | 0.00061874 | 0 | 0 | 1 | 0.98363 | -0.3128 | 0.4 | 1 | 1.1 | 0.9
88 | 1 | 0 | 0 | 0 | 0 | 1 | 0.99103 | -0.1704 | 0.4 | 1 | 1.1 | 0.9
102 | 1 | 0.0015085 | 0.00037808 | 0 | 0 | 1 | 0.98319 | -0.32135 | 0.4 | 1 | 1.1 | 0.9
100 | 1 | 0.0030947 | 0.0007756 | 0 | 0 | 1 | 0.99079 | -0.17496 | 0.4 | 1 | 1.1 | 0.9
99 | 1 | 0.0051948 | 0.0013019 | 0 | 0 | 1 | 0.99387 | -0.11613 | 0.4 | 1 | 1.1 | 0.9
122 | 1 | 0.0025392 | 0.00063638 | 0 | 0 | 1 | 0.99076 | -0.17555 | 0.4 | 1 | 1.1 | 0.9
90 | 1 | 0 | 0 | 0 | 0 | 1 | 0.99435 | -0.10712 | 0.4 | 1 | 1.1 | 0.9
101 | 1 | 0 | 0 | 0 | 0 | 1 | 0.99488 | -0.096901 | 0.4 | 1 | 1.1 | 0.9
96 | 1 | 0.0042099 | 0.0010551 | 0 | 0 | 1 | 0.99305 | -0.13338 | 0.4 | 1 | 1.1 | 0.9
108 | 1 | 0.01912 | 0.0047918 | 0 | 0 | 1 | 0.99864 | -0.025783 | 0.4 | 1 | 1.1 | 0.9
123 | 1 | 0 | 0 | 0 | 0 | 1 | 0.99057 | -0.17919 | 0.4 | 1 | 1.1 | 0.9
111 | 1 | 0.0029197 | 0.00073175 | 0 | 0 | 1 | 0.97338 | -0.51343 | 0.4 | 1 | 1.1 | 0.9
112 | 1 | 0 | 0 | 0 | 0 | 1 | 0.9732 | -0.51691 | 0.4 | 1 | 1.1 | 0.9
119 | 1 | 0.0028721 | 0.00071981 | 0 | 0 | 1 | 0.97302 | -0.52058 | 0.4 | 1 | 1.1 | 0.9
137 | 1 | 0.0031567 | 0.00079115 | 0 | 0 | 1 | 0.97301 | -0.52069 | 0.4 | 1 | 1.1 | 0.9
118 | 1 | 0.0028462 | 0.00071333 | 0 | 0 | 1 | 0.97298 | -0.52128 | 0.4 | 1 | 1.1 | 0.9
136 | 1 | 0.0028058 | 0.00070321 | 0 | 0 | 1 | 0.97278 | -0.5253 | 0.4 | 1 | 1.1 | 0.9
125 | 1 | 0.0038769 | 0.00097164 | 0 | 0 | 1 | 0.98937 | -0.20227 | 0.4 | 1 | 1.1 | 0.9
120 | 1 | 0.001439 | 0.00036065 | 0 | 0 | 1 | 0.97289 | -0.52304 | 0.4 | 1 | 1.1 | 0.9
121 | 1 | 0.0037798 | 0.0009473 | 0 | 0 | 1 | 0.97288 | -0.52325 | 0.4 | 1 | 1.1 | 0.9
127 | 1 | 0.0034753 | 0.00087098 | 0 | 0 | 1 | 0.99037 | -0.18314 | 0.4 | 1 | 1.1 | 0.9
132 | 1 | 0.0010559 | 0.00026463 | 0 | 0 | 1 | 0.99029 | -0.18477 | 0.4 | 1 | 1.1 | 0.9
128 | 1 | 0 | 0 | 0 | 0 | 1 | 0.9727 | -0.52682 | 0.4 | 1 | 1.1 | 0.9
134 | 1 | 0.0032957 | 0.00082599 | 0 | 0 | 1 | 0.97264 | -0.52814 | 0.4 | 1 | 1.1 | 0.9
124 | 1 | 0.0026962 | 0.00067573 | 0 | 0 | 1 | 0.98931 | -0.20346 | 0.4 | 1 | 1.1 | 0.9
133 | 1 | 0.0073259 | 0.001836 | 0 | 0 | 1 | 0.9902 | -0.18645 | 0.4 | 1 | 1.1 | 0.9
135 | 1 | 0.0021692 | 0.00054364 | 0 | 0 | 1 | 0.97257 | -0.5294 | 0.4 | 1 | 1.1 | 0.9
131 | 1 | 0.0014295 | 0.00035826 | 0 | 0 | 1 | 0.97477 | -0.48604 | 0.4 | 1 | 1.1 | 0.9
145 | 1 | 0.0013651 | 0.00034211 | 0 | 0 | 1 | 0.97469 | -0.48756 | 0.4 | 1 | 1.1 | 0.9
143 | 1 | 0.0021678 | 0.00054329 | 0 | 0 | 1 | 0.97468 | -0.48783 | 0.4 | 1 | 1.1 | 0.9
142 | 1 | 0.0020168 | 0.00050546 | 0 | 0 | 1 | 0.97462 | -0.48903 | 0.4 | 1 | 1.1 | 0.9
144 | 1 | 0.0019468 | 0.00048792 | 0 | 0 | 1 | 0.97459 | -0.48959 | 0.4 | 1 | 1.1 | 0.9
146 | 1 | 0.001784 | 0.00044711 | 0 | 0 | 1 | 0.97452 | -0.49088 | 0.4 | 1 | 1.1 | 0.9

## generator_data
GEN_BUS | PG | QG | QMAX | QMIN | VG | MBASE | GEN_STATUS | PMAX | PMIN
52 | 0.54503 | 0.13972 | 10 | -10 | 1 | 100 | 1 | 10 | 0

## branch_data
F_BUS | T_BUS | BR_R | BR_X | BR_B | RATE_A | RATE_B | RATE_C | TAP | SHIFT | BR_STATUS | ANGMIN | ANGMAX | P_in | Q_in | P_out | Q_out
1 | 2 | 1.1207 | 0.71727 | 1.882e-09 | 0 | 0 | 0 | 0 | 0 | 1 | -90 | 90 | -0.0055616 | -0.001394 | 0.005562 | 0.001394
2 | 4 | 1.2746 | 0.81574 | 2.1404e-09 | 0 | 0 | 0 | 0 | 0 | 1 | -90 | 90 | -0.0069738 | -0.0017479 | 0.0069745 | 0.0017481
4 | 26 | 2.521 | 1.6134 | 4.2334e-09 | 0 | 0 | 0 | 0 | 0 | 1 | -90 | 90 | -0.0093445 | -0.0023421 | 0.009347 | 0.0023433
26 | 27 | 0.75227 | 0.48145 | 1.2633e-09 | 0 | 0 | 0 | 0 | 0 | 1 | -90 | 90 | 0.014838 | 0.003721 | -0.014836 | -0.0037199
26 | 28 | 1.9451 | 1.2448 | 3.2663e-09 | 0 | 0 | 0 | 0 | 0 | 1 | -90 | 90 | -0.024185 | -0.0060643 | 0.024198 | 0.0060722
27 | 29 | 0.53333 | 0.34133 | 8.9561e-10 | 0 | 0 | 0 | 0 | 0 | 1 | -90 | 90 | 0.014836 | 0.00372 | -0.014835 | -0.0037192
28 | 14 | 0.23923 | 0.15311 | 4.0173e-10 | 0 | 0 | 0 | 0 | 0 | 1 | -90 | 90 | -0.032841 | -0.0082385 | 0.032844 | 0.0082403
5 | 6 | 0.29809 | 0.19078 | 2.0023e-09 | 0 | 0 | 0 | 0 | 0 | 1 | -90 | 90 | 0.20905 | 0.053239 | -0.20891 | -0.053148
5 | 7 | 0.11392 | 0.072909 | 7.6521e-10 | 0 | 0 | 0 | 0 | 0 | 1 | -90 | 90 | -0.21373 | -0.054411 | 0.21379 | 0.054447
6 | 8 | 0.14163 | 0.090643 | 9.5134e-10 | 0 | 0 | 0 | 0 | 0 | 1 | -90 | 90 | 0.20737 | 0.052763 | -0.20731 | -0.052721
7 | 9 | 0.373 | 0.23872 | 2.5054e-09 | 0 | 0 | 0 | 0 | 0 | 1 | -90 | 90 | -0.21605 | -0.055014 | 0.21624 | 0.055135
8 | 34 | 0.12494 | 0.079958 | 8.392e-10 | 0 | 0 | 0 | 0 | 0 | 1 | -90 | 90 | 0.2048 | 0.052092 | -0.20474 | -0.052055
9 | 116 | 0.36237 | 0.23192 | 2.4341e-09 | 0 | 0 | 0 | 0 | 0 | 1 | -90 | 90 | -0.22774 | -0.05802 | 0.22795 | 0.05815
9 | 117 | 3.0324 | 1.9407 | 5.0922e-09 | 0 | 0 | 0 | 0 | 0 | 1 | -90 | 90 | 0.011506 | 0.0028847 | -0.011501 | -0.0028824
34 | 35 | 0.065389 | 0.041849 | 4.3922e-10 | 0 | 0 | 0 | 0 | 0 | 1 | -90 | 90 | 0.20029 | 0.05094 | -0.20026 | -0.050922
116 | 79 | 0.38378 | 0.24562 | 2.5779e-09 | 0 | 0 | 0 | 0 | 0 | 1 | -90 | 90 | -0.22922 | -0.05847 | 0.22944 | 0.05861
117 | 126 | 0.66972 | 0.42862 | 1.1246e-09 | 0 | 0 | 0 | 0 | 0 | 1 | -90 | 90 | 0.0091081 | 0.0022826 | -0.0091075 | -0.0022824
35 | 25 | 0.42855 | 0.27427 | 2.8786e-09 | 0 | 0 | 0 | 0 | 0 | 1 | -90 | 90 | 0.19829 | 0.050429 | -0.19811 | -0.050311
79 | 77 | 0.16054 | 0.10275 | 1.0784e-09 | 0 | 0 | 0 | 0 | 0 | 1 | -90 | 90 | -0.23115 | -0.059039 | 0.23125 | 0.059098
126 | 125 | 2.3998 | 1.5359 | 4.03e-09 | 0 | 0 | 0 | 0 | 0 | 1 | -90 | 90 | 0.0065744 | 0.0016475 | -0.0065732 | -0.0016472
10 | 11 | 1.0456 | 0.66917 | 3.5116e-09 | 0 | 0 | 0 | 0 | 0 | 1 | -90 | 90 | -0.10157 | -0.025744 | 0.10169 | 0.025819
10 | 12 | 0.37826 | 0.24209 | 6.3521e-10 | 0 | 0 | 0 | 0 | 0 | 1 | -90 | 90 | 0.093085 | 0.023617 | -0.093049 | -0.023594
11 | 13 | 0.20091 | 0.12859 | 1.3496e-09 | 0 | 0 | 0 | 0 | 0 | 1 | -90 | 90 | -0.1081 | -0.027424 | 0.10812 | 0.027441
12 | 15 | 1.4564 | 0.93212 | 2.4458e-09 | 0 | 0 | 0 | 0 | 0 | 1 | -90 | 90 | 0.093048 | 0.023594 | -0.09291 | -0.023505
13 | 17 | 1.8947 | 1.2126 | 3.1817e-09 | 0 | 0 | 0 | 0 | 0 | 1 | -90 | 90 | 0.06477 | 0.016442 | -0.064683 | -0.016386
13 | 23 | 0.49184 | 0.31477 | 3.3037e-09 | 0 | 0 | 0 | 0 | 0 | 1 | -90 | 90 | -0.17289 | -0.043882 | 0.17305 | 0.043985
15 | 44 | 0.017576 | 0.011249 | 2.9515e-11 | 0 | 0 | 0 | 0 | 0 | 1 | -90 | 90 | 0.08922 | 0.02258 | -0.089218 | -0.022579
17 | 16 | 1.1512 | 0.73679 | 1.9332e-09 | 0 | 0 | 0 | 0 | 0 | 1 | -90 | 90 | 0.061586 | 0.01561 | -0.061538 | -0.015579
23 | 25 | 0.26081 | 0.16692 | 1.7519e-09 | 0 | 0 | 0 | 0 | 0 | 1 | -90 | 90 | -0.19573 | -0.049673 | 0.19584 | 0.049743
23 | 21 | 1.3569 | 0.86841 | 2.2786e-09 | 0 | 0 | 0 | 0 | 0 | 1 | -90 | 90 | 0.021667 | 0.0054342 | -0.02166 | -0.0054299
14 | 58 | 2.0643 | 1.3212 | 3.4665e-09 | 0 | 0 | 0 | 0 | 0 | 1 | -90 | 90 | -0.032844 | -0.0082403 | 0.032869 | 0.0082559
58 | 147 | 0.72109 | 0.4615 | 1.2109e-09 | 0 | 0 | 0 | 0 | 0 | 1 | -90 | 90 | 0.017777 | 0.0044564 | -0.017774 | -0.0044549
58 | 33 | 3.299 | 2.1114 | 5.54e-09 | 0 | 0 | 0 | 0 | 0 | 1 | -90 | 90 | -0.050646 | -0.012712 | 0.050741 | 0.012772
44 | 45 | 1.5301 | 0.97928 | 2.5695e-09 | 0 | 0 | 0 | 0 | 0 | 1 | -90 | 90 | 0.083076 | 0.02104 | -0.082959 | -0.020965
16 | 18 | 2.3911 | 1.5303 | 4.0153e-09 | 0 | 0 | 0 | 0 | 0 | 1 | -90 | 90 | 0.059837 | 0.015153 | -0.059743 | -0.015093
21 | 22 | 0.71224 | 0.45584 | 1.196e-09 | 0 | 0 | 0 | 0 | 0 | 1 | -90 | 90 | 0.017601 | 0.0044127 | -0.017599 | -0.0044113
33 | 32 | 3.1387 | 2.0088 | 5.2707e-09 | 0 | 0 | 0 | 0 | 0 | 1 | -90 | 90 | -0.050741 | -0.012772 | 0.050831 | 0.012829
45 | 46 | 2.3998 | 1.5359 | 4.0299e-09 | 0 | 0 | 0 | 0 | 0 | 1 | -90 | 90 | 0.081607 | 0.020627 | -0.08143 | -0.020514
45 | 43 | 1.2783 | 0.81814 | 2.1467e-09 | 0 | 0 | 0 | 0 | 0 | 1 | -90 | 90 | 0.0013516 | 0.00033848 | -0.0013516 | -0.00033867
18 | 20 | 1.3986 | 0.89511 | 2.3486e-09 | 0 | 0 | 0 | 0 | 0 | 1 | -90 | 90 | 0.059743 | 0.015093 | -0.059687 | -0.015058
20 | 32 | 0.84312 | 0.5396 | 1.4158e-09 | 0 | 0 | 0 | 0 | 0 | 1 | -90 | 90 | 0.050855 | 0.012844 | -0.050831 | -0.012829
24 | 22 | 2.3575 | 1.5088 | 3.9589e-09 | 0 | 0 | 0 | 0 | 0 | 1 | -90 | 90 | -0.0096906 | -0.0024287 | 0.009693 | 0.0024299
29 | 30 | 1.1302 | 0.72331 | 1.8979e-09 | 0 | 0 | 0 | 0 | 0 | 1 | -90 | 90 | 0.012803 | 0.0032099 | -0.012801 | -0.0032087
30 | 31 | 1.0411 | 0.66629 | 1.7483e-09 | 0 | 0 | 0 | 0 | 0 | 1 | -90 | 90 | 0.010376 | 0.0026008 | -0.010374 | -0.0026002
36 | 37 | 1.3041 | 0.83461 | 2.1899e-09 | 0 | 0 | 0 | 0 | 0 | 1 | -90 | 90 | 0.046541 | 0.011685 | -0.046509 | -0.011665
36 | 38 | 0.010181 | 0.0065156 | 1.7096e-11 | 0 | 0 | 0 | 0 | 0 | 1 | -90 | 90 | -0.056558 | -0.014196 | 0.056558 | 0.014196
37 | 39 | 0.12984 | 0.083101 | 2.1804e-10 | 0 | 0 | 0 | 0 | 0 | 1 | -90 | 90 | 0.036955 | 0.0092707 | -0.036953 | -0.0092695
38 | 40 | 2.2318 | 1.4284 | 3.7479e-09 | 0 | 0 | 0 | 0 | 0 | 1 | -90 | 90 | -0.061628 | -0.015467 | 0.061723 | 0.015527
39 | 41 | 1.5251 | 0.97604 | 2.561e-09 | 0 | 0 | 0 | 0 | 0 | 1 | -90 | 90 | 0.027099 | 0.0067996 | -0.027086 | -0.0067918
40 | 49 | 0.010762 | 0.0068879 | 1.8073e-11 | 0 | 0 | 0 | 0 | 0 | 1 | -90 | 90 | -0.063626 | -0.016004 | 0.063627 | 0.016005
41 | 42 | 0.96761 | 0.61927 | 1.6249e-09 | 0 | 0 | 0 | 0 | 0 | 1 | -90 | 90 | 0.027086 | 0.0067918 | -0.027078 | -0.0067869
49 | 47 | 0.62639 | 0.40089 | 1.0519e-09 | 0 | 0 | 0 | 0 | 0 | 1 | -90 | 90 | -0.065626 | -0.016506 | 0.065656 | 0.016525
47 | 48 | 1.3309 | 0.85179 | 2.235e-09 | 0 | 0 | 0 | 0 | 0 | 1 | -90 | 90 | -0.073596 | -0.018515 | 0.073677 | 0.018566
43 | 55 | 0.51639 | 0.33049 | 8.6716e-10 | 0 | 0 | 0 | 0 | 0 | 1 | -90 | 90 | 0.0013516 | 0.00033867 | -0.0013516 | -0.00033875
51 | 53 | 3.0541 | 1.9546 | 5.1287e-09 | 0 | 0 | 0 | 0 | 0 | 1 | -90 | 90 | -0.011939 | -0.0029933 | 0.011944 | 0.0029958
51 | 54 | 3.3062 | 2.116 | 5.552e-09 | 0 | 0 | 0 | 0 | 0 | 1 | -90 | 90 | 0.011939 | 0.0029933 | -0.011934 | -0.0029906
53 | 63 | 2.5336 | 1.6215 | 4.2546e-09 | 0 | 0 | 0 | 0 | 0 | 1 | -90 | 90 | 0.027472 | 0.0069017 | -0.027451 | -0.0068889
53 | 97 | 1.4267 | 0.91312 | 2.3959e-09 | 0 | 0 | 0 | 0 | 0 | 1 | -90 | 90 | -0.059679 | -0.014978 | 0.059734 | 0.015013
53 | 94 | 1.2215 | 0.78179 | 2.0513e-09 | 0 | 0 | 0 | 0 | 0 | 1 | -90 | 90 | 0.020264 | 0.0050805 | -0.020258 | -0.0050772
54 | 115 | 1.5403 | 0.98582 | 2.5867e-09 | 0 | 0 | 0 | 0 | 0 | 1 | -90 | 90 | 0.0014809 | 0.00037078 | -0.0014808 | -0.00037101
46 | 50 | 0.17957 | 0.11492 | 3.0154e-10 | 0 | 0 | 0 | 0 | 0 | 1 | -90 | 90 | 0.077634 | 0.019563 | -0.077622 | -0.019555
50 | 48 | 0.010868 | 0.0069556 | 1.825e-11 | 0 | 0 | 0 | 0 | 0 | 1 | -90 | 90 | 0.075641 | 0.019059 | -0.075641 | -0.019058
52 | 98 | 0.12168 | 0.077875 | 8.1733e-10 | 0 | 0 | 0 | 0 | 0 | 1 | -90 | 90 | 0.53719 | 0.13776 | -0.53682 | -0.13752
52 | 57 | 1.2046 | 0.77097 | 2.0229e-09 | 0 | 0 | 0 | 0 | 0 | 1 | -90 | 90 | 0.0078369 | 0.0019639 | -0.0078362 | -0.0019636
98 | 106 | 0.38055 | 0.24355 | 6.3904e-10 | 0 | 0 | 0 | 0 | 0 | 1 | -90 | 90 | 0.1107 | 0.027929 | -0.11065 | -0.027898
98 | 113 | 0.48546 | 0.3107 | 3.2609e-09 | 0 | 0 | 0 | 0 | 0 | 1 | -90 | 90 | 0.42611 | 0.10959 | -0.42517 | -0.10899
57 | 56 | 2.2458 | 1.4373 | 3.7713e-09 | 0 | 0 | 0 | 0 | 0 | 1 | -90 | 90 | 0.0030913 | 0.00077448 | -0.0030911 | -0.00077471
63 | 138 | 2.9023 | 1.8575 | 4.8737e-09 | 0 | 0 | 0 | 0 | 0 | 1 | -90 | 90 | 0.0074013 | 0.0018551 | -0.0073996 | -0.0018544
63 | 60 | 2.2105 | 1.4147 | 3.7121e-09 | 0 | 0 | 0 | 0 | 0 | 1 | -90 | 90 | 0.02005 | 0.0050339 | -0.02004 | -0.0050281
97 | 107 | 1.5157 | 0.97007 | 2.5453e-09 | 0 | 0 | 0 | 0 | 0 | 1 | -90 | 90 | -0.071494 | -0.01796 | 0.071577 | 0.018013
94 | 95 | 0.24867 | 0.15915 | 4.1759e-10 | 0 | 0 | 0 | 0 | 0 | 1 | -90 | 90 | 0.012625 | 0.0031641 | -0.012624 | -0.0031639
115 | 114 | 0.79487 | 0.50872 | 1.3348e-09 | 0 | 0 | 0 | 0 | 0 | 1 | -90 | 90 | 0.0014808 | 0.00037101 | -0.0014808 | -0.00037113
106 | 108 | 0.47469 | 0.3038 | 7.9713e-10 | 0 | 0 | 0 | 0 | 0 | 1 | -90 | 90 | 0.019121 | 0.0047929 | -0.01912 | -0.0047918
106 | 105 | 1.7065 | 1.0921 | 2.8656e-09 | 0 | 0 | 0 | 0 | 0 | 1 | -90 | 90 | 0.091533 | 0.023105 | -0.091381 | -0.023007
113 | 91 | 0.16494 | 0.10556 | 1.1079e-09 | 0 | 0 | 0 | 0 | 0 | 1 | -90 | 90 | 0.42376 | 0.10863 | -0.42344 | -0.10843
138 | 139 | 0.4719 | 0.30202 | 7.9245e-10 | 0 | 0 | 0 | 0 | 0 | 1 | -90 | 90 | 0.0018958 | 0.00047507 | -0.0018958 | -0.00047513
60 | 59 | 3.6491 | 2.3355 | 6.1279e-09 | 0 | 0 | 0 | 0 | 0 | 1 | -90 | 90 | 0.02004 | 0.0050281 | -0.020024 | -0.0050186
107 | 105 | 1.4609 | 0.93497 | 2.4532e-09 | 0 | 0 | 0 | 0 | 0 | 1 | -90 | 90 | -0.071577 | -0.018013 | 0.071658 | 0.018064
95 | 96 | 1.5271 | 0.97736 | 2.5645e-09 | 0 | 0 | 0 | 0 | 0 | 1 | -90 | 90 | 0.0042102 | 0.001055 | -0.0042099 | -0.0010551
140 | 141 | 2.0014 | 1.2809 | 3.3609e-09 | 0 | 0 | 0 | 0 | 0 | 1 | -90 | 90 | -0.016127 | -0.0040418 | 0.016133 | 0.0040451
141 | 101 | 2.0149 | 1.2895 | 3.3836e-09 | 0 | 0 | 0 | 0 | 0 | 1 | -90 | 90 | -0.035472 | -0.0088921 | 0.0355 | 0.0089092
64 | 65 | 0.58924 | 0.37711 | 9.8949e-10 | 0 | 0 | 0 | 0 | 0 | 1 | -90 | 90 | 0.059183 | 0.01491 | -0.05916 | -0.014896
64 | 66 | 1.2661 | 0.8103 | 2.1261e-09 | 0 | 0 | 0 | 0 | 0 | 1 | -90 | 90 | -0.062574 | -0.01576 | 0.062629 | 0.015795
65 | 67 | 0.053075 | 0.033968 | 8.9127e-11 | 0 | 0 | 0 | 0 | 0 | 1 | -90 | 90 | 0.057199 | 0.014404 | -0.057197 | -0.014403
66 | 68 | 0.32448 | 0.20767 | 5.449e-10 | 0 | 0 | 0 | 0 | 0 | 1 | -90 | 90 | 0.030166 | 0.0075654 | -0.030163 | -0.0075634
66 | 69 | 0.70581 | 0.45172 | 1.1852e-09 | 0 | 0 | 0 | 0 | 0 | 1 | -90 | 90 | -0.092796 | -0.023361 | 0.092863 | 0.023404
67 | 73 | 0.9857 | 0.63085 | 1.6553e-09 | 0 | 0 | 0 | 0 | 0 | 1 | -90 | 90 | 0.055127 | 0.013884 | -0.055094 | -0.013863
68 | 81 | 1.2214 | 0.78168 | 2.051e-09 | 0 | 0 | 0 | 0 | 0 | 1 | -90 | 90 | 0.02237 | 0.0056101 | -0.022363 | -0.005606
69 | 104 | 1.125 | 0.71998 | 1.8891e-09 | 0 | 0 | 0 | 0 | 0 | 1 | -90 | 90 | -0.1001 | -0.025216 | 0.10022 | 0.025296
73 | 71 | 1.2255 | 0.78429 | 2.0579e-09 | 0 | 0 | 0 | 0 | 0 | 1 | -90 | 90 | 0.053535 | 0.013473 | -0.053496 | -0.013448
81 | 82 | 1.4736 | 0.94309 | 2.4745e-09 | 0 | 0 | 0 | 0 | 0 | 1 | -90 | 90 | 0.014576 | 0.0036543 | -0.014573 | -0.0036523
104 | 103 | 0.41383 | 0.26485 | 6.9493e-10 | 0 | 0 | 0 | 0 | 0 | 1 | -90 | 90 | -0.10572 | -0.026674 | 0.10577 | 0.026707
71 | 70 | 0.67102 | 0.42945 | 1.1268e-09 | 0 | 0 | 0 | 0 | 0 | 1 | -90 | 90 | 0.051051 | 0.012835 | -0.051032 | -0.012823
82 | 83 | 0.35611 | 0.22791 | 5.98e-10 | 0 | 0 | 0 | 0 | 0 | 1 | -90 | 90 | 0.0079849 | 0.0020012 | -0.0079846 | -0.0020011
103 | 102 | 1.1747 | 0.7518 | 1.9726e-09 | 0 | 0 | 0 | 0 | 0 | 1 | -90 | 90 | -0.10792 | -0.027246 | 0.10807 | 0.027343
70 | 72 | 0.4005 | 0.25632 | 6.7254e-10 | 0 | 0 | 0 | 0 | 0 | 1 | -90 | 90 | 0.048515 | 0.012192 | -0.048505 | -0.012185
72 | 74 | 1.9264 | 1.2329 | 3.235e-09 | 0 | 0 | 0 | 0 | 0 | 1 | -90 | 90 | 0.032571 | 0.0081885 | -0.032548 | -0.0081742
72 | 75 | 2.0005 | 1.2803 | 3.3595e-09 | 0 | 0 | 0 | 0 | 0 | 1 | -90 | 90 | 0.015934 | 0.0039968 | -0.015928 | -0.0039935
74 | 110 | 1.9249 | 1.2319 | 3.2324e-09 | 0 | 0 | 0 | 0 | 0 | 1 | -90 | 90 | 0.029772 | 0.0074785 | -0.029753 | -0.0074666
75 | 129 | 0.97118 | 0.62155 | 1.6309e-09 | 0 | 0 | 0 | 0 | 0 | 1 | -90 | 90 | 0.014183 | 0.003556 | -0.014181 | -0.0035548
110 | 109 | 0.21642 | 0.13851 | 3.6342e-10 | 0 | 0 | 0 | 0 | 0 | 1 | -90 | 90 | 0.027879 | 0.006997 | -0.027878 | -0.0069959
129 | 130 | 1.3578 | 0.86898 | 2.2801e-09 | 0 | 0 | 0 | 0 | 0 | 1 | -90 | 90 | 0.012549 | 0.0031458 | -0.012547 | -0.0031445
109 | 111 | 2.4078 | 1.541 | 4.0433e-09 | 0 | 0 | 0 | 0 | 0 | 1 | -90 | 90 | 0.025312 | 0.0063528 | -0.025295 | -0.0063421
130 | 131 | 0.71037 | 0.45464 | 1.1929e-09 | 0 | 0 | 0 | 0 | 0 | 1 | -90 | 90 | 0.010712 | 0.0026847 | -0.010711 | -0.0026842
76 | 77 | 0.2166 | 0.13862 | 1.4549e-09 | 0 | 0 | 0 | 0 | 0 | 1 | -90 | 90 | 0.23597 | 0.060333 | -0.23584 | -0.06025
76 | 78 | 0.50062 | 0.3204 | 3.3627e-09 | 0 | 0 | 0 | 0 | 0 | 1 | -90 | 90 | -0.23812 | -0.060872 | 0.23843 | 0.061068
78 | 80 | 0.1357 | 0.086848 | 9.115e-10 | 0 | 0 | 0 | 0 | 0 | 1 | -90 | 90 | -0.2422 | -0.062012 | 0.24228 | 0.062067
80 | 89 | 0.094267 | 0.060331 | 6.332e-10 | 0 | 0 | 0 | 0 | 0 | 1 | -90 | 90 | -0.24529 | -0.062821 | 0.24535 | 0.06286
89 | 91 | 0.31012 | 0.19848 | 2.0831e-09 | 0 | 0 | 0 | 0 | 0 | 1 | -90 | 90 | -0.24535 | -0.06286 | 0.24555 | 0.062988
91 | 101 | 0.54357 | 0.34789 | 3.6512e-09 | 0 | 0 | 0 | 0 | 0 | 1 | -90 | 90 | 0.17789 | 0.045442 | -0.1777 | -0.045324
83 | 92 | 0.35657 | 0.2282 | 5.9877e-10 | 0 | 0 | 0 | 0 | 0 | 1 | -90 | 90 | 0.0037857 | 0.00094869 | -0.0037856 | -0.00094871
92 | 93 | 0.62281 | 0.3986 | 1.0459e-09 | 0 | 0 | 0 | 0 | 0 | 1 | -90 | 90 | 0.0015213 | 0.00038119 | -0.0015212 | -0.00038128
84 | 85 | 0.12293 | 0.078672 | 2.0643e-10 | 0 | 0 | 0 | 0 | 0 | 1 | -90 | 90 | 0.11354 | 0.028813 | -0.11352 | -0.028802
84 | 86 | 1.7458 | 1.1173 | 2.9316e-09 | 0 | 0 | 0 | 0 | 0 | 1 | -90 | 90 | -0.11603 | -0.029437 | 0.11629 | 0.029601
85 | 87 | 1.4295 | 0.91488 | 2.4005e-09 | 0 | 0 | 0 | 0 | 0 | 1 | -90 | 90 | 0.11229 | 0.028494 | -0.1121 | -0.028368
86 | 88 | 2.1118 | 1.3516 | 3.5463e-09 | 0 | 0 | 0 | 0 | 0 | 1 | -90 | 90 | -0.11869 | -0.030204 | 0.11902 | 0.030411
87 | 102 | 0.34055 | 0.21795 | 5.7188e-10 | 0 | 0 | 0 | 0 | 0 | 1 | -90 | 90 | 0.10963 | 0.027749 | -0.10958 | -0.027721
88 | 100 | 1.1476 | 0.73444 | 1.9271e-09 | 0 | 0 | 0 | 0 | 0 | 1 | -90 | 90 | 0.017501 | 0.0043889 | -0.017497 | -0.0043866
88 | 99 | 1.7745 | 1.1357 | 5.9597e-09 | 0 | 0 | 0 | 0 | 0 | 1 | -90 | 90 | -0.13652 | -0.0348 | 0.13687 | 0.035028
100 | 122 | 0.18239 | 0.11673 | 3.0628e-10 | 0 | 0 | 0 | 0 | 0 | 1 | -90 | 90 | 0.014402 | 0.003611 | -0.014402 | -0.0036108
99 | 90 | 0.28452 | 0.18209 | 9.5556e-10 | 0 | 0 | 0 | 0 | 0 | 1 | -90 | 90 | -0.14207 | -0.03633 | 0.14213 | 0.03637
122 | 123 | 1.3474 | 0.86236 | 2.2627e-09 | 0 | 0 | 0 | 0 | 0 | 1 | -90 | 90 | 0.011863 | 0.0029744 | -0.01186 | -0.0029733
90 | 101 | 0.3233 | 0.20691 | 2.1716e-09 | 0 | 0 | 0 | 0 | 0 | 1 | -90 | 90 | -0.14213 | -0.03637 | 0.1422 | 0.036415
123 | 127 | 1.4663 | 0.93843 | 2.4623e-09 | 0 | 0 | 0 | 0 | 0 | 1 | -90 | 90 | 0.01186 | 0.0029733 | -0.011858 | -0.0029722
111 | 112 | 0.65936 | 0.42199 | 1.1072e-09 | 0 | 0 | 0 | 0 | 0 | 1 | -90 | 90 | 0.022375 | 0.0056104 | -0.022371 | -0.0056081
112 | 119 | 1.4238 | 0.91121 | 2.3909e-09 | 0 | 0 | 0 | 0 | 0 | 1 | -90 | 90 | 0.010939 | 0.0027423 | -0.010938 | -0.0027413
112 | 137 | 1.403 | 0.89792 | 2.356e-09 | 0 | 0 | 0 | 0 | 0 | 1 | -90 | 90 | 0.011432 | 0.0028658 | -0.01143 | -0.0028647
119 | 118 | 0.373 | 0.23872 | 6.2636e-10 | 0 | 0 | 0 | 0 | 0 | 1 | -90 | 90 | 0.0080655 | 0.0020215 | -0.0080653 | -0.0020214
137 | 136 | 2.3665 | 1.5146 | 3.974e-09 | 0 | 0 | 0 | 0 | 0 | 1 | -90 | 90 | 0.0082732 | 0.0020735 | -0.0082713 | -0.0020727
118 | 120 | 1.4267 | 0.91306 | 2.3957e-09 | 0 | 0 | 0 | 0 | 0 | 1 | -90 | 90 | 0.0052191 | 0.001308 | -0.0052187 | -0.001308
136 | 128 | 1.1807 | 0.75562 | 1.9826e-09 | 0 | 0 | 0 | 0 | 0 | 1 | -90 | 90 | 0.0054656 | 0.0013695 | -0.0054652 | -0.0013694
125 | 124 | 1.9387 | 1.2407 | 3.2555e-09 | 0 | 0 | 0 | 0 | 0 | 1 | -90 | 90 | 0.0026963 | 0.00067552 | -0.0026962 | -0.00067574
120 | 121 | 0.24001 | 0.15361 | 4.0305e-10 | 0 | 0 | 0 | 0 | 0 | 1 | -90 | 90 | 0.0037797 | 0.00094733 | -0.0037797 | -0.00094734
127 | 132 | 0.85541 | 0.54746 | 1.4365e-09 | 0 | 0 | 0 | 0 | 0 | 1 | -90 | 90 | 0.008383 | 0.0021012 | -0.0083823 | -0.0021009
132 | 133 | 1.0085 | 0.64546 | 1.6936e-09 | 0 | 0 | 0 | 0 | 0 | 1 | -90 | 90 | 0.0073265 | 0.0018363 | -0.0073259 | -0.0018361
128 | 134 | 1.0235 | 0.65503 | 1.7187e-09 | 0 | 0 | 0 | 0 | 0 | 1 | -90 | 90 | 0.0054652 | 0.0013694 | -0.0054648 | -0.0013694
134 | 135 | 2.4589 | 1.5737 | 4.1292e-09 | 0 | 0 | 0 | 0 | 0 | 1 | -90 | 90 | 0.0021692 | 0.00054336 | -0.0021691 | -0.00054366
131 | 145 | 0.69663 | 0.44585 | 1.1698e-09 | 0 | 0 | 0 | 0 | 0 | 1 | -90 | 90 | 0.0092815 | 0.0023259 | -0.0092809 | -0.0023256
145 | 143 | 0.14189 | 0.09081 | 2.3827e-10 | 0 | 0 | 0 | 0 | 0 | 1 | -90 | 90 | 0.0079158 | 0.0019835 | -0.0079157 | -0.0019835
143 | 142 | 0.89281 | 0.5714 | 1.4993e-09 | 0 | 0 | 0 | 0 | 0 | 1 | -90 | 90 | 0.005748 | 0.0014401 | -0.0057477 | -0.0014401
142 | 144 | 0.63451 | 0.40608 | 1.0655e-09 | 0 | 0 | 0 | 0 | 0 | 1 | -90 | 90 | 0.0037309 | 0.0009346 | -0.0037308 | -0.00093464
144 | 146 | 3.0926 | 1.9793 | 5.1933e-09 | 0 | 0 | 0 | 0 | 0 | 1 | -90 | 90 | 0.0017841 | 0.0004467 | -0.001784 | -0.00044713