## bus_data
BUS_I | BUS_TYPE | Pd | Qd | Gs | Bs | area | Vm | Va | baseKV | zone | Vmax | Vmin
1 | 1 | 0.0060188 | 0.0015085 | 0 | 0 | 1 | 0.98658 | -0.25847 | 0.4 | 1 | 1.1 | 0.9
3 | 1 | 0 | 0 | 0 | 0 | 1 | 0.98662 | -0.25761 | 0.4 | 1 | 1.1 | 0.9
4 | 1 | 0 | 0 | 0 | 0 | 1 | 0.98689 | -0.25237 | 0.4 | 1 | 1.1 | 0.9
9 | 1 | 0.0034275 | 0.00085901 | 0 | 0 | 1 | 0.98664 | -0.2573 | 0.4 | 1 | 1.1 | 0.9
6 | 1 | 0.005602 | 0.001404 | 0 | 0 | 1 | 0.98725 | -0.24528 | 0.4 | 1 | 1.1 | 0.9
126 | 1 | 0.0023052 | 0.00057774 | 0 | 0 | 1 | 0.98646 | -0.26072 | 0.4 | 1 | 1.1 | 0.9
7 | 1 | 0.00076997 | 0.00019297 | 0 | 0 | 1 | 0.9876 | -0.23852 | 0.4 | 1 | 1.1 | 0.9
13 | 1 | 0.0022683 | 0.00056848 | 0 | 0 | 1 | 0.98895 | -0.21235 | 0.4 | 1 | 1.1 | 0.9
14 | 1 | 0.00091943 | 0.00023043 | 0 | 0 | 1 | 0.98901 | -0.21127 | 0.4 | 1 | 1.1 | 0.9
8 | 1 | 0.0016869 | 0.00042279 | 0 | 0 | 1 | 0.98768 | -0.23707 | 0.4 | 1 | 1.1 | 0.9
125 | 1 | 0.0017715 | 0.00044397 | 0 | 0 | 1 | 0.98803 | -0.23025 | 0.4 | 1 | 1.1 | 0.9
127 | 1 | 0.00084359 | 0.00021142 | 0 | 0 | 1 | 0.98852 | -0.22064 | 0.4 | 1 | 1.1 | 0.9
42 | 1 | 0.0031425 | 0.00078758 | 0 | 0 | 1 | 0.9863 | -0.26383 | 0.4 | 1 | 1.1 | 0.9
78 | 1 | 0 | 0 | 0 | 0 | 1 | 0.97495 | -0.48295 | 0.4 | 1 | 1.1 | 0.9
80 | 1 | 0 | 0 | 0 | 0 | 1 | 0.9751 | -0.48014 | 0.4 | 1 | 1.1 | 0.9
77 | 1 | 0.0067254 | 0.0016855 | 0 | 0 | 1 | 0.97475 | -0.48693 | 0.4 | 1 | 1.1 | 0.9
15 | 1 | 0 | 0 | 0 | 0 | 1 | 0.98902 | -0.2111 | 0.4 | 1 | 1.1 | 0.9
26 | 1 | 0.0069986 | 0.001754 | 0 | 0 | 1 | 0.98885 | -0.21442 | 0.4 | 1 | 1.1 | 0.9
23 | 1 | 0.0008938 | 0.00022401 | 0 | 0 | 1 | 0.9891 | -0.2094 | 0.4 | 1 | 1.1 | 0.9
140 | 1 | 0.0058292 | 0.0014609 | 0 | 0 | 1 | 0.98877 | -0.2159 | 0.4 | 1 | 1.1 | 0.9
24 | 1 | 0.00087319 | 0.00021884 | 0 | 0 | 1 | 0.98919 | -0.20764 | 0.4 | 1 | 1.1 | 0.9
21 | 1 | 0 | 0 | 0 | 0 | 1 | 0.99247 | -0.14421 | 0.4 | 1 | 1.1 | 0.9
37 | 1 | 0.0054674 | 0.0013703 | 0 | 0 | 1 | 0.995 | -0.095512 | 0.4 | 1 | 1.1 | 0.9
34 | 1 | 0.005446 | 0.0013649 | 0 | 0 | 1 | 0.99164 | -0.16021 | 0.4 | 1 | 1.1 | 0.9
17 | 1 | 0.0045915 | 0.0011507 | 0 | 0 | 1 | 0.99588 | -0.078224 | 0.4 | 1 | 1.1 | 0.9
18 | 1 | 0.013817 | 0.0034629 | 0 | 0 | 1 | 0.9959 | -0.077849 | 0.4 | 1 | 1.1 | 0.9
20 | 1 | 0 | 0 | 0 | 0 | 1 | 0.99617 | -0.07254 | 0.4 | 1 | 1.1 | 0.9
27 | 1 | 0 | 0 | 0 | 0 | 1 | 0.99831 | -0.031974 | 0.4 | 1 | 1.1 | 0.9
28 | 1 | 0.011624 | 0.0029132 | 0 | 0 | 1 | 0.99448 | -0.10457 | 0.4 | 1 | 1.1 | 0.9
22 | 1 | 0 | 0 | 0 | 0 | 1 | 0.99209 | -0.15012 | 0.4 | 1 | 1.1 | 0.9
63 | 1 | 0 | 0 | 0 | 0 | 1 | 0.98683 | -0.2512 | 0.4 | 1 | 1.1 | 0.9
40 | 3 | 0.029721 | 0.0074489 | 0 | 0 | 1 | 1 | 0 | 0.4 | 1 | 1.1 | 0.9
38 | 1 | 0.010064 | 0.0025223 | 0 | 0 | 1 | 0.99712 | -0.054865 | 0.4 | 1 | 1.1 | 0.9
39 | 1 | 0.0060515 | 0.0015166 | 0 | 0 | 1 | 0.99593 | -0.077505 | 0.4 | 1 | 1.1 | 0.9
35 | 1 | 0.0061718 | 0.0015468 | 0 | 0 | 1 | 0.99098 | -0.17309 | 0.4 | 1 | 1.1 | 0.9
71 | 1 | 0.0024294 | 0.00060887 | 0 | 0 | 1 | 0.98675 | -0.25283 | 0.4 | 1 | 1.1 | 0.9
76 | 1 | 0.012379 | 0.0031024 | 0 | 0 | 1 | 0.98507 | -0.28523 | 0.4 | 1 | 1.1 | 0.9
62 | 1 | 0 | 0 | 0 | 0 | 1 | 0.98673 | -0.25319 | 0.4 | 1 | 1.1 | 0.9
25 | 1 | 0.0026102 | 0.00065418 | 0 | 0 | 1 | 0.98929 | -0.20576 | 0.4 | 1 | 1.1 | 0.9
44 | 1 | 0.0025901 | 0.00064914 | 0 | 0 | 1 | 0.9894 | -0.20363 | 0.4 | 1 | 1.1 | 0.9
45 | 1 | 0.0027773 | 0.00069606 | 0 | 0 | 1 | 0.98953 | -0.20112 | 0.4 | 1 | 1.1 | 0.9
41 | 1 | 0 | 0 | 0 | 0 | 1 | 0.99405 | -0.11374 | 0.4 | 1 | 1.1 | 0.9
29 | 1 | 0.0062622 | 0.0015695 | 0 | 0 | 1 | 0.98918 | -0.20797 | 0.4 | 1 | 1.1 | 0.9
30 | 1 | 0.0013605 | 0.00034098 | 0 | 0 | 1 | 0.98912 | -0.20905 | 0.4 | 1 | 1.1 | 0.9
31 | 1 | 0.0030442 | 0.00076294 | 0 | 0 | 1 | 0.98935 | -0.20459 | 0.4 | 1 | 1.1 | 0.9
32 | 1 | 0.005062 | 0.0012687 | 0 | 0 | 1 | 0.98907 | -0.21009 | 0.4 | 1 | 1.1 | 0.9
33 | 1 | 0.0030554 | 0.00076576 | 0 | 0 | 1 | 0.98945 | -0.20264 | 0.4 | 1 | 1.1 | 0.9
46 | 1 | 0 | 0 | 0 | 0 | 1 | 0.98964 | -0.19906 | 0.4 | 1 | 1.1 | 0.9
36 | 1 | 0.0068683 | 0.0017214 | 0 | 0 | 1 | 0.99031 | -0.18601 | 0.4 | 1 | 1.1 | 0.9
43 | 1 | 0.0016081 | 0.00040304 | 0 | 0 | 1 | 0.99338 | -0.1267 | 0.4 | 1 | 1.1 | 0.9
135 | 1 | 0.0038105 | 0.000955 | 0 | 0 | 1 | 0.99322 | -0.12975 | 0.4 | 1 | 1.1 | 0.9
136 | 1 | 0.0027733 | 0.00069505 | 0 | 0 | 1 | 0.99215 | -0.15042 | 0.4 | 1 | 1.1 | 0.9
60 | 1 | 0.0010919 | 0.00027366 | 0 | 0 | 1 | 0.98662 | -0.25534 | 0.4 | 1 | 1.1 | 0.9
61 | 1 | 0.0047208 | 0.0011831 | 0 | 0 | 1 | 0.98652 | -0.25733 | 0.4 | 1 | 1.1 | 0.9
70 | 1 | 0.0010619 | 0.00026613 | 0 | 0 | 1 | 0.98673 | -0.25316 | 0.4 | 1 | 1.1 | 0.9
73 | 1 | 0 | 0 | 0 | 0 | 1 | 0.98398 | -0.30628 | 0.4 | 1 | 1.1 | 0.9
64 | 1 | 0.0045673 | 0.0011447 | 0 | 0 | 1 | 0.98266 | -0.33224 | 0.4 | 1 | 1.1 | 0.9
65 | 1 | 0.0043343 | 0.0010863 | 0 | 0 | 1 | 0.98282 | -0.3291 | 0.4 | 1 | 1.1 | 0.9
67 | 1 | 0.0060587 | 0.0015185 | 0 | 0 | 1 | 0.98312 | -0.32312 | 0.4 | 1 | 1.1 | 0.9
66 | 1 | 0 | 0 | 0 | 0 | 1 | 0.98026 | -0.37867 | 0.4 | 1 | 1.1 | 0.9
68 | 1 | 0.0046563 | 0.001167 | 0 | 0 | 1 | 0.98138 | -0.35698 | 0.4 | 1 | 1.1 | 0.9
69 | 1 | 0 | 0 | 0 | 0 | 1 | 0.97906 | -0.40216 | 0.4 | 1 | 1.1 | 0.9
74 | 1 | 0 | 0 | 0 | 0 | 1 | 0.9834 | -0.31765 | 0.4 | 1 | 1.1 | 0.9
72 | 1 | 0.005996 | 0.0015028 | 0 | 0 | 1 | 0.98273 | -0.33065 | 0.4 | 1 | 1.1 | 0.9
106 | 1 | 0 | 0 | 0 | 0 | 1 | 0.9787 | -0.40934 | 0.4 | 1 | 1.1 | 0.9
75 | 1 | 0.0040074 | 0.0010044 | 0 | 0 | 1 | 0.983 | -0.32548 | 0.4 | 1 | 1.1 | 0.9
124 | 1 | 0 | 0 | 0 | 0 | 1 | 0.97793 | -0.42435 | 0.4 | 1 | 1.1 | 0.9
105 | 1 | 0.00096453 | 0.00024174 | 0 | 0 | 1 | 0.97859 | -0.41147 | 0.4 | 1 | 1.1 | 0.9
122 | 1 | 0.0022462 | 0.00056295 | 0 | 0 | 1 | 0.97486 | -0.4848 | 0.4 | 1 | 1.1 | 0.9
82 | 1 | 0 | 0 | 0 | 0 | 1 | 0.97492 | -0.48366 | 0.4 | 1 | 1.1 | 0.9
93 | 1 | 0.0013659 | 0.00034233 | 0 | 0 | 1 | 0.97523 | -0.47741 | 0.4 | 1 | 1.1 | 0.9
117 | 1 | 0.0017064 | 0.00042767 | 0 | 0 | 1 | 0.97497 | -0.48266 | 0.4 | 1 | 1.1 | 0.9
92 | 1 | 0.0010011 | 0.00025091 | 0 | 0 | 1 | 0.97525 | -0.47714 | 0.4 | 1 | 1.1 | 0.9
139 | 1 | 0.0031135 | 0.00078031 | 0 | 0 | 1 | 0.9914 | -0.16486 | 0.4 | 1 | 1.1 | 0.9
137 | 1 | 0 | 0 | 0 | 0 | 1 | 0.99153 | -0.16234 | 0.4 | 1 | 1.1 | 0.9
116 | 1 | 0.0015383 | 0.00038554 | 0 | 0 | 1 | 0.97507 | -0.48057 | 0.4 | 1 | 1.1 | 0.9
83 | 1 | 0.005775 | 0.0014474 | 0 | 0 | 1 | 0.97751 | -0.43258 | 0.4 | 1 | 1.1 | 0.9
84 | 1 | 0.0037294 | 0.00093466 | 0 | 0 | 1 | 0.97749 | -0.43295 | 0.4 | 1 | 1.1 | 0.9
85 | 1 | 0.0015198 | 0.0003809 | 0 | 0 | 1 | 0.97766 | -0.42967 | 0.4 | 1 | 1.1 | 0.9
86 | 1 | 0.0016148 | 0.0004047 | 0 | 0 | 1 | 0.97774 | -0.42811 | 0.4 | 1 | 1.1 | 0.9
123 | 1 | 0.001138 | 0.00028521 | 0 | 0 | 1 | 0.97748 | -0.43323 | 0.4 | 1 | 1.1 | 0.9
87 | 1 | 0.0015124 | 0.00037906 | 0 | 0 | 1 | 0.97553 | -0.47165 | 0.4 | 1 | 1.1 | 0.9
88 | 1 | 0.00095922 | 0.0002404 | 0 | 0 | 1 | 0.97556 | -0.47103 | 0.4 | 1 | 1.1 | 0.9
89 | 1 | 0.00081834 | 0.0002051 | 0 | 0 | 1 | 0.97552 | -0.47182 | 0.4 | 1 | 1.1 | 0.9
90 | 1 | 0.00085823 | 0.00021509 | 0 | 0 | 1 | 0.97561 | -0.46996 | 0.4 | 1 | 1.1 | 0.9
91 | 1 | 0.0010837 | 0.00027161 | 0 | 0 | 1 | 0.9755 | -0.47208 | 0.4 | 1 | 1.1 | 0.9
111 | 1 | 0.0010215 | 0.00025601 | 0 | 0 | 1 | 0.97561 | -0.46993 | 0.4 | 1 | 1.1 | 0.9
120 | 1 | 0.00075204 | 0.00018848 | 0 | 0 | 1 | 0.97547 | -0.47267 | 0.4 | 1 | 1.1 | 0.9
112 | 1 | 0.0028445 | 0.00071289 | 0 | 0 | 1 | 0.97566 | -0.46891 | 0.4 | 1 | 1.1 | 0.9
119 | 1 | 0.0011234 | 0.00028155 | 0 | 0 | 1 | 0.97545 | -0.47318 | 0.4 | 1 | 1.1 | 0.9
94 | 1 | 0.0010717 | 0.00026858 | 0 | 0 | 1 | 0.97527 | -0.47676 | 0.4 | 1 | 1.1 | 0.9
95 | 1 | 0.0011866 | 0.00029739 | 0 | 0 | 1 | 0.97533 | -0.47552 | 0.4 | 1 | 1.1 | 0.9
110 | 1 | 0 | 0 | 0 | 0 | 1 | 0.97537 | -0.4748 | 0.4 | 1 | 1.1 | 0.9
118 | 1 | 0.0016926 | 0.00042421 | 0 | 0 | 1 | 0.97511 | -0.47981 | 0.4 | 1 | 1.1 | 0.9
121 | 1 | 0.00080382 | 0.00020146 | 0 | 0 | 1 | 0.97543 | -0.47345 | 0.4 | 1 | 1.1 | 0.9
96 | 1 | 0.0045404 | 0.0011379 | 0 | 0 | 1 | 0.97616 | -0.45907 | 0.4 | 1 | 1.1 | 0.9
97 | 1 | 0.0033483 | 0.00083917 | 0 | 0 | 1 | 0.97612 | -0.45985 | 0.4 | 1 | 1.1 | 0.9
98 | 1 | 0.0017777 | 0.00044553 | 0 | 0 | 1 | 0.97652 | -0.45202 | 0.4 | 1 | 1.1 | 0.9
99 | 1 | 0 | 0 | 0 | 0 | 1 | 0.97593 | -0.46368 | 0.4 | 1 | 1.1 | 0.9
100 | 1 | 0 | 0 | 0 | 0 | 1 | 0.97678 | -0.44695 | 0.4 | 1 | 1.1 | 0.9
109 | 1 | 0.0027122 | 0.00067974 | 0 | 0 | 1 | 0.97579 | -0.46645 | 0.4 | 1 | 1.1 | 0.9
107 | 1 | 0.0050899 | 0.0012756 | 0 | 0 | 1 | 0.97588 | -0.46467 | 0.4 | 1 | 1.1 | 0.9
114 | 1 | 0.0030394 | 0.00076175 | 0 | 0 | 1 | 0.97705 | -0.44169 | 0.4 | 1 | 1.1 | 0.9
102 | 1 | 0.0019436 | 0.00048711 | 0 | 0 | 1 | 0.97667 | -0.44906 | 0.4 | 1 | 1.1 | 0.9
115 | 1 | 0.0033474 | 0.00083894 | 0 | 0 | 1 | 0.97576 | -0.46704 | 0.4 | 1 | 1.1 | 0.9
108 | 1 | 0.0075441 | 0.0018907 | 0 | 0 | 1 | 0.97583 | -0.46572 | 0.4 | 1 | 1.1 | 0.9
101 | 1 | 0.004685 | 0.0011742 | 0 | 0 | 1 | 0.97661 | -0.45039 | 0.4 | 1 | 1.1 | 0.9
103 | 1 | 0.0065361 | 0.0016381 | 0 | 0 | 1 | 0.97652 | -0.45212 | 0.4 | 1 | 1.1 | 0.9
104 | 1 | 0.0056643 | 0.0014196 | 0 | 0 | 1 | 0.97853 | -0.41267 | 0.4 | 1 | 1.1 | 0.9
113 | 1 | 0.0026654 | 0.00066801 | 0 | 0 | 1 | 0.97572 | -0.46774 | 0.4 | 1 | 1.1 | 0.9
128 | 1 | 0.00089247 | 0.00022367 | 0 | 0 | 1 | 0.98869 | -0.21746 | 0.4 | 1 | 1.1 | 0.9
129 | 1 | 0.0036161 | 0.00090627 | 0 | 0 | 1 | 0.98957 | -0.20037 | 0.4 | 1 | 1.1 | 0.9
130 | 1 | 0.0016889 | 0.00042328 | 0 | 0 | 1 | 0.98958 | -0.20015 | 0.4 | 1 | 1.1 | 0.9
131 | 1 | 0.0015635 | 0.00039184 | 0 | 0 | 1 | 0.98963 | -0.19909 | 0.4 | 1 | 1.1 | 0.9
132 | 1 | 0.0010759 | 0.00026965 | 0 | 0 | 1 | 0.98963 | -0.19906 | 0.4 | 1 | 1.1 | 0.9
133 | 1 | 0.0044502 | 0.0011153 | 0 | 0 | 1 | 0.98965 | -0.19866 | 0.4 | 1 | 1.1 | 0.9
134 | 1 | 0.0014791 | 0.00037069 | 0 | 0 | 1 | 0.98969 | -0.198 | 0.4 | 1 | 1.1 | 0.9
138 | 1 | 0.0042434 | 0.0010635 | 0 | 0 | 1 | 0.99087 | -0.17516 | 0.4 | 1 | 1.1 | 0.9

## generator_data
GEN_BUS | PG | QG | QMAX | QMIN | VG | MBASE | GEN_STATUS | PMAX | PMIN
40 | 0.35382 | 0.090326 | 10 | -10 | 1 | 100 | 1 | 10 | 0

## branch_data
F_BUS | T_BUS | BR_R | BR_X | BR_B | RATE_A | RATE_B | RATE_C | TAP | SHIFT | BR_STATUS | ANGMIN | ANGMAX | P_in | Q_in | P_out | Q_out
1 | 3 | 0.62627 | 0.40081 | 1.0517e-09 | 0 | 0 | 0 | 0 | 0 | 1 | -90 | 90 | -0.0060188 | -0.0015085 | 0.006019 | 0.0015085
3 | 4 | 3.7973 | 2.4303 | 6.3766e-09 | 0 | 0 | 0 | 0 | 0 | 1 | -90 | 90 | -0.006019 | -0.0015085 | 0.0060205 | 0.0015089
4 | 9 | 2.423 | 1.5507 | 4.0688e-09 | 0 | 0 | 0 | 0 | 0 | 1 | -90 | 90 | 0.0088786 | 0.002225 | -0.0088765 | -0.0022241
4 | 6 | 2.0777 | 1.3297 | 3.489e-09 | 0 | 0 | 0 | 0 | 0 | 1 | -90 | 90 | -0.014899 | -0.0037338 | 0.014904 | 0.0037367
9 | 126 | 2.7373 | 1.7518 | 4.5966e-09 | 0 | 0 | 0 | 0 | 0 | 1 | -90 | 90 | 0.005449 | 0.001365 | -0.0054481 | -0.0013649
6 | 7 | 1.4418 | 0.92277 | 2.4212e-09 | 0 | 0 | 0 | 0 | 0 | 1 | -90 | 90 | -0.020506 | -0.0051407 | 0.020513 | 0.0051447
126 | 42 | 4.3075 | 2.7568 | 7.2334e-09 | 0 | 0 | 0 | 0 | 0 | 1 | -90 | 90 | 0.0031429 | 0.00078718 | -0.0031425 | -0.00078758
7 | 8 | 0.2974 | 0.19033 | 4.9941e-10 | 0 | 0 | 0 | 0 | 0 | 1 | -90 | 90 | -0.021283 | -0.0053377 | 0.021284 | 0.0053386
13 | 14 | 2.0938 | 1.34 | 3.516e-09 | 0 | 0 | 0 | 0 | 0 | 1 | -90 | 90 | -0.0022683 | -0.00056848 | 0.0022684 | 0.00056821
14 | 15 | 0.24046 | 0.15389 | 4.038e-10 | 0 | 0 | 0 | 0 | 0 | 1 | -90 | 90 | -0.0031878 | -0.00079864 | 0.0031878 | 0.00079862
8 | 125 | 1.2993 | 0.83154 | 2.1818e-09 | 0 | 0 | 0 | 0 | 0 | 1 | -90 | 90 | -0.022971 | -0.0057614 | 0.022979 | 0.0057659
125 | 127 | 1.7015 | 1.089 | 2.8573e-09 | 0 | 0 | 0 | 0 | 0 | 1 | -90 | 90 | -0.02475 | -0.0062099 | 0.024761 | 0.0062169
127 | 128 | 0.5441 | 0.34822 | 9.1369e-10 | 0 | 0 | 0 | 0 | 0 | 1 | -90 | 90 | -0.025605 | -0.0064283 | 0.025609 | 0.0064307
78 | 80 | 1.7819 | 1.1404 | 8.9769e-09 | 0 | 0 | 0 | 0 | 0 | 1 | -90 | 90 | -0.0067265 | -0.0016856 | 0.0067274 | 0.0016853
78 | 77 | 2.5228 | 1.6146 | 8.4728e-09 | 0 | 0 | 0 | 0 | 0 | 1 | -90 | 90 | 0.0067265 | 0.0016856 | -0.0067252 | -0.0016856
80 | 93 | 1.7299 | 1.1072 | 8.7151e-09 | 0 | 0 | 0 | 0 | 0 | 1 | -90 | 90 | -0.0067274 | -0.0016853 | 0.0067283 | 0.0016851
15 | 26 | 1.1345 | 0.7261 | 1.9052e-09 | 0 | 0 | 0 | 0 | 0 | 1 | -90 | 90 | 0.01283 | 0.0032161 | -0.012828 | -0.003215
15 | 23 | 0.46526 | 0.29776 | 7.8129e-10 | 0 | 0 | 0 | 0 | 0 | 1 | -90 | 90 | -0.016018 | -0.0040148 | 0.016019 | 0.0040155
26 | 140 | 1.119 | 0.71613 | 1.879e-09 | 0 | 0 | 0 | 0 | 0 | 1 | -90 | 90 | 0.0058296 | 0.001461 | -0.0058291 | -0.0014609
23 | 24 | 0.45634 | 0.29206 | 7.6632e-10 | 0 | 0 | 0 | 0 | 0 | 1 | -90 | 90 | -0.016913 | -0.0042395 | 0.016915 | 0.0042404
24 | 25 | 0.46275 | 0.29616 | 7.7707e-10 | 0 | 0 | 0 | 0 | 0 | 1 | -90 | 90 | -0.017788 | -0.0044592 | 0.017789 | 0.0044601
21 | 37 | 3.4196 | 2.1885 | 5.7424e-09 | 0 | 0 | 0 | 0 | 0 | 1 | -90 | 90 | -0.063195 | -0.0159 | 0.063342 | 0.015993
21 | 34 | 1.1193 | 0.71637 | 1.8796e-09 | 0 | 0 | 0 | 0 | 0 | 1 | -90 | 90 | 0.063195 | 0.0159 | -0.063147 | -0.015869
37 | 39 | 1.1675 | 0.74723 | 1.9606e-09 | 0 | 0 | 0 | 0 | 0 | 1 | -90 | 90 | -0.06881 | -0.017364 | 0.068869 | 0.017402
34 | 35 | 0.9852 | 0.63053 | 1.6544e-09 | 0 | 0 | 0 | 0 | 0 | 1 | -90 | 90 | 0.057701 | 0.014504 | -0.057665 | -0.014482
17 | 18 | 0.36283 | 0.23221 | 6.093e-10 | 0 | 0 | 0 | 0 | 0 | 1 | -90 | 90 | -0.0045914 | -0.0011507 | 0.0045915 | 0.0011507
18 | 20 | 1.2826 | 0.82084 | 2.1538e-09 | 0 | 0 | 0 | 0 | 0 | 1 | -90 | 90 | -0.018409 | -0.0046136 | 0.018413 | 0.0046164
20 | 27 | 1.0084 | 0.64535 | 5.0799e-09 | 0 | 0 | 0 | 0 | 0 | 1 | -90 | 90 | -0.18172 | -0.046472 | 0.18207 | 0.046701
20 | 28 | 0.88387 | 0.56568 | 4.4528e-09 | 0 | 0 | 0 | 0 | 0 | 1 | -90 | 90 | 0.1633 | 0.041856 | -0.16305 | -0.041694
27 | 40 | 0.54205 | 0.34691 | 2.7307e-09 | 0 | 0 | 0 | 0 | 0 | 1 | -90 | 90 | -0.26723 | -0.068252 | 0.26765 | 0.068517
27 | 38 | 1.207 | 0.77246 | 2.0268e-09 | 0 | 0 | 0 | 0 | 0 | 1 | -90 | 90 | 0.08516 | 0.021552 | -0.085066 | -0.021492
28 | 22 | 1.3492 | 0.86348 | 6.797e-09 | 0 | 0 | 0 | 0 | 0 | 1 | -90 | 90 | 0.15143 | 0.038781 | -0.15109 | -0.038569
22 | 63 | 2.9713 | 1.9016 | 1.4969e-08 | 0 | 0 | 0 | 0 | 0 | 1 | -90 | 90 | 0.15109 | 0.038569 | -0.15036 | -0.0381
63 | 71 | 2.0368 | 1.3036 | 3.4204e-09 | 0 | 0 | 0 | 0 | 0 | 1 | -90 | 90 | 0.0034916 | 0.00087464 | -0.0034913 | -0.0008748
63 | 76 | 1.0594 | 0.67801 | 5.337e-09 | 0 | 0 | 0 | 0 | 0 | 1 | -90 | 90 | 0.14105 | 0.035769 | -0.14082 | -0.035622
63 | 62 | 1.4925 | 0.9552 | 2.5063e-09 | 0 | 0 | 0 | 0 | 0 | 1 | -90 | 90 | 0.0058143 | 0.001457 | -0.0058137 | -0.0014569
40 | 41 | 9.0657 | 5.802 | 1.5224e-08 | 0 | 0 | 0 | 0 | 0 | 1 | -90 | 90 | 0.056449 | 0.01436 | -0.056141 | -0.014165
38 | 39 | 1.3517 | 0.86508 | 2.2698e-09 | 0 | 0 | 0 | 0 | 0 | 1 | -90 | 90 | 0.075002 | 0.01897 | -0.074921 | -0.018918
35 | 36 | 1.1058 | 0.70772 | 1.857e-09 | 0 | 0 | 0 | 0 | 0 | 1 | -90 | 90 | 0.051494 | 0.012935 | -0.051462 | -0.012915
71 | 70 | 1.357 | 0.86848 | 2.2788e-09 | 0 | 0 | 0 | 0 | 0 | 1 | -90 | 90 | 0.0010619 | 0.00026592 | -0.0010619 | -0.00026613
76 | 73 | 0.7168 | 0.45875 | 3.6111e-09 | 0 | 0 | 0 | 0 | 0 | 1 | -90 | 90 | 0.12844 | 0.03252 | -0.12831 | -0.032437
62 | 60 | 1.6125 | 1.032 | 2.7078e-09 | 0 | 0 | 0 | 0 | 0 | 1 | -90 | 90 | 0.0058137 | 0.0014569 | -0.0058131 | -0.0014568
25 | 44 | 0.45818 | 0.29324 | 7.6941e-10 | 0 | 0 | 0 | 0 | 0 | 1 | -90 | 90 | -0.0204 | -0.0051143 | 0.020402 | 0.0051156
44 | 45 | 0.479 | 0.30656 | 8.0436e-10 | 0 | 0 | 0 | 0 | 0 | 1 | -90 | 90 | -0.022992 | -0.0057647 | 0.022994 | 0.0057664
45 | 46 | 0.3508 | 0.22451 | 5.8908e-10 | 0 | 0 | 0 | 0 | 0 | 1 | -90 | 90 | -0.025772 | -0.0064625 | 0.025774 | 0.006464
41 | 43 | 1.0269 | 0.65724 | 1.7245e-09 | 0 | 0 | 0 | 0 | 0 | 1 | -90 | 90 | 0.056141 | 0.014165 | -0.056106 | -0.014143
29 | 30 | 0.73683 | 0.47157 | 1.2373e-09 | 0 | 0 | 0 | 0 | 0 | 1 | -90 | 90 | 0.0064231 | 0.0016097 | -0.0064227 | -0.0016097
29 | 31 | 1.167 | 0.74685 | 1.9596e-09 | 0 | 0 | 0 | 0 | 0 | 1 | -90 | 90 | -0.012685 | -0.0031792 | 0.012687 | 0.0031803
30 | 32 | 0.90168 | 0.57707 | 1.5142e-09 | 0 | 0 | 0 | 0 | 0 | 1 | -90 | 90 | 0.0050622 | 0.0012687 | -0.005062 | -0.0012687
31 | 33 | 0.54524 | 0.34895 | 9.1561e-10 | 0 | 0 | 0 | 0 | 0 | 1 | -90 | 90 | -0.015731 | -0.0039432 | 0.015733 | 0.0039441
33 | 46 | 0.83568 | 0.53484 | 1.4033e-09 | 0 | 0 | 0 | 0 | 0 | 1 | -90 | 90 | -0.018788 | -0.0047099 | 0.018792 | 0.0047118
46 | 36 | 1.2868 | 0.82354 | 2.1609e-09 | 0 | 0 | 0 | 0 | 0 | 1 | -90 | 90 | -0.044566 | -0.011176 | 0.044593 | 0.011193
43 | 135 | 0.24806 | 0.15876 | 4.1655e-10 | 0 | 0 | 0 | 0 | 0 | 1 | -90 | 90 | 0.054498 | 0.01374 | -0.05449 | -0.013735
135 | 136 | 1.8088 | 1.1577 | 3.0375e-09 | 0 | 0 | 0 | 0 | 0 | 1 | -90 | 90 | 0.05068 | 0.01278 | -0.05063 | -0.012748
136 | 137 | 1.1019 | 0.70523 | 1.8504e-09 | 0 | 0 | 0 | 0 | 0 | 1 | -90 | 90 | 0.047856 | 0.012053 | -0.047829 | -0.012036
60 | 61 | 1.8386 | 1.1767 | 3.0876e-09 | 0 | 0 | 0 | 0 | 0 | 1 | -90 | 90 | 0.0047212 | 0.0011831 | -0.0047208 | -0.0011832
73 | 74 | 2.599 | 1.6634 | 4.3644e-09 | 0 | 0 | 0 | 0 | 0 | 1 | -90 | 90 | 0.018987 | 0.0047629 | -0.018976 | -0.0047568
73 | 72 | 0.97216 | 0.62218 | 4.8976e-09 | 0 | 0 | 0 | 0 | 0 | 1 | -90 | 90 | 0.10933 | 0.027674 | -0.1092 | -0.027593
64 | 65 | 2.9814 | 1.9081 | 5.0066e-09 | 0 | 0 | 0 | 0 | 0 | 1 | -90 | 90 | -0.0045673 | -0.0011447 | 0.004568 | 0.0011447
65 | 67 | 2.905 | 1.8592 | 4.8783e-09 | 0 | 0 | 0 | 0 | 0 | 1 | -90 | 90 | -0.0089023 | -0.002231 | 0.0089048 | 0.0022321
67 | 74 | 1.5841 | 1.0138 | 2.6602e-09 | 0 | 0 | 0 | 0 | 0 | 1 | -90 | 90 | -0.014963 | -0.0037506 | 0.014967 | 0.0037528
66 | 68 | 0.95446 | 0.61086 | 4.8084e-09 | 0 | 0 | 0 | 0 | 0 | 1 | -90 | 90 | -0.098316 | -0.024776 | 0.098418 | 0.024841
66 | 69 | 1.0318 | 0.66033 | 5.1979e-09 | 0 | 0 | 0 | 0 | 0 | 1 | -90 | 90 | 0.098315 | 0.024776 | -0.098205 | -0.024706
68 | 72 | 1.1093 | 0.70998 | 5.5886e-09 | 0 | 0 | 0 | 0 | 0 | 1 | -90 | 90 | -0.10307 | -0.026008 | 0.1032 | 0.026091
69 | 106 | 0.31445 | 0.20125 | 1.5842e-09 | 0 | 0 | 0 | 0 | 0 | 1 | -90 | 90 | 0.098205 | 0.024706 | -0.098171 | -0.024685
74 | 75 | 8.4592 | 5.4139 | 1.4205e-08 | 0 | 0 | 0 | 0 | 0 | 1 | -90 | 90 | 0.0040089 | 0.001004 | -0.0040074 | -0.0010044
106 | 124 | 0.70531 | 0.4514 | 3.5532e-09 | 0 | 0 | 0 | 0 | 0 | 1 | -90 | 90 | 0.091542 | 0.023023 | -0.091476 | -0.022981
106 | 105 | 1.3801 | 0.88325 | 2.3175e-09 | 0 | 0 | 0 | 0 | 0 | 1 | -90 | 90 | 0.0066297 | 0.0016616 | -0.0066291 | -0.0016614
124 | 123 | 0.48364 | 0.30953 | 2.4365e-09 | 0 | 0 | 0 | 0 | 0 | 1 | -90 | 90 | 0.078833 | 0.019812 | -0.078799 | -0.01979
124 | 86 | 1.276 | 0.81665 | 2.1428e-09 | 0 | 0 | 0 | 0 | 0 | 1 | -90 | 90 | 0.012643 | 0.00317 | -0.012641 | -0.0031687
105 | 104 | 0.90917 | 0.58187 | 1.5267e-09 | 0 | 0 | 0 | 0 | 0 | 1 | -90 | 90 | 0.0056645 | 0.0014197 | -0.0056642 | -0.0014196
122 | 82 | 2.1632 | 1.3844 | 3.6325e-09 | 0 | 0 | 0 | 0 | 0 | 1 | -90 | 90 | -0.0022461 | -0.00056296 | 0.0022463 | 0.0005627
82 | 117 | 1.9007 | 1.2164 | 3.1917e-09 | 0 | 0 | 0 | 0 | 0 | 1 | -90 | 90 | -0.0022463 | -0.0005627 | 0.0022464 | 0.00056246
93 | 92 | 0.13947 | 0.089262 | 7.0263e-10 | 0 | 0 | 0 | 0 | 0 | 1 | -90 | 90 | -0.0080941 | -0.0020274 | 0.0080942 | 0.0020274
117 | 116 | 2.2537 | 1.4424 | 3.7845e-09 | 0 | 0 | 0 | 0 | 0 | 1 | -90 | 90 | -0.0039527 | -0.00099014 | 0.0039531 | 0.00099004
92 | 94 | 0.18054 | 0.11555 | 9.0955e-10 | 0 | 0 | 0 | 0 | 0 | 1 | -90 | 90 | -0.0090953 | -0.0022783 | 0.0090955 | 0.0022783
139 | 137 | 3.5635 | 2.2807 | 5.9841e-09 | 0 | 0 | 0 | 0 | 0 | 1 | -90 | 90 | -0.0031135 | -0.00078031 | 0.0031138 | 0.00077996
137 | 138 | 1.2659 | 0.81017 | 2.1258e-09 | 0 | 0 | 0 | 0 | 0 | 1 | -90 | 90 | 0.044715 | 0.011256 | -0.044688 | -0.011239
116 | 118 | 0.58987 | 0.37752 | 9.9056e-10 | 0 | 0 | 0 | 0 | 0 | 1 | -90 | 90 | -0.0054914 | -0.0013756 | 0.0054916 | 0.0013756
83 | 84 | 0.41979 | 0.26867 | 7.0494e-10 | 0 | 0 | 0 | 0 | 0 | 1 | -90 | 90 | 0.0037294 | 0.00093466 | -0.0037293 | -0.00093469
83 | 85 | 1.3151 | 0.84168 | 2.2085e-09 | 0 | 0 | 0 | 0 | 0 | 1 | -90 | 90 | -0.0095043 | -0.0023821 | 0.0095056 | 0.0023827
85 | 86 | 0.60331 | 0.38612 | 1.0131e-09 | 0 | 0 | 0 | 0 | 0 | 1 | -90 | 90 | -0.011025 | -0.0027636 | 0.011026 | 0.002764
123 | 114 | 0.46664 | 0.29865 | 2.3508e-09 | 0 | 0 | 0 | 0 | 0 | 1 | -90 | 90 | 0.077661 | 0.019505 | -0.07763 | -0.019485
87 | 88 | 0.10836 | 0.069348 | 5.4588e-10 | 0 | 0 | 0 | 0 | 0 | 1 | -90 | 90 | -0.024637 | -0.0061739 | 0.024638 | 0.0061743
87 | 89 | 0.030798 | 0.019711 | 1.5515e-10 | 0 | 0 | 0 | 0 | 0 | 1 | -90 | 90 | 0.023125 | 0.0057948 | -0.023125 | -0.0057947
88 | 90 | 0.17716 | 0.11338 | 8.9249e-10 | 0 | 0 | 0 | 0 | 0 | 1 | -90 | 90 | -0.025597 | -0.0064147 | 0.025599 | 0.0064155
89 | 91 | 0.049459 | 0.031654 | 2.4917e-10 | 0 | 0 | 0 | 0 | 0 | 1 | -90 | 90 | 0.022306 | 0.0055896 | -0.022306 | -0.0055895
90 | 111 | 0.0054324 | 0.0034767 | 2.7367e-11 | 0 | 0 | 0 | 0 | 0 | 1 | -90 | 90 | -0.026457 | -0.0066306 | 0.026457 | 0.0066306
91 | 120 | 0.11793 | 0.075473 | 5.9409e-10 | 0 | 0 | 0 | 0 | 0 | 1 | -90 | 90 | 0.021222 | 0.0053179 | -0.021222 | -0.0053175
111 | 112 | 0.15873 | 0.10159 | 7.9965e-10 | 0 | 0 | 0 | 0 | 0 | 1 | -90 | 90 | -0.027478 | -0.0068866 | 0.02748 | 0.0068874
120 | 119 | 0.10716 | 0.068582 | 5.3985e-10 | 0 | 0 | 0 | 0 | 0 | 1 | -90 | 90 | 0.02047 | 0.0051291 | -0.020469 | -0.0051288
112 | 113 | 0.16403 | 0.10498 | 8.2634e-10 | 0 | 0 | 0 | 0 | 0 | 1 | -90 | 90 | -0.030324 | -0.0076003 | 0.030326 | 0.0076013
119 | 121 | 0.058539 | 0.037465 | 2.9491e-10 | 0 | 0 | 0 | 0 | 0 | 1 | -90 | 90 | 0.019346 | 0.0048472 | -0.019346 | -0.0048471
94 | 95 | 0.51801 | 0.33153 | 2.6096e-09 | 0 | 0 | 0 | 0 | 0 | 1 | -90 | 90 | -0.010167 | -0.0025469 | 0.010168 | 0.002547
95 | 110 | 0.27063 | 0.1732 | 1.3634e-09 | 0 | 0 | 0 | 0 | 0 | 1 | -90 | 90 | -0.011354 | -0.0028444 | 0.011355 | 0.0028446
110 | 118 | 2.9708 | 1.9013 | 4.9888e-09 | 0 | 0 | 0 | 0 | 0 | 1 | -90 | 90 | 0.0071859 | 0.0018005 | -0.0071842 | -0.0017998
110 | 121 | 0.3112 | 0.19917 | 1.5677e-09 | 0 | 0 | 0 | 0 | 0 | 1 | -90 | 90 | -0.018541 | -0.004645 | 0.018542 | 0.0046456
96 | 97 | 0.060689 | 0.038841 | 3.0574e-10 | 0 | 0 | 0 | 0 | 0 | 1 | -90 | 90 | 0.055052 | 0.013806 | -0.05505 | -0.013804
96 | 98 | 0.50572 | 0.32366 | 2.5477e-09 | 0 | 0 | 0 | 0 | 0 | 1 | -90 | 90 | -0.059593 | -0.014944 | 0.059613 | 0.014956
97 | 99 | 0.31658 | 0.20261 | 1.5949e-09 | 0 | 0 | 0 | 0 | 0 | 1 | -90 | 90 | 0.051702 | 0.012965 | -0.051692 | -0.012959
98 | 100 | 0.35297 | 0.2259 | 1.7782e-09 | 0 | 0 | 0 | 0 | 0 | 1 | -90 | 90 | -0.06139 | -0.015402 | 0.061405 | 0.015411
99 | 109 | 0.30284 | 0.19382 | 1.5257e-09 | 0 | 0 | 0 | 0 | 0 | 1 | -90 | 90 | 0.039058 | 0.0097925 | -0.039053 | -0.0097893
99 | 107 | 0.3343 | 0.21395 | 5.6137e-10 | 0 | 0 | 0 | 0 | 0 | 1 | -90 | 90 | 0.012635 | 0.0031669 | -0.012634 | -0.0031666
100 | 114 | 0.30219 | 0.1934 | 1.5224e-09 | 0 | 0 | 0 | 0 | 0 | 1 | -90 | 90 | -0.074572 | -0.018712 | 0.074591 | 0.018724
100 | 102 | 0.6854 | 0.43866 | 1.151e-09 | 0 | 0 | 0 | 0 | 0 | 1 | -90 | 90 | 0.013167 | 0.0033007 | -0.013166 | -0.0033
109 | 115 | 0.069202 | 0.044289 | 3.4862e-10 | 0 | 0 | 0 | 0 | 0 | 1 | -90 | 90 | 0.03634 | 0.0091096 | -0.036339 | -0.009109
107 | 108 | 0.59207 | 0.37892 | 9.9424e-10 | 0 | 0 | 0 | 0 | 0 | 1 | -90 | 90 | 0.0075443 | 0.0018909 | -0.0075439 | -0.0018908
102 | 101 | 0.50636 | 0.32407 | 8.5031e-10 | 0 | 0 | 0 | 0 | 0 | 1 | -90 | 90 | 0.011222 | 0.0028129 | -0.011221 | -0.0028125
115 | 113 | 0.090862 | 0.058152 | 4.5774e-10 | 0 | 0 | 0 | 0 | 0 | 1 | -90 | 90 | 0.032992 | 0.00827 | -0.032991 | -0.0082693
101 | 103 | 1.1291 | 0.7226 | 1.896e-09 | 0 | 0 | 0 | 0 | 0 | 1 | -90 | 90 | 0.0065365 | 0.0016383 | -0.0065359 | -0.0016381
128 | 129 | 2.8329 | 1.813 | 4.7571e-09 | 0 | 0 | 0 | 0 | 0 | 1 | -90 | 90 | -0.026501 | -0.0066544 | 0.026523 | 0.0066678
129 | 130 | 0.031819 | 0.020364 | 5.3433e-11 | 0 | 0 | 0 | 0 | 0 | 1 | -90 | 90 | -0.030139 | -0.007574 | 0.030139 | 0.0075742
130 | 131 | 0.14632 | 0.093647 | 2.4572e-10 | 0 | 0 | 0 | 0 | 0 | 1 | -90 | 90 | -0.031828 | -0.0079975 | 0.03183 | 0.0079985
131 | 132 | 0.0033285 | 0.0021303 | 5.5895e-12 | 0 | 0 | 0 | 0 | 0 | 1 | -90 | 90 | -0.033393 | -0.0083904 | 0.033393 | 0.0083904
132 | 133 | 0.051855 | 0.033187 | 8.7078e-11 | 0 | 0 | 0 | 0 | 0 | 1 | -90 | 90 | -0.034469 | -0.00866 | 0.03447 | 0.0086605
133 | 134 | 0.073587 | 0.047096 | 1.2357e-10 | 0 | 0 | 0 | 0 | 0 | 1 | -90 | 90 | -0.03892 | -0.0097758 | 0.038921 | 0.0097765
134 | 138 | 2.489 | 1.593 | 4.1797e-09 | 0 | 0 | 0 | 0 | 0 | 1 | -90 | 90 | -0.0404 | -0.010147 | 0.040445 | 0.010175