## bus_data
BUS_I | BUS_TYPE | Pd | Qd | Gs | Bs | area | Vm | Va | baseKV | zone | Vmax | Vmin
10 | 1 | 0.0099277 | 0.0024881 | 0 | 0 | 1 | 0.99859 | -0.027065 | 0.4 | 1 | 1.1 | 0.9
11 | 1 | 0 | 0 | 0 | 0 | 1 | 0.99644 | -0.068404 | 0.4 | 1 | 1.1 | 0.9
51 | 3 | 0.0017981 | 0.00045064 | 0 | 0 | 1 | 1 | 0 | 0.4 | 1 | 1.1 | 0.9
59 | 1 | 0.0011797 | 0.00029566 | 0 | 0 | 1 | 0.99521 | -0.092015 | 0.4 | 1 | 1.1 | 0.9
12 | 1 | 0 | 0 | 0 | 0 | 1 | 0.99553 | -0.085971 | 0.4 | 1 | 1.1 | 0.9
57 | 1 | 0.0013306 | 0.00033347 | 0 | 0 | 1 | 0.99467 | -0.1026 | 0.4 | 1 | 1.1 | 0.9
47 | 1 | 0.0081315 | 0.002038 | 0 | 0 | 1 | 0.99406 | -0.11432 | 0.4 | 1 | 1.1 | 0.9
48 | 1 | 0.0092034 | 0.0023066 | 0 | 0 | 1 | 0.99397 | -0.11598 | 0.4 | 1 | 1.1 | 0.9
49 | 1 | 0 | 0 | 0 | 0 | 1 | 0.99424 | -0.11077 | 0.4 | 1 | 1.1 | 0.9
50 | 1 | 0 | 0 | 0 | 0 | 1 | 0.99396 | -0.11622 | 0.4 | 1 | 1.1 | 0.9
52 | 1 | 0.0037943 | 0.00095093 | 0 | 0 | 1 | 0.9944 | -0.10761 | 0.4 | 1 | 1.1 | 0.9
53 | 1 | 0.0013028 | 0.00032651 | 0 | 0 | 1 | 0.99395 | -0.11632 | 0.4 | 1 | 1.1 | 0.9
54 | 1 | 0.0037683 | 0.00094443 | 0 | 0 | 1 | 0.99427 | -0.11042 | 0.4 | 1 | 1.1 | 0.9
55 | 1 | 0 | 0 | 0 | 0 | 1 | 0.99436 | -0.10861 | 0.4 | 1 | 1.1 | 0.9
56 | 1 | 0.0028069 | 0.00070347 | 0 | 0 | 1 | 0.99439 | -0.10802 | 0.4 | 1 | 1.1 | 0.9
58 | 1 | 0 | 0 | 0 | 0 | 1 | 0.99449 | -0.10606 | 0.4 | 1 | 1.1 | 0.9

## generator_data
GEN_BUS | PG | QG | QMAX | QMIN | VG | MBASE | GEN_STATUS | PMAX | PMIN
51 | 0.043425 | 0.010942 | 10 | -10 | 1 | 100 | 1 | 10 | 0

## branch_data
F_BUS | T_BUS | BR_R | BR_X | BR_B | RATE_A | RATE_B | RATE_C | TAP | SHIFT | BR_STATUS | ANGMIN | ANGMAX | P_in | Q_in | P_out | Q_out
10 | 11 | 23.275 | 14.896 | 3.9085e-08 | 0 | 0 | 0 | 0 | 0 | 1 | -90 | 90 | 0.0079364 | 0.0019928 | -0.0079208 | -0.0019867
10 | 51 | 2.9209 | 1.8694 | 4.905e-09 | 0 | 0 | 0 | 0 | 0 | 1 | -90 | 90 | -0.041573 | -0.010458 | 0.041627 | 0.010491
10 | 59 | 12.2508 | 7.8405 | 2.0572e-08 | 0 | 0 | 0 | 0 | 0 | 1 | -90 | 90 | 0.023709 | 0.0059766 | -0.023635 | -0.0059316
11 | 12 | 9.8694 | 6.3164 | 1.6573e-08 | 0 | 0 | 0 | 0 | 0 | 1 | -90 | 90 | 0.0079208 | 0.0019867 | -0.0079141 | -0.0019841
59 | 52 | 3.0836 | 1.9735 | 5.1782e-09 | 0 | 0 | 0 | 0 | 0 | 1 | -90 | 90 | 0.022456 | 0.005636 | -0.022439 | -0.0056258
12 | 57 | 9.3282 | 5.9701 | 1.5665e-08 | 0 | 0 | 0 | 0 | 0 | 1 | -90 | 90 | 0.0079141 | 0.0019841 | -0.0079079 | -0.0019817
57 | 58 | 2.3364 | 1.4953 | 3.9235e-09 | 0 | 0 | 0 | 0 | 0 | 1 | -90 | 90 | 0.0065773 | 0.0016482 | -0.0065762 | -0.0016479
47 | 48 | 0.69863 | 0.44712 | 1.1732e-09 | 0 | 0 | 0 | 0 | 0 | 1 | -90 | 90 | 0.010507 | 0.0026333 | -0.010506 | -0.0026329
47 | 49 | 0.84331 | 0.53972 | 1.4161e-09 | 0 | 0 | 0 | 0 | 0 | 1 | -90 | 90 | -0.018639 | -0.0046713 | 0.018642 | 0.0046732
48 | 50 | 0.80034 | 0.51222 | 1.344e-09 | 0 | 0 | 0 | 0 | 0 | 1 | -90 | 90 | 0.0013028 | 0.00032634 | -0.0013028 | -0.00032646
49 | 52 | 0.75236 | 0.48151 | 1.2634e-09 | 0 | 0 | 0 | 0 | 0 | 1 | -90 | 90 | -0.018642 | -0.0046732 | 0.018645 | 0.0046749
50 | 53 | 0.34538 | 0.22104 | 5.7999e-10 | 0 | 0 | 0 | 0 | 0 | 1 | -90 | 90 | 0.0013028 | 0.00032646 | -0.0013028 | -0.00032651
54 | 55 | 2.1283 | 1.3621 | 3.5741e-09 | 0 | 0 | 0 | 0 | 0 | 1 | -90 | 90 | -0.0037683 | -0.00094443 | 0.0037686 | 0.00094428
55 | 56 | 0.68946 | 0.44125 | 1.1578e-09 | 0 | 0 | 0 | 0 | 0 | 1 | -90 | 90 | -0.0037686 | -0.00094428 | 0.0037687 | 0.00094423
56 | 58 | 1.3214 | 0.84567 | 2.2189e-09 | 0 | 0 | 0 | 0 | 0 | 1 | -90 | 90 | -0.0065756 | -0.0016477 | 0.0065762 | 0.0016479