## bus_data
BUS_I | BUS_TYPE | Pd | Qd | Gs | Bs | area | Vm | Va | baseKV | zone | Vmax | Vmin
1 | 1 | 0.0053208 | 0.0013335 | 0 | 0 | 1 | 0.97482 | -0.48568 | 0.4 | 1 | 1.1 | 0.9
2 | 1 | 0 | 0 | 0 | 0 | 1 | 0.97484 | -0.48524 | 0.4 | 1 | 1.1 | 0.9
4 | 1 | 0 | 0 | 0 | 0 | 1 | 0.97503 | -0.48159 | 0.4 | 1 | 1.1 | 0.9
63 | 1 | 0 | 0 | 0 | 0 | 1 | 0.97608 | -0.46084 | 0.4 | 1 | 1.1 | 0.9
73 | 1 | 0.029493 | 0.0073915 | 0 | 0 | 1 | 0.9762 | -0.45842 | 0.4 | 1 | 1.1 | 0.9
72 | 1 | 0.002573 | 0.00064486 | 0 | 0 | 1 | 0.97507 | -0.48086 | 0.4 | 1 | 1.1 | 0.9
62 | 1 | 0.017147 | 0.0042974 | 0 | 0 | 1 | 0.97554 | -0.47152 | 0.4 | 1 | 1.1 | 0.9
10 | 1 | 0.00021912 | 5.4917e-05 | 0 | 0 | 1 | 0.97497 | -0.48273 | 0.4 | 1 | 1.1 | 0.9
8 | 1 | 0.0007384 | 0.00018506 | 0 | 0 | 1 | 0.97495 | -0.48312 | 0.4 | 1 | 1.1 | 0.9
5 | 1 | 0.011071 | 0.0027746 | 0 | 0 | 1 | 0.97005 | -0.5787 | 0.4 | 1 | 1.1 | 0.9
6 | 1 | 0 | 0 | 0 | 0 | 1 | 0.971 | -0.55975 | 0.4 | 1 | 1.1 | 0.9
41 | 1 | 0.00077434 | 0.00019407 | 0 | 0 | 1 | 0.9721 | -0.53807 | 0.4 | 1 | 1.1 | 0.9
42 | 1 | 0.002421 | 0.00060676 | 0 | 0 | 1 | 0.97199 | -0.54027 | 0.4 | 1 | 1.1 | 0.9
39 | 1 | 0 | 0 | 0 | 0 | 1 | 0.97442 | -0.49243 | 0.4 | 1 | 1.1 | 0.9
7 | 1 | 0.00087715 | 0.00021983 | 0 | 0 | 1 | 0.97492 | -0.48365 | 0.4 | 1 | 1.1 | 0.9
80 | 1 | 0.00019272 | 4.83e-05 | 0 | 0 | 1 | 0.97782 | -0.42667 | 0.4 | 1 | 1.1 | 0.9
67 | 1 | 0.00020815 | 5.2169e-05 | 0 | 0 | 1 | 0.97754 | -0.43215 | 0.4 | 1 | 1.1 | 0.9
69 | 1 | 0 | 0 | 0 | 0 | 1 | 0.9787 | -0.4095 | 0.4 | 1 | 1.1 | 0.9
74 | 1 | 0 | 0 | 0 | 0 | 1 | 0.97705 | -0.44184 | 0.4 | 1 | 1.1 | 0.9
65 | 1 | 0.00035396 | 8.8712e-05 | 0 | 0 | 1 | 0.97752 | -0.43251 | 0.4 | 1 | 1.1 | 0.9
64 | 1 | 0.021446 | 0.005375 | 0 | 0 | 1 | 0.97676 | -0.4475 | 0.4 | 1 | 1.1 | 0.9
11 | 1 | 0.013259 | 0.0033231 | 0 | 0 | 1 | 0.98595 | -0.26834 | 0.4 | 1 | 1.1 | 0.9
12 | 1 | 0.013815 | 0.0034625 | 0 | 0 | 1 | 0.98605 | -0.26639 | 0.4 | 1 | 1.1 | 0.9
14 | 1 | 0 | 0 | 0 | 0 | 1 | 0.98743 | -0.23946 | 0.4 | 1 | 1.1 | 0.9
13 | 1 | 0.023799 | 0.0059646 | 0 | 0 | 1 | 0.99345 | -0.12444 | 0.4 | 1 | 1.1 | 0.9
15 | 1 | 0 | 0 | 0 | 0 | 1 | 0.99382 | -0.11724 | 0.4 | 1 | 1.1 | 0.9
16 | 1 | 0 | 0 | 0 | 0 | 1 | 0.99271 | -0.13874 | 0.4 | 1 | 1.1 | 0.9
22 | 1 | 0.0018454 | 0.00046249 | 0 | 0 | 1 | 0.98705 | -0.24685 | 0.4 | 1 | 1.1 | 0.9
46 | 1 | 0.0016089 | 0.00040323 | 0 | 0 | 1 | 0.99 | -0.1902 | 0.4 | 1 | 1.1 | 0.9
47 | 1 | 0 | 0 | 0 | 0 | 1 | 0.99415 | -0.11107 | 0.4 | 1 | 1.1 | 0.9
45 | 1 | 0.0047746 | 0.0011966 | 0 | 0 | 1 | 0.99212 | -0.14978 | 0.4 | 1 | 1.1 | 0.9
78 | 1 | 0.010896 | 0.0027307 | 0 | 0 | 1 | 0.99211 | -0.15038 | 0.4 | 1 | 1.1 | 0.9
19 | 1 | 0 | 0 | 0 | 0 | 1 | 0.98231 | -0.33836 | 0.4 | 1 | 1.1 | 0.9
61 | 1 | 0.0017086 | 0.0004282 | 0 | 0 | 1 | 0.99509 | -0.093114 | 0.4 | 1 | 1.1 | 0.9
49 | 1 | 0.0043071 | 0.0010795 | 0 | 0 | 1 | 0.99389 | -0.11603 | 0.4 | 1 | 1.1 | 0.9
17 | 1 | 0.0013872 | 0.00034767 | 0 | 0 | 1 | 0.98108 | -0.36237 | 0.4 | 1 | 1.1 | 0.9
18 | 1 | 0.00026043 | 6.5271e-05 | 0 | 0 | 1 | 0.98105 | -0.36294 | 0.4 | 1 | 1.1 | 0.9
27 | 1 | 0.018759 | 0.0047016 | 0 | 0 | 1 | 0.97542 | -0.47306 | 0.4 | 1 | 1.1 | 0.9
21 | 1 | 0.00046723 | 0.0001171 | 0 | 0 | 1 | 0.9817 | -0.35029 | 0.4 | 1 | 1.1 | 0.9
23 | 1 | 0.00089661 | 0.00022471 | 0 | 0 | 1 | 0.97924 | -0.3981 | 0.4 | 1 | 1.1 | 0.9
28 | 1 | 0.00063931 | 0.00016023 | 0 | 0 | 1 | 0.97419 | -0.49746 | 0.4 | 1 | 1.1 | 0.9
29 | 1 | 0.0030923 | 0.000775 | 0 | 0 | 1 | 0.97392 | -0.50275 | 0.4 | 1 | 1.1 | 0.9
24 | 1 | 0.0020507 | 0.00051395 | 0 | 0 | 1 | 0.98085 | -0.36675 | 0.4 | 1 | 1.1 | 0.9
54 | 1 | 0 | 0 | 0 | 0 | 1 | 0.97849 | -0.41287 | 0.4 | 1 | 1.1 | 0.9
25 | 1 | 8.5346e-05 | 2.139e-05 | 0 | 0 | 1 | 0.97998 | -0.38359 | 0.4 | 1 | 1.1 | 0.9
71 | 1 | 0.00092207 | 0.00023109 | 0 | 0 | 1 | 0.97847 | -0.41309 | 0.4 | 1 | 1.1 | 0.9
52 | 1 | 0.00089567 | 0.00022448 | 0 | 0 | 1 | 0.97763 | -0.42958 | 0.4 | 1 | 1.1 | 0.9
26 | 1 | 0.00028282 | 7.088e-05 | 0 | 0 | 1 | 0.97969 | -0.38935 | 0.4 | 1 | 1.1 | 0.9
31 | 1 | 0.00048519 | 0.0001216 | 0 | 0 | 1 | 0.97895 | -0.40362 | 0.4 | 1 | 1.1 | 0.9
32 | 1 | 0 | 0 | 0 | 0 | 1 | 0.97829 | -0.41653 | 0.4 | 1 | 1.1 | 0.9
75 | 1 | 0.0019911 | 0.000499 | 0 | 0 | 1 | 0.97389 | -0.50321 | 0.4 | 1 | 1.1 | 0.9
76 | 1 | 0.0056558 | 0.0014175 | 0 | 0 | 1 | 0.97351 | -0.51079 | 0.4 | 1 | 1.1 | 0.9
40 | 1 | 0 | 0 | 0 | 0 | 1 | 0.97743 | -0.43333 | 0.4 | 1 | 1.1 | 0.9
38 | 1 | 0.00051749 | 0.0001297 | 0 | 0 | 1 | 0.97611 | -0.45913 | 0.4 | 1 | 1.1 | 0.9
33 | 1 | 0.015272 | 0.0038276 | 0 | 0 | 1 | 0.97946 | -0.39461 | 0.4 | 1 | 1.1 | 0.9
34 | 1 | 0.0091784 | 0.0023003 | 0 | 0 | 1 | 0.979 | -0.40355 | 0.4 | 1 | 1.1 | 0.9
35 | 1 | 0 | 0 | 0 | 0 | 1 | 0.98338 | -0.31809 | 0.4 | 1 | 1.1 | 0.9
36 | 1 | 0.040266 | 0.010092 | 0 | 0 | 1 | 0.9773 | -0.43707 | 0.4 | 1 | 1.1 | 0.9
37 | 1 | 0 | 0 | 0 | 0 | 1 | 0.98665 | -0.25471 | 0.4 | 1 | 1.1 | 0.9
59 | 1 | 0 | 0 | 0 | 0 | 1 | 0.98746 | -0.23924 | 0.4 | 1 | 1.1 | 0.9
68 | 1 | 0.08008 | 0.02007 | 0 | 0 | 1 | 0.98408 | -0.30462 | 0.4 | 1 | 1.1 | 0.9
79 | 1 | 0.05606 | 0.01405 | 0 | 0 | 1 | 0.9859 | -0.26951 | 0.4 | 1 | 1.1 | 0.9
57 | 1 | 0 | 0 | 0 | 0 | 1 | 0.99552 | -0.084674 | 0.4 | 1 | 1.1 | 0.9
66 | 1 | 0 | 0 | 0 | 0 | 1 | 0.98184 | -0.34812 | 0.4 | 1 | 1.1 | 0.9
43 | 1 | 0.0024256 | 0.00060791 | 0 | 0 | 1 | 0.97191 | -0.54175 | 0.4 | 1 | 1.1 | 0.9
44 | 1 | 0.00069999 | 0.00017543 | 0 | 0 | 1 | 0.97191 | -0.54179 | 0.4 | 1 | 1.1 | 0.9
58 | 1 | 0.012765 | 0.0031993 | 0 | 0 | 1 | 0.9986 | -0.026602 | 0.4 | 1 | 1.1 | 0.9
48 | 1 | 0.0025662 | 0.00064316 | 0 | 0 | 1 | 0.99381 | -0.11764 | 0.4 | 1 | 1.1 | 0.9
50 | 1 | 0.0027699 | 0.00069421 | 0 | 0 | 1 | 0.99369 | -0.12003 | 0.4 | 1 | 1.1 | 0.9
51 | 1 | 0.035993 | 0.0090206 | 0 | 0 | 1 | 0.97408 | -0.49938 | 0.4 | 1 | 1.1 | 0.9
53 | 1 | 0.0017884 | 0.00044821 | 0 | 0 | 1 | 0.97403 | -0.50038 | 0.4 | 1 | 1.1 | 0.9
55 | 3 | 0.034675 | 0.0086904 | 0 | 0 | 1 | 1 | 0 | 0.4 | 1 | 1.1 | 0.9
56 | 1 | 0.036776 | 0.0092169 | 0 | 0 | 1 | 0.99862 | -0.026155 | 0.4 | 1 | 1.1 | 0.9

## generator_data
GEN_BUS | PG | QG | QMAX | QMIN | VG | MBASE | GEN_STATUS | PMAX | PMIN
55 | 0.5466 | 0.14008 | 10 | -10 | 1 | 100 | 1 | 10 | 0

## branch_data
F_BUS | T_BUS | BR_R | BR_X | BR_B | RATE_A | RATE_B | RATE_C | TAP | SHIFT | BR_STATUS | ANGMIN | ANGMAX | P_in | Q_in | P_out | Q_out
1 | 2 | 0.35512 | 0.22727 | 5.9634e-10 | 0 | 0 | 0 | 0 | 0 | 1 | -90 | 90 | -0.0053207 | -0.0013336 | 0.0053208 | 0.0013336
2 | 4 | 2.9255 | 1.8723 | 4.9126e-09 | 0 | 0 | 0 | 0 | 0 | 1 | -90 | 90 | -0.0053208 | -0.0013336 | 0.0053217 | 0.0013337
4 | 10 | 2.6647 | 1.7054 | 4.4747e-09 | 0 | 0 | 0 | 0 | 0 | 1 | -90 | 90 | 0.0018348 | 0.00045892 | -0.0018347 | -0.00045928
4 | 72 | 0.43076 | 0.27569 | 7.2336e-10 | 0 | 0 | 0 | 0 | 0 | 1 | -90 | 90 | -0.0071565 | -0.0017926 | 0.0071568 | 0.0017927
63 | 73 | 0.38424 | 0.24591 | 6.4524e-10 | 0 | 0 | 0 | 0 | 0 | 1 | -90 | 90 | -0.026894 | -0.0067448 | 0.026897 | 0.0067467
63 | 72 | 8.7741 | 5.6155 | 1.4734e-08 | 0 | 0 | 0 | 0 | 0 | 1 | -90 | 90 | 0.009739 | 0.0024421 | -0.0097297 | -0.0024376
63 | 62 | 2.6569 | 1.7004 | 4.4616e-09 | 0 | 0 | 0 | 0 | 0 | 1 | -90 | 90 | 0.017155 | 0.0043027 | -0.017146 | -0.0042975
73 | 74 | 1.2575 | 0.80482 | 2.1117e-09 | 0 | 0 | 0 | 0 | 0 | 1 | -90 | 90 | -0.056389 | -0.014138 | 0.056434 | 0.014167
10 | 8 | 1.0141 | 0.649 | 1.7029e-09 | 0 | 0 | 0 | 0 | 0 | 1 | -90 | 90 | 0.0016156 | 0.00040436 | -0.0016155 | -0.00040451
8 | 7 | 2.5978 | 1.6626 | 4.3624e-09 | 0 | 0 | 0 | 0 | 0 | 1 | -90 | 90 | 0.00087715 | 0.00021944 | -0.00087713 | -0.00021984
5 | 6 | 7.2265 | 4.625 | 1.2135e-08 | 0 | 0 | 0 | 0 | 0 | 1 | -90 | 90 | -0.01107 | -0.0027747 | 0.01108 | 0.00278
6 | 41 | 8.2822 | 5.3006 | 1.3908e-08 | 0 | 0 | 0 | 0 | 0 | 1 | -90 | 90 | -0.01108 | -0.00278 | 0.011092 | 0.002786
41 | 42 | 1.6773 | 1.0735 | 2.8167e-09 | 0 | 0 | 0 | 0 | 0 | 1 | -90 | 90 | 0.0055472 | 0.0013901 | -0.0055466 | -0.00139
41 | 39 | 11.1377 | 7.1281 | 1.8703e-08 | 0 | 0 | 0 | 0 | 0 | 1 | -90 | 90 | -0.017413 | -0.0043701 | 0.017451 | 0.0043926
42 | 43 | 2.0128 | 1.2882 | 3.38e-09 | 0 | 0 | 0 | 0 | 0 | 1 | -90 | 90 | 0.0031257 | 0.00078317 | -0.0031255 | -0.00078335
39 | 38 | 8.1563 | 5.22 | 1.3697e-08 | 0 | 0 | 0 | 0 | 0 | 1 | -90 | 90 | -0.017451 | -0.0043926 | 0.017479 | 0.0044091
80 | 67 | 1.0657 | 0.68203 | 1.7896e-09 | 0 | 0 | 0 | 0 | 0 | 1 | -90 | 90 | 0.02203 | 0.0055291 | -0.022024 | -0.0055256
80 | 69 | 3.319 | 2.1242 | 5.5736e-09 | 0 | 0 | 0 | 0 | 0 | 1 | -90 | 90 | -0.022222 | -0.0055774 | 0.022241 | 0.0055885
67 | 65 | 0.071926 | 0.046032 | 1.2078e-10 | 0 | 0 | 0 | 0 | 0 | 1 | -90 | 90 | 0.021816 | 0.0054734 | -0.021815 | -0.0054732
69 | 74 | 2.4593 | 1.5739 | 4.1298e-09 | 0 | 0 | 0 | 0 | 0 | 1 | -90 | 90 | 0.056521 | 0.014222 | -0.056434 | -0.014167
69 | 66 | 3.3639 | 2.1529 | 5.6489e-09 | 0 | 0 | 0 | 0 | 0 | 1 | -90 | 90 | -0.078762 | -0.01981 | 0.078994 | 0.019958
65 | 64 | 2.9906 | 1.914 | 5.022e-09 | 0 | 0 | 0 | 0 | 0 | 1 | -90 | 90 | 0.021461 | 0.0053845 | -0.021446 | -0.0053751
11 | 12 | 0.64212 | 0.41096 | 1.0783e-09 | 0 | 0 | 0 | 0 | 0 | 1 | -90 | 90 | -0.013259 | -0.0033231 | 0.01326 | 0.0033238
12 | 14 | 4.3398 | 2.7775 | 7.2876e-09 | 0 | 0 | 0 | 0 | 0 | 1 | -90 | 90 | -0.027076 | -0.0067863 | 0.027111 | 0.0068078
14 | 22 | 0.33813 | 0.2164 | 1.1356e-09 | 0 | 0 | 0 | 0 | 0 | 1 | -90 | 90 | 0.096571 | 0.024635 | -0.096537 | -0.024613
14 | 46 | 1.7616 | 1.1274 | 8.8746e-09 | 0 | 0 | 0 | 0 | 0 | 1 | -90 | 90 | -0.12368 | -0.031443 | 0.12398 | 0.03163
13 | 15 | 0.91828 | 0.5877 | 1.542e-09 | 0 | 0 | 0 | 0 | 0 | 1 | -90 | 90 | -0.034708 | -0.0087022 | 0.03472 | 0.0087097
13 | 16 | 5.8001 | 3.712 | 9.7399e-09 | 0 | 0 | 0 | 0 | 0 | 1 | -90 | 90 | 0.010909 | 0.0027376 | -0.010902 | -0.0027338
15 | 47 | 0.16701 | 0.10688 | 8.4134e-10 | 0 | 0 | 0 | 0 | 0 | 1 | -90 | 90 | -0.16553 | -0.042227 | 0.16558 | 0.042258
15 | 45 | 1.1155 | 0.71395 | 5.6199e-09 | 0 | 0 | 0 | 0 | 0 | 1 | -90 | 90 | 0.13081 | 0.033517 | -0.13061 | -0.033386
16 | 78 | 4.7164 | 3.0185 | 7.92e-09 | 0 | 0 | 0 | 0 | 0 | 1 | -90 | 90 | 0.010902 | 0.0027338 | -0.010896 | -0.0027307
22 | 19 | 4.2482 | 2.7188 | 7.1339e-09 | 0 | 0 | 0 | 0 | 0 | 1 | -90 | 90 | 0.094691 | 0.024151 | -0.094275 | -0.023885
46 | 45 | 1.4333 | 0.91732 | 7.2207e-09 | 0 | 0 | 0 | 0 | 0 | 1 | -90 | 90 | -0.12558 | -0.032033 | 0.12583 | 0.03219
47 | 61 | 0.45939 | 0.29401 | 2.3143e-09 | 0 | 0 | 0 | 0 | 0 | 1 | -90 | 90 | -0.17523 | -0.044676 | 0.17538 | 0.044773
47 | 49 | 2.2815 | 1.4601 | 3.8312e-09 | 0 | 0 | 0 | 0 | 0 | 1 | -90 | 90 | 0.0096463 | 0.0024175 | -0.009644 | -0.0024164
19 | 21 | 2.4217 | 1.5499 | 4.0667e-09 | 0 | 0 | 0 | 0 | 0 | 1 | -90 | 90 | 0.021478 | 0.0054495 | -0.021466 | -0.005442
19 | 23 | 6.3604 | 4.0707 | 1.0681e-08 | 0 | 0 | 0 | 0 | 0 | 1 | -90 | 90 | 0.040797 | 0.010339 | -0.04068 | -0.010265
19 | 17 | 3.2613 | 2.0873 | 5.4767e-09 | 0 | 0 | 0 | 0 | 0 | 1 | -90 | 90 | 0.032 | 0.0080965 | -0.031963 | -0.0080735
61 | 58 | 1.693 | 1.0835 | 8.529e-09 | 0 | 0 | 0 | 0 | 0 | 1 | -90 | 90 | -0.17709 | -0.045201 | 0.17766 | 0.045566
49 | 48 | 1.3283 | 0.85013 | 2.2306e-09 | 0 | 0 | 0 | 0 | 0 | 1 | -90 | 90 | 0.0053369 | 0.001337 | -0.0053365 | -0.0013369
17 | 18 | 9.4358 | 6.0389 | 1.5845e-08 | 0 | 0 | 0 | 0 | 0 | 1 | -90 | 90 | 0.00026044 | 6.3751e-05 | -0.00026043 | -6.5272e-05
17 | 27 | 15.7502 | 10.0801 | 2.6449e-08 | 0 | 0 | 0 | 0 | 0 | 1 | -90 | 90 | 0.030315 | 0.0076622 | -0.030155 | -0.0075623
27 | 28 | 9.1313 | 5.844 | 1.5334e-08 | 0 | 0 | 0 | 0 | 0 | 1 | -90 | 90 | 0.011396 | 0.0028607 | -0.011383 | -0.0028537
21 | 24 | 3.4084 | 2.1814 | 5.7236e-09 | 0 | 0 | 0 | 0 | 0 | 1 | -90 | 90 | 0.020999 | 0.005325 | -0.020982 | -0.0053149
23 | 54 | 1.6017 | 1.0251 | 2.6896e-09 | 0 | 0 | 0 | 0 | 0 | 1 | -90 | 90 | 0.039783 | 0.010041 | -0.039755 | -0.010023
28 | 29 | 2.091 | 1.3382 | 3.5114e-09 | 0 | 0 | 0 | 0 | 0 | 1 | -90 | 90 | 0.010744 | 0.0026934 | -0.010741 | -0.0026921
29 | 75 | 0.2573 | 0.16467 | 4.3208e-10 | 0 | 0 | 0 | 0 | 0 | 1 | -90 | 90 | 0.0076489 | 0.001917 | -0.0076487 | -0.001917
24 | 25 | 3.8622 | 2.4718 | 6.4857e-09 | 0 | 0 | 0 | 0 | 0 | 1 | -90 | 90 | 0.018931 | 0.004801 | -0.018916 | -0.0047918
54 | 71 | 1.0282 | 0.65803 | 1.7266e-09 | 0 | 0 | 0 | 0 | 0 | 1 | -90 | 90 | 0.00092207 | 0.00023094 | -0.00092206 | -0.0002311
54 | 52 | 1.8527 | 1.1857 | 3.1112e-09 | 0 | 0 | 0 | 0 | 0 | 1 | -90 | 90 | 0.038833 | 0.0097921 | -0.038802 | -0.0097725
25 | 26 | 1.3255 | 0.84833 | 2.2259e-09 | 0 | 0 | 0 | 0 | 0 | 1 | -90 | 90 | 0.018831 | 0.0047704 | -0.018825 | -0.0047673
52 | 51 | 7.8853 | 5.0466 | 1.3241e-08 | 0 | 0 | 0 | 0 | 0 | 1 | -90 | 90 | 0.037906 | 0.0095482 | -0.03778 | -0.0094687
26 | 31 | 3.3313 | 2.132 | 5.5942e-09 | 0 | 0 | 0 | 0 | 0 | 1 | -90 | 90 | 0.018543 | 0.0046964 | -0.01853 | -0.0046888
31 | 32 | 3.0912 | 1.9783 | 5.1909e-09 | 0 | 0 | 0 | 0 | 0 | 1 | -90 | 90 | 0.018045 | 0.0045672 | -0.018034 | -0.0045606
32 | 40 | 4.0167 | 2.5707 | 6.745e-09 | 0 | 0 | 0 | 0 | 0 | 1 | -90 | 90 | 0.018034 | 0.0045606 | -0.018019 | -0.0045519
75 | 76 | 5.6935 | 3.6438 | 9.5609e-09 | 0 | 0 | 0 | 0 | 0 | 1 | -90 | 90 | 0.0056577 | 0.0014179 | -0.0056557 | -0.0014175
40 | 38 | 6.1545 | 3.9389 | 1.0335e-08 | 0 | 0 | 0 | 0 | 0 | 1 | -90 | 90 | 0.018019 | 0.004552 | -0.017997 | -0.0045387
33 | 34 | 0.77764 | 0.49769 | 1.3059e-09 | 0 | 0 | 0 | 0 | 0 | 1 | -90 | 90 | 0.049529 | 0.012446 | -0.049508 | -0.012433
33 | 35 | 5.1044 | 3.2668 | 8.5716e-09 | 0 | 0 | 0 | 0 | 0 | 1 | -90 | 90 | -0.064802 | -0.016274 | 0.065039 | 0.016425
34 | 36 | 3.5694 | 2.2844 | 5.9941e-09 | 0 | 0 | 0 | 0 | 0 | 1 | -90 | 90 | 0.04033 | 0.010133 | -0.040266 | -0.010092
35 | 37 | 4.2591 | 2.7258 | 7.1522e-09 | 0 | 0 | 0 | 0 | 0 | 1 | -90 | 90 | -0.065039 | -0.016425 | 0.065238 | 0.016551
37 | 59 | 0.3025 | 0.1936 | 1.5239e-09 | 0 | 0 | 0 | 0 | 0 | 1 | -90 | 90 | -0.22486 | -0.056927 | 0.22502 | 0.057034
37 | 68 | 1.3691 | 0.8762 | 4.598e-09 | 0 | 0 | 0 | 0 | 0 | 1 | -90 | 90 | 0.15962 | 0.040377 | -0.15924 | -0.040133
59 | 79 | 2.3563 | 1.508 | 3.9569e-09 | 0 | 0 | 0 | 0 | 0 | 1 | -90 | 90 | 0.056141 | 0.014101 | -0.05606 | -0.01405
59 | 57 | 2.4371 | 1.5597 | 1.2278e-08 | 0 | 0 | 0 | 0 | 0 | 1 | -90 | 90 | -0.28117 | -0.071135 | 0.28327 | 0.072479
68 | 66 | 2.3976 | 1.5345 | 4.0262e-09 | 0 | 0 | 0 | 0 | 0 | 1 | -90 | 90 | 0.079159 | 0.020063 | -0.078994 | -0.019958
57 | 55 | 1.3521 | 0.86532 | 6.8114e-09 | 0 | 0 | 0 | 0 | 0 | 1 | -90 | 90 | -0.28327 | -0.072479 | 0.28443 | 0.073225
43 | 44 | 0.20708 | 0.13253 | 3.4774e-10 | 0 | 0 | 0 | 0 | 0 | 1 | -90 | 90 | 0.00069997 | 0.00017541 | -0.00069997 | -0.00017544
58 | 56 | 0.010641 | 0.0068104 | 5.3609e-11 | 0 | 0 | 0 | 0 | 0 | 1 | -90 | 90 | -0.19042 | -0.048765 | 0.19043 | 0.048768
48 | 50 | 3.8216 | 2.4458 | 6.4176e-09 | 0 | 0 | 0 | 0 | 0 | 1 | -90 | 90 | 0.0027702 | 0.00069378 | -0.0027699 | -0.00069421
51 | 53 | 2.3885 | 1.5287 | 4.011e-09 | 0 | 0 | 0 | 0 | 0 | 1 | -90 | 90 | 0.0017884 | 0.0004479 | -0.0017883 | -0.00044822
55 | 56 | 0.52142 | 0.33371 | 2.6268e-09 | 0 | 0 | 0 | 0 | 0 | 1 | -90 | 90 | 0.22749 | 0.058168 | -0.2272 | -0.057985