## bus_data
BUS_I | BUS_TYPE | Pd | Qd | Gs | Bs | area | Vm | Va | baseKV | zone | Vmax | Vmin
1 | 1 | 0.0072162 | 0.0018086 | 0 | 0 | 1 | 0.97321 | -0.51603 | 0.4 | 1 | 1.1 | 0.9
2 | 1 | 0.0073175 | 0.0018339 | 0 | 0 | 1 | 0.97248 | -0.53043 | 0.4 | 1 | 1.1 | 0.9
3 | 1 | 0.0021064 | 0.0005279 | 0 | 0 | 1 | 0.97361 | -0.50817 | 0.4 | 1 | 1.1 | 0.9
4 | 1 | 0.0064292 | 0.0016113 | 0 | 0 | 1 | 0.97175 | -0.54474 | 0.4 | 1 | 1.1 | 0.9
5 | 1 | 0.0012817 | 0.00032122 | 0 | 0 | 1 | 0.97365 | -0.50722 | 0.4 | 1 | 1.1 | 0.9
6 | 1 | 0 | 0 | 0 | 0 | 1 | 0.97123 | -0.55503 | 0.4 | 1 | 1.1 | 0.9
12 | 1 | 0.0048891 | 0.0012253 | 0 | 0 | 1 | 0.97406 | -0.49923 | 0.4 | 1 | 1.1 | 0.9
7 | 1 | 0.010041 | 0.0025165 | 0 | 0 | 1 | 0.97122 | -0.55534 | 0.4 | 1 | 1.1 | 0.9
8 | 1 | 0 | 0 | 0 | 0 | 1 | 0.97105 | -0.55872 | 0.4 | 1 | 1.1 | 0.9
11 | 1 | 0 | 0 | 0 | 0 | 1 | 0.97562 | -0.46859 | 0.4 | 1 | 1.1 | 0.9
48 | 1 | 0.0073829 | 0.0018503 | 0 | 0 | 1 | 0.97101 | -0.55939 | 0.4 | 1 | 1.1 | 0.9
9 | 1 | 0.0037743 | 0.00094592 | 0 | 0 | 1 | 0.97095 | -0.56068 | 0.4 | 1 | 1.1 | 0.9
47 | 1 | 0.0041321 | 0.0010356 | 0 | 0 | 1 | 0.97099 | -0.55991 | 0.4 | 1 | 1.1 | 0.9
13 | 1 | 0.016371 | 0.0041029 | 0 | 0 | 1 | 0.97738 | -0.43415 | 0.4 | 1 | 1.1 | 0.9
36 | 1 | 0.0053774 | 0.0013477 | 0 | 0 | 1 | 0.97902 | -0.4021 | 0.4 | 1 | 1.1 | 0.9
35 | 1 | 0.0020036 | 0.00050215 | 0 | 0 | 1 | 0.98067 | -0.36979 | 0.4 | 1 | 1.1 | 0.9
14 | 1 | 0.0024098 | 0.00060395 | 0 | 0 | 1 | 0.9819 | -0.34641 | 0.4 | 1 | 1.1 | 0.9
16 | 1 | 0.0020866 | 0.00052294 | 0 | 0 | 1 | 0.98196 | -0.34523 | 0.4 | 1 | 1.1 | 0.9
61 | 1 | 0.0018691 | 0.00046845 | 0 | 0 | 1 | 0.98216 | -0.34119 | 0.4 | 1 | 1.1 | 0.9
17 | 1 | 0 | 0 | 0 | 0 | 1 | 0.98583 | -0.2701 | 0.4 | 1 | 1.1 | 0.9
34 | 1 | 0.0076336 | 0.0019132 | 0 | 0 | 1 | 0.9834 | -0.31723 | 0.4 | 1 | 1.1 | 0.9
31 | 1 | 0.0037299 | 0.00093481 | 0 | 0 | 1 | 0.98819 | -0.22458 | 0.4 | 1 | 1.1 | 0.9
46 | 1 | 0 | 0 | 0 | 0 | 1 | 0.98549 | -0.27672 | 0.4 | 1 | 1.1 | 0.9
59 | 1 | 0.00421 | 0.0010551 | 0 | 0 | 1 | 0.98227 | -0.33913 | 0.4 | 1 | 1.1 | 0.9
38 | 1 | 0 | 0 | 0 | 0 | 1 | 0.98127 | -0.35872 | 0.4 | 1 | 1.1 | 0.9
32 | 1 | 0.0024164 | 0.00060561 | 0 | 0 | 1 | 0.98965 | -0.19662 | 0.4 | 1 | 1.1 | 0.9
45 | 1 | 0.007813 | 0.0019581 | 0 | 0 | 1 | 0.98542 | -0.27826 | 0.4 | 1 | 1.1 | 0.9
43 | 1 | 0 | 0 | 0 | 0 | 1 | 0.98534 | -0.27975 | 0.4 | 1 | 1.1 | 0.9
18 | 1 | 0.0017076 | 0.00042797 | 0 | 0 | 1 | 0.99818 | -0.034198 | 0.4 | 1 | 1.1 | 0.9
19 | 1 | 0 | 0 | 0 | 0 | 1 | 0.99333 | -0.12612 | 0.4 | 1 | 1.1 | 0.9
20 | 3 | 0.0054442 | 0.0013645 | 0 | 0 | 1 | 1 | 0 | 0.4 | 1 | 1.1 | 0.9
21 | 1 | 0.002056 | 0.00051529 | 0 | 0 | 1 | 0.99207 | -0.15032 | 0.4 | 1 | 1.1 | 0.9
22 | 1 | 0.005938 | 0.0014882 | 0 | 0 | 1 | 0.99192 | -0.15316 | 0.4 | 1 | 1.1 | 0.9
33 | 1 | 0.0038252 | 0.00095868 | 0 | 0 | 1 | 0.99147 | -0.16162 | 0.4 | 1 | 1.1 | 0.9
29 | 1 | 0.0063112 | 0.0015817 | 0 | 0 | 1 | 0.99168 | -0.15765 | 0.4 | 1 | 1.1 | 0.9
28 | 1 | 0.0020043 | 0.00050232 | 0 | 0 | 1 | 0.98885 | -0.21191 | 0.4 | 1 | 1.1 | 0.9
23 | 1 | 0.0031729 | 0.00079521 | 0 | 0 | 1 | 0.98781 | -0.2319 | 0.4 | 1 | 1.1 | 0.9
24 | 1 | 0.003629 | 0.00090952 | 0 | 0 | 1 | 0.98614 | -0.26389 | 0.4 | 1 | 1.1 | 0.9
25 | 1 | 0.0045828 | 0.0011485 | 0 | 0 | 1 | 0.98835 | -0.22151 | 0.4 | 1 | 1.1 | 0.9
26 | 1 | 0 | 0 | 0 | 0 | 1 | 0.98389 | -0.30735 | 0.4 | 1 | 1.1 | 0.9
27 | 1 | 0.0042352 | 0.0010614 | 0 | 0 | 1 | 0.98858 | -0.21703 | 0.4 | 1 | 1.1 | 0.9
37 | 1 | 0.0035946 | 0.00090089 | 0 | 0 | 1 | 0.98325 | -0.32 | 0.4 | 1 | 1.1 | 0.9
30 | 1 | 0.0010627 | 0.00026635 | 0 | 0 | 1 | 0.98871 | -0.21448 | 0.4 | 1 | 1.1 | 0.9
41 | 1 | 0.0064758 | 0.001623 | 0 | 0 | 1 | 0.98282 | -0.32831 | 0.4 | 1 | 1.1 | 0.9
39 | 1 | 0.01873 | 0.0046941 | 0 | 0 | 1 | 0.9809 | -0.36597 | 0.4 | 1 | 1.1 | 0.9
40 | 1 | 0 | 0 | 0 | 0 | 1 | 0.97877 | -0.40746 | 0.4 | 1 | 1.1 | 0.9
42 | 1 | 0.0039252 | 0.00098376 | 0 | 0 | 1 | 0.98532 | -0.28015 | 0.4 | 1 | 1.1 | 0.9
60 | 1 | 0.0014469 | 0.00036264 | 0 | 0 | 1 | 0.98237 | -0.33714 | 0.4 | 1 | 1.1 | 0.9
51 | 1 | 0.005294 | 0.0013268 | 0 | 0 | 1 | 0.98074 | -0.36908 | 0.4 | 1 | 1.1 | 0.9
57 | 1 | 0.019097 | 0.0047863 | 0 | 0 | 1 | 0.97717 | -0.43888 | 0.4 | 1 | 1.1 | 0.9
55 | 1 | 0 | 0 | 0 | 0 | 1 | 0.97637 | -0.45461 | 0.4 | 1 | 1.1 | 0.9
58 | 1 | 0.014765 | 0.0037006 | 0 | 0 | 1 | 0.97579 | -0.46596 | 0.4 | 1 | 1.1 | 0.9
56 | 1 | 0 | 0 | 0 | 0 | 1 | 0.97598 | -0.46232 | 0.4 | 1 | 1.1 | 0.9
52 | 1 | 0.019535 | 0.004896 | 0 | 0 | 1 | 0.97509 | -0.47992 | 0.4 | 1 | 1.1 | 0.9
53 | 1 | 0.018657 | 0.0046758 | 0 | 0 | 1 | 0.97563 | -0.46926 | 0.4 | 1 | 1.1 | 0.9

## generator_data
GEN_BUS | PG | QG | QMAX | QMIN | VG | MBASE | GEN_STATUS | PMAX | PMIN
20 | 0.27101 | 0.069863 | 10 | -10 | 1 | 100 | 1 | 10 | 0

## branch_data
F_BUS | T_BUS | BR_R | BR_X | BR_B | RATE_A | RATE_B | RATE_C | TAP | SHIFT | BR_STATUS | ANGMIN | ANGMAX | P_in | Q_in | P_out | Q_out
1 | 2 | 1.5635 | 1.0006 | 2.6255e-09 | 0 | 0 | 0 | 0 | 0 | 1 | -90 | 90 | 0.03914 | 0.0098332 | -0.039114 | -0.0098163
1 | 3 | 0.72092 | 0.46139 | 1.2106e-09 | 0 | 0 | 0 | 0 | 0 | 1 | -90 | 90 | -0.046357 | -0.011642 | 0.046374 | 0.011653
2 | 4 | 1.9085 | 1.2214 | 3.2049e-09 | 0 | 0 | 0 | 0 | 0 | 1 | -90 | 90 | 0.031796 | 0.0079823 | -0.031775 | -0.0079687
3 | 5 | 0.083058 | 0.053157 | 1.3948e-10 | 0 | 0 | 0 | 0 | 0 | 1 | -90 | 90 | -0.04848 | -0.012181 | 0.048482 | 0.012182
4 | 6 | 1.7178 | 1.0994 | 2.8847e-09 | 0 | 0 | 0 | 0 | 0 | 1 | -90 | 90 | 0.025346 | 0.0063574 | -0.025333 | -0.0063497
5 | 12 | 0.68343 | 0.43739 | 1.1477e-09 | 0 | 0 | 0 | 0 | 0 | 1 | -90 | 90 | -0.049764 | -0.012503 | 0.049783 | 0.012515
6 | 7 | 0.06081 | 0.038919 | 1.0212e-10 | 0 | 0 | 0 | 0 | 0 | 1 | -90 | 90 | 0.021558 | 0.0054041 | -0.021558 | -0.0054039
6 | 8 | 4.1407 | 2.65 | 6.9533e-09 | 0 | 0 | 0 | 0 | 0 | 1 | -90 | 90 | 0.0037751 | 0.00094561 | -0.0037745 | -0.00094584
12 | 11 | 2.3922 | 1.531 | 4.0172e-09 | 0 | 0 | 0 | 0 | 0 | 1 | -90 | 90 | -0.054672 | -0.013741 | 0.054752 | 0.013792
7 | 48 | 1.49 | 0.95361 | 2.5021e-09 | 0 | 0 | 0 | 0 | 0 | 1 | -90 | 90 | 0.011517 | 0.0028872 | -0.011515 | -0.0028861
8 | 9 | 2.1897 | 1.4014 | 3.677e-09 | 0 | 0 | 0 | 0 | 0 | 1 | -90 | 90 | 0.0037745 | 0.00094584 | -0.0037741 | -0.00094596
11 | 13 | 2.6968 | 1.726 | 4.5287e-09 | 0 | 0 | 0 | 0 | 0 | 1 | -90 | 90 | -0.054752 | -0.013791 | 0.054843 | 0.013849
48 | 47 | 0.52536 | 0.33623 | 8.8221e-10 | 0 | 0 | 0 | 0 | 0 | 1 | -90 | 90 | 0.004132 | 0.0010356 | -0.0041319 | -0.0010356
13 | 36 | 1.9376 | 1.2401 | 3.2538e-09 | 0 | 0 | 0 | 0 | 0 | 1 | -90 | 90 | -0.071213 | -0.017952 | 0.071322 | 0.018021
36 | 35 | 1.8215 | 1.1658 | 3.0588e-09 | 0 | 0 | 0 | 0 | 0 | 1 | -90 | 90 | -0.0767 | -0.019369 | 0.076819 | 0.019445
35 | 26 | 3.4476 | 2.2065 | 5.7895e-09 | 0 | 0 | 0 | 0 | 0 | 1 | -90 | 90 | -0.078822 | -0.019947 | 0.079059 | 0.020098
14 | 16 | 2.1084 | 1.3494 | 3.5406e-09 | 0 | 0 | 0 | 0 | 0 | 1 | -90 | 90 | -0.0024098 | -0.00060396 | 0.0024099 | 0.00060371
16 | 61 | 3.8803 | 2.4834 | 6.5161e-09 | 0 | 0 | 0 | 0 | 0 | 1 | -90 | 90 | -0.0044964 | -0.0011267 | 0.0044973 | 0.0011266
61 | 59 | 1.4001 | 0.89607 | 2.3512e-09 | 0 | 0 | 0 | 0 | 0 | 1 | -90 | 90 | -0.0063664 | -0.001595 | 0.0063671 | 0.0015952
17 | 34 | 1.975 | 1.264 | 3.3165e-09 | 0 | 0 | 0 | 0 | 0 | 1 | -90 | 90 | 0.10451 | 0.0265 | -0.10427 | -0.026349
17 | 31 | 1.7214 | 1.1017 | 2.8907e-09 | 0 | 0 | 0 | 0 | 0 | 1 | -90 | 90 | -0.11625 | -0.029444 | 0.11651 | 0.029607
17 | 46 | 2.4571 | 1.5725 | 4.1261e-09 | 0 | 0 | 0 | 0 | 0 | 1 | -90 | 90 | 0.011743 | 0.0029442 | -0.011739 | -0.0029423
34 | 38 | 1.8677 | 1.1953 | 3.1363e-09 | 0 | 0 | 0 | 0 | 0 | 1 | -90 | 90 | 0.096639 | 0.024436 | -0.096447 | -0.024314
31 | 32 | 1.0284 | 0.65816 | 1.7269e-09 | 0 | 0 | 0 | 0 | 0 | 1 | -90 | 90 | -0.12024 | -0.030542 | 0.1204 | 0.030645
46 | 45 | 0.56973 | 0.36463 | 9.5673e-10 | 0 | 0 | 0 | 0 | 0 | 1 | -90 | 90 | 0.011739 | 0.0029423 | -0.011739 | -0.0029418
59 | 60 | 0.81536 | 0.52183 | 1.3692e-09 | 0 | 0 | 0 | 0 | 0 | 1 | -90 | 90 | -0.010577 | -0.0026504 | 0.010578 | 0.0026509
38 | 39 | 1.3011 | 0.83273 | 2.185e-09 | 0 | 0 | 0 | 0 | 0 | 1 | -90 | 90 | 0.024032 | 0.0060262 | -0.024024 | -0.0060211
38 | 40 | 2.9116 | 1.8634 | 4.8893e-09 | 0 | 0 | 0 | 0 | 0 | 1 | -90 | 90 | 0.072415 | 0.018288 | -0.072246 | -0.01818
32 | 33 | 1.2658 | 0.81011 | 2.1256e-09 | 0 | 0 | 0 | 0 | 0 | 1 | -90 | 90 | -0.12282 | -0.031251 | 0.12302 | 0.031383
45 | 43 | 1.6606 | 1.0628 | 2.7886e-09 | 0 | 0 | 0 | 0 | 0 | 1 | -90 | 90 | 0.0039256 | 0.00098365 | -0.0039253 | -0.00098375
43 | 42 | 0.43597 | 0.27902 | 7.3212e-10 | 0 | 0 | 0 | 0 | 0 | 1 | -90 | 90 | 0.0039253 | 0.00098375 | -0.0039252 | -0.00098377
18 | 19 | 1.5783 | 1.0101 | 5.3007e-09 | 0 | 0 | 0 | 0 | 0 | 1 | -90 | 90 | 0.26341 | 0.067788 | -0.26224 | -0.067039
18 | 20 | 0.5872 | 0.37581 | 1.9721e-09 | 0 | 0 | 0 | 0 | 0 | 1 | -90 | 90 | -0.26512 | -0.068216 | 0.26556 | 0.068499
19 | 21 | 0.83821 | 0.53645 | 1.4076e-09 | 0 | 0 | 0 | 0 | 0 | 1 | -90 | 90 | 0.12912 | 0.032998 | -0.12897 | -0.032902
19 | 22 | 0.90873 | 0.58159 | 1.526e-09 | 0 | 0 | 0 | 0 | 0 | 1 | -90 | 90 | 0.13312 | 0.034041 | -0.13294 | -0.03393
21 | 33 | 0.39725 | 0.25424 | 6.6708e-10 | 0 | 0 | 0 | 0 | 0 | 1 | -90 | 90 | 0.12692 | 0.032386 | -0.12685 | -0.032342
22 | 29 | 0.15816 | 0.10122 | 2.6559e-10 | 0 | 0 | 0 | 0 | 0 | 1 | -90 | 90 | 0.127 | 0.032442 | -0.12698 | -0.032424
29 | 28 | 2.0019 | 1.2812 | 3.3618e-09 | 0 | 0 | 0 | 0 | 0 | 1 | -90 | 90 | 0.12067 | 0.030843 | -0.12035 | -0.030641
28 | 30 | 0.096319 | 0.061644 | 1.6175e-10 | 0 | 0 | 0 | 0 | 0 | 1 | -90 | 90 | 0.11834 | 0.030139 | -0.11833 | -0.030129
23 | 24 | 1.3423 | 0.85908 | 2.2541e-09 | 0 | 0 | 0 | 0 | 0 | 1 | -90 | 90 | 0.10518 | 0.026798 | -0.10502 | -0.026695
23 | 25 | 0.42383 | 0.27125 | 7.1172e-10 | 0 | 0 | 0 | 0 | 0 | 1 | -90 | 90 | -0.10836 | -0.027593 | 0.10841 | 0.027628
24 | 26 | 1.8822 | 1.2046 | 3.1608e-09 | 0 | 0 | 0 | 0 | 0 | 1 | -90 | 90 | 0.10139 | 0.025785 | -0.10118 | -0.02565
25 | 27 | 0.17567 | 0.11243 | 2.95e-10 | 0 | 0 | 0 | 0 | 0 | 1 | -90 | 90 | -0.11299 | -0.028777 | 0.11302 | 0.028792
26 | 37 | 2.4824 | 1.5887 | 4.1685e-09 | 0 | 0 | 0 | 0 | 0 | 1 | -90 | 90 | 0.022121 | 0.0055526 | -0.022108 | -0.0055445
27 | 30 | 0.096022 | 0.061454 | 1.6125e-10 | 0 | 0 | 0 | 0 | 0 | 1 | -90 | 90 | -0.11725 | -0.029854 | 0.11727 | 0.029863
37 | 41 | 1.9437 | 1.2439 | 3.2639e-09 | 0 | 0 | 0 | 0 | 0 | 1 | -90 | 90 | 0.018513 | 0.0046436 | -0.018506 | -0.0046393
41 | 60 | 3.178 | 2.0339 | 5.3368e-09 | 0 | 0 | 0 | 0 | 0 | 1 | -90 | 90 | 0.01203 | 0.0030162 | -0.012025 | -0.0030135
39 | 51 | 2.5378 | 1.6242 | 4.2617e-09 | 0 | 0 | 0 | 0 | 0 | 1 | -90 | 90 | 0.0052947 | 0.0013269 | -0.0052939 | -0.0013268
40 | 57 | 1.8697 | 1.1966 | 3.1397e-09 | 0 | 0 | 0 | 0 | 0 | 1 | -90 | 90 | 0.072246 | 0.018181 | -0.072138 | -0.018112
57 | 55 | 1.2704 | 0.81306 | 2.1333e-09 | 0 | 0 | 0 | 0 | 0 | 1 | -90 | 90 | 0.053041 | 0.013325 | -0.053001 | -0.0133
55 | 56 | 2.2295 | 1.4269 | 3.744e-09 | 0 | 0 | 0 | 0 | 0 | 1 | -90 | 90 | 0.014773 | 0.0037053 | -0.014768 | -0.0037021
55 | 53 | 1.6377 | 1.0481 | 2.7501e-09 | 0 | 0 | 0 | 0 | 0 | 1 | -90 | 90 | 0.038228 | 0.0095949 | -0.038201 | -0.0095781
58 | 56 | 1.0531 | 0.67401 | 1.7685e-09 | 0 | 0 | 0 | 0 | 0 | 1 | -90 | 90 | -0.014765 | -0.0037007 | 0.014768 | 0.0037021
52 | 53 | 2.3267 | 1.4891 | 3.9071e-09 | 0 | 0 | 0 | 0 | 0 | 1 | -90 | 90 | -0.019535 | -0.0048962 | 0.019545 | 0.0049021