## bus_data
BUS_I | BUS_TYPE | Pd | Qd | Gs | Bs | area | Vm | Va | baseKV | zone | Vmax | Vmin
75 | 1 | 0 | 0 | 0 | 0 | 1 | 0.98421 | -0.30305 | 0.4 | 1 | 1.1 | 0.9
80 | 1 | 0.0012557 | 0.0003147 | 0 | 0 | 1 | 0.98415 | -0.30414 | 0.4 | 1 | 1.1 | 0.9
83 | 1 | 0 | 0 | 0 | 0 | 1 | 0.98449 | -0.29753 | 0.4 | 1 | 1.1 | 0.9
78 | 1 | 0.0018119 | 0.0004541 | 0 | 0 | 1 | 0.98399 | -0.3074 | 0.4 | 1 | 1.1 | 0.9
81 | 1 | 0 | 0 | 0 | 0 | 1 | 0.98225 | -0.34119 | 0.4 | 1 | 1.1 | 0.9
147 | 1 | 0 | 0 | 0 | 0 | 1 | 0.98154 | -0.35516 | 0.4 | 1 | 1.1 | 0.9
145 | 1 | 0.003091 | 0.00077467 | 0 | 0 | 1 | 0.98278 | -0.33075 | 0.4 | 1 | 1.1 | 0.9
82 | 1 | 0 | 0 | 0 | 0 | 1 | 0.98719 | -0.24519 | 0.4 | 1 | 1.1 | 0.9
102 | 1 | 0 | 0 | 0 | 0 | 1 | 0.98747 | -0.23966 | 0.4 | 1 | 1.1 | 0.9
155 | 1 | 0.0035092 | 0.00087948 | 0 | 0 | 1 | 0.98622 | -0.264 | 0.4 | 1 | 1.1 | 0.9
146 | 1 | 0 | 0 | 0 | 0 | 1 | 0.98342 | -0.31844 | 0.4 | 1 | 1.1 | 0.9
84 | 1 | 0 | 0 | 0 | 0 | 1 | 0.98692 | -0.25144 | 0.4 | 1 | 1.1 | 0.9
92 | 1 | 0.0017943 | 0.0004497 | 0 | 0 | 1 | 0.98734 | -0.24318 | 0.4 | 1 | 1.1 | 0.9
89 | 1 | 0.0020501 | 0.0005138 | 0 | 0 | 1 | 0.98646 | -0.26022 | 0.4 | 1 | 1.1 | 0.9
152 | 1 | 0.0022343 | 0.00055996 | 0 | 0 | 1 | 0.98149 | -0.35604 | 0.4 | 1 | 1.1 | 0.9
128 | 1 | 0.0016966 | 0.00042521 | 0 | 0 | 1 | 0.98118 | -0.36215 | 0.4 | 1 | 1.1 | 0.9
160 | 1 | 0.0020718 | 0.00051923 | 0 | 0 | 1 | 0.98842 | -0.22134 | 0.4 | 1 | 1.1 | 0.9
100 | 1 | 0.0035711 | 0.00089501 | 0 | 0 | 1 | 0.9872 | -0.245 | 0.4 | 1 | 1.1 | 0.9
148 | 1 | 0.0023144 | 0.00058004 | 0 | 0 | 1 | 0.98303 | -0.32604 | 0.4 | 1 | 1.1 | 0.9
96 | 1 | 0.0010589 | 0.00026538 | 0 | 0 | 1 | 0.98744 | -0.2413 | 0.4 | 1 | 1.1 | 0.9
90 | 1 | 0.0022934 | 0.00057478 | 0 | 0 | 1 | 0.9861 | -0.2673 | 0.4 | 1 | 1.1 | 0.9
91 | 1 | 0 | 0 | 0 | 0 | 1 | 0.98577 | -0.27363 | 0.4 | 1 | 1.1 | 0.9
94 | 1 | 0 | 0 | 0 | 0 | 1 | 0.98322 | -0.32345 | 0.4 | 1 | 1.1 | 0.9
93 | 1 | 0 | 0 | 0 | 0 | 1 | 0.99151 | -0.16248 | 0.4 | 1 | 1.1 | 0.9
139 | 1 | 0.0041461 | 0.0010391 | 0 | 0 | 1 | 0.99228 | -0.14766 | 0.4 | 1 | 1.1 | 0.9
140 | 1 | 0.0026869 | 0.0006734 | 0 | 0 | 1 | 0.99147 | -0.1632 | 0.4 | 1 | 1.1 | 0.9
136 | 1 | 0.0029057 | 0.00072823 | 0 | 0 | 1 | 0.9909 | -0.17425 | 0.4 | 1 | 1.1 | 0.9
149 | 1 | 0.01596 | 0.004 | 0 | 0 | 1 | 0.98299 | -0.32783 | 0.4 | 1 | 1.1 | 0.9
97 | 1 | 0.0017047 | 0.00042725 | 0 | 0 | 1 | 0.98801 | -0.23024 | 0.4 | 1 | 1.1 | 0.9
164 | 1 | 0.0033129 | 0.00083028 | 0 | 0 | 1 | 0.99268 | -0.13985 | 0.4 | 1 | 1.1 | 0.9
137 | 1 | 0.0014516 | 0.00036381 | 0 | 0 | 1 | 0.99024 | -0.18699 | 0.4 | 1 | 1.1 | 0.9
165 | 1 | 0 | 0 | 0 | 0 | 1 | 0.99328 | -0.12843 | 0.4 | 1 | 1.1 | 0.9
118 | 1 | 0 | 0 | 0 | 0 | 1 | 0.99503 | -0.094857 | 0.4 | 1 | 1.1 | 0.9
133 | 1 | 0 | 0 | 0 | 0 | 1 | 0.98838 | -0.22311 | 0.4 | 1 | 1.1 | 0.9
135 | 1 | 0.0076723 | 0.0019229 | 0 | 0 | 1 | 0.98825 | -0.2256 | 0.4 | 1 | 1.1 | 0.9
131 | 1 | 0.0019663 | 0.00049279 | 0 | 0 | 1 | 0.98907 | -0.20973 | 0.4 | 1 | 1.1 | 0.9
98 | 1 | 0.0019476 | 0.00048811 | 0 | 0 | 1 | 0.98717 | -0.24549 | 0.4 | 1 | 1.1 | 0.9
99 | 1 | 0.0021917 | 0.00054928 | 0 | 0 | 1 | 0.98709 | -0.24708 | 0.4 | 1 | 1.1 | 0.9
101 | 1 | 0.0028507 | 0.00071445 | 0 | 0 | 1 | 0.98709 | -0.24719 | 0.4 | 1 | 1.1 | 0.9
106 | 1 | 0 | 0 | 0 | 0 | 1 | 0.9997 | -0.005824 | 0.4 | 1 | 1.1 | 0.9
123 | 1 | 0.0035407 | 0.00088738 | 0 | 0 | 1 | 0.99973 | -0.0051354 | 0.4 | 1 | 1.1 | 0.9
104 | 1 | 0.001402 | 0.00035138 | 0 | 0 | 1 | 0.9996 | -0.0076244 | 0.4 | 1 | 1.1 | 0.9
161 | 1 | 0.0019939 | 0.00049971 | 0 | 0 | 1 | 0.99068 | -0.17781 | 0.4 | 1 | 1.1 | 0.9
103 | 1 | 0.0036397 | 0.00091218 | 0 | 0 | 1 | 0.99959 | -0.0078349 | 0.4 | 1 | 1.1 | 0.9
105 | 1 | 0 | 0 | 0 | 0 | 1 | 0.98161 | -0.35368 | 0.4 | 1 | 1.1 | 0.9
107 | 1 | 0.002784 | 0.00069774 | 0 | 0 | 1 | 0.98167 | -0.35267 | 0.4 | 1 | 1.1 | 0.9
108 | 1 | 0.0014127 | 0.00035407 | 0 | 0 | 1 | 0.98157 | -0.35447 | 0.4 | 1 | 1.1 | 0.9
129 | 1 | 0.0034616 | 0.00086755 | 0 | 0 | 1 | 0.98171 | -0.35182 | 0.4 | 1 | 1.1 | 0.9
143 | 1 | 0.0010266 | 0.00025728 | 0 | 0 | 1 | 0.98157 | -0.35463 | 0.4 | 1 | 1.1 | 0.9
121 | 1 | 0.0028618 | 0.00071725 | 0 | 0 | 1 | 0.9998 | -0.0037617 | 0.4 | 1 | 1.1 | 0.9
130 | 1 | 0.0014637 | 0.00036684 | 0 | 0 | 1 | 0.98184 | -0.34935 | 0.4 | 1 | 1.1 | 0.9
144 | 1 | 0.0010131 | 0.0002539 | 0 | 0 | 1 | 0.98152 | -0.35556 | 0.4 | 1 | 1.1 | 0.9
109 | 1 | 0.0028198 | 0.0007067 | 0 | 0 | 1 | 0.98192 | -0.34772 | 0.4 | 1 | 1.1 | 0.9
110 | 1 | 0.0022325 | 0.00055952 | 0 | 0 | 1 | 0.98192 | -0.34769 | 0.4 | 1 | 1.1 | 0.9
112 | 1 | 0 | 0 | 0 | 0 | 1 | 0.98202 | -0.34566 | 0.4 | 1 | 1.1 | 0.9
111 | 1 | 0.0021356 | 0.00053523 | 0 | 0 | 1 | 0.97975 | -0.39007 | 0.4 | 1 | 1.1 | 0.9
113 | 1 | 0 | 0 | 0 | 0 | 1 | 0.97978 | -0.3896 | 0.4 | 1 | 1.1 | 0.9
162 | 1 | 0.002305 | 0.00057768 | 0 | 0 | 1 | 0.98214 | -0.34333 | 0.4 | 1 | 1.1 | 0.9
171 | 1 | 0.0012766 | 0.00031995 | 0 | 0 | 1 | 0.97971 | -0.39094 | 0.4 | 1 | 1.1 | 0.9
151 | 1 | 0.0014898 | 0.00037338 | 0 | 0 | 1 | 0.97983 | -0.38866 | 0.4 | 1 | 1.1 | 0.9
154 | 1 | 0.0021846 | 0.0005475 | 0 | 0 | 1 | 0.98254 | -0.33551 | 0.4 | 1 | 1.1 | 0.9
176 | 1 | 0.0023153 | 0.00058027 | 0 | 0 | 1 | 0.97956 | -0.39391 | 0.4 | 1 | 1.1 | 0.9
127 | 1 | 0.0051597 | 0.0012931 | 0 | 0 | 1 | 0.98003 | -0.38457 | 0.4 | 1 | 1.1 | 0.9
114 | 1 | 0.0037079 | 0.00092928 | 0 | 0 | 1 | 0.99472 | -0.10085 | 0.4 | 1 | 1.1 | 0.9
115 | 1 | 0.0015878 | 0.00039794 | 0 | 0 | 1 | 0.99467 | -0.1017 | 0.4 | 1 | 1.1 | 0.9
116 | 1 | 0.003356 | 0.0008411 | 0 | 0 | 1 | 0.99486 | -0.098063 | 0.4 | 1 | 1.1 | 0.9
117 | 1 | 0 | 0 | 0 | 0 | 1 | 0.9815 | -0.35603 | 0.4 | 1 | 1.1 | 0.9
163 | 1 | 0.0016085 | 0.00040312 | 0 | 0 | 1 | 0.98146 | -0.35663 | 0.4 | 1 | 1.1 | 0.9
174 | 1 | 0.0032741 | 0.00082057 | 0 | 0 | 1 | 0.99612 | -0.07398 | 0.4 | 1 | 1.1 | 0.9
142 | 1 | 0.0020438 | 0.00051223 | 0 | 0 | 1 | 0.9974 | -0.049454 | 0.4 | 1 | 1.1 | 0.9
119 | 3 | 0.0022512 | 0.0005642 | 0 | 0 | 1 | 1 | 0 | 0.4 | 1 | 1.1 | 0.9
120 | 1 | 0.0026147 | 0.00065531 | 0 | 0 | 1 | 0.99944 | -0.010537 | 0.4 | 1 | 1.1 | 0.9
122 | 1 | 0 | 0 | 0 | 0 | 1 | 0.99793 | -0.039263 | 0.4 | 1 | 1.1 | 0.9
141 | 1 | 0.0017806 | 0.00044627 | 0 | 0 | 1 | 0.99714 | -0.054204 | 0.4 | 1 | 1.1 | 0.9
158 | 1 | 0.0018797 | 0.00047109 | 0 | 0 | 1 | 0.99543 | -0.08679 | 0.4 | 1 | 1.1 | 0.9
124 | 1 | 0.0027421 | 0.00068724 | 0 | 0 | 1 | 0.98057 | -0.3741 | 0.4 | 1 | 1.1 | 0.9
125 | 1 | 0.0024904 | 0.00062414 | 0 | 0 | 1 | 0.98015 | -0.38228 | 0.4 | 1 | 1.1 | 0.9
126 | 1 | 0.0018855 | 0.00047255 | 0 | 0 | 1 | 0.98068 | -0.37198 | 0.4 | 1 | 1.1 | 0.9
132 | 1 | 0.0016555 | 0.00041492 | 0 | 0 | 1 | 0.98949 | -0.20161 | 0.4 | 1 | 1.1 | 0.9
134 | 1 | 0.0022074 | 0.00055323 | 0 | 0 | 1 | 0.98982 | -0.19512 | 0.4 | 1 | 1.1 | 0.9
138 | 1 | 0.0018393 | 0.00046096 | 0 | 0 | 1 | 0.99012 | -0.18925 | 0.4 | 1 | 1.1 | 0.9
159 | 1 | 0 | 0 | 0 | 0 | 1 | 0.9924 | -0.14472 | 0.4 | 1 | 1.1 | 0.9
157 | 1 | 0.0022839 | 0.00057241 | 0 | 0 | 1 | 0.99379 | -0.11821 | 0.4 | 1 | 1.1 | 0.9
156 | 1 | 0.0019914 | 0.0004991 | 0 | 0 | 1 | 0.99482 | -0.098521 | 0.4 | 1 | 1.1 | 0.9
153 | 1 | 0.0033549 | 0.00084083 | 0 | 0 | 1 | 0.98266 | -0.33319 | 0.4 | 1 | 1.1 | 0.9
166 | 1 | 0.0010286 | 0.0002578 | 0 | 0 | 1 | 0.9793 | -0.39905 | 0.4 | 1 | 1.1 | 0.9
167 | 1 | 0 | 0 | 0 | 0 | 1 | 0.9793 | -0.39898 | 0.4 | 1 | 1.1 | 0.9
169 | 1 | 0.0034536 | 0.00086556 | 0 | 0 | 1 | 0.97919 | -0.40112 | 0.4 | 1 | 1.1 | 0.9
170 | 1 | 0.0024148 | 0.00060521 | 0 | 0 | 1 | 0.97938 | -0.39734 | 0.4 | 1 | 1.1 | 0.9
175 | 1 | 0.0017858 | 0.00044755 | 0 | 0 | 1 | 0.97955 | -0.3941 | 0.4 | 1 | 1.1 | 0.9

## generator_data
GEN_BUS | PG | QG | QMAX | QMIN | VG | MBASE | GEN_STATUS | PMAX | PMIN
119 | 0.1794 | 0.045757 | 10 | -10 | 1 | 100 | 1 | 10 | 0

## branch_data
F_BUS | T_BUS | BR_R | BR_X | BR_B | RATE_A | RATE_B | RATE_C | TAP | SHIFT | BR_STATUS | ANGMIN | ANGMAX | P_in | Q_in | P_out | Q_out
75 | 80 | 3.7781 | 2.418 | 6.3445e-09 | 0 | 0 | 0 | 0 | 0 | 1 | -90 | 90 | 0.0012557 | 0.00031413 | -0.0012556 | -0.0003147
75 | 83 | 7.8009 | 4.9926 | 1.31e-08 | 0 | 0 | 0 | 0 | 0 | 1 | -90 | 90 | -0.003068 | -0.00076678 | 0.0030688 | 0.00076603
75 | 78 | 10.4087 | 6.6616 | 1.7479e-08 | 0 | 0 | 0 | 0 | 0 | 1 | -90 | 90 | 0.0018123 | 0.00045266 | -0.0018119 | -0.00045411
83 | 146 | 1.4364 | 0.9193 | 2.4121e-09 | 0 | 0 | 0 | 0 | 0 | 1 | -90 | 90 | 0.063383 | 0.015958 | -0.06332 | -0.015918
83 | 155 | 2.2013 | 1.4088 | 3.6966e-09 | 0 | 0 | 0 | 0 | 0 | 1 | -90 | 90 | -0.066452 | -0.016724 | 0.066559 | 0.016792
81 | 147 | 1.8799 | 1.2031 | 3.1569e-09 | 0 | 0 | 0 | 0 | 0 | 1 | -90 | 90 | 0.032175 | 0.008087 | -0.032154 | -0.0080736
81 | 145 | 1.4054 | 0.89947 | 2.3601e-09 | 0 | 0 | 0 | 0 | 0 | 1 | -90 | 90 | -0.032175 | -0.008087 | 0.032191 | 0.008097
147 | 152 | 1.7083 | 1.0933 | 2.8688e-09 | 0 | 0 | 0 | 0 | 0 | 1 | -90 | 90 | 0.0022344 | 0.00055976 | -0.0022343 | -0.00055997
147 | 128 | 1.0099 | 0.64632 | 1.6958e-09 | 0 | 0 | 0 | 0 | 0 | 1 | -90 | 90 | 0.029919 | 0.0075139 | -0.029909 | -0.0075076
145 | 146 | 1.5149 | 0.96953 | 2.5439e-09 | 0 | 0 | 0 | 0 | 0 | 1 | -90 | 90 | -0.035282 | -0.0088717 | 0.035303 | 0.0088847
82 | 102 | 0.34594 | 0.2214 | 5.8092e-10 | 0 | 0 | 0 | 0 | 0 | 1 | -90 | 90 | -0.070131 | -0.017712 | 0.07015 | 0.017724
82 | 155 | 1.1767 | 0.75308 | 1.976e-09 | 0 | 0 | 0 | 0 | 0 | 1 | -90 | 90 | 0.070131 | 0.017712 | -0.070068 | -0.017672
102 | 160 | 0.99773 | 0.63855 | 1.6755e-09 | 0 | 0 | 0 | 0 | 0 | 1 | -90 | 90 | -0.080714 | -0.020372 | 0.080785 | 0.020417
102 | 100 | 2.2073 | 1.4127 | 3.7067e-09 | 0 | 0 | 0 | 0 | 0 | 1 | -90 | 90 | 0.010564 | 0.0026483 | -0.010562 | -0.0026469
146 | 148 | 1.1755 | 0.75234 | 1.974e-09 | 0 | 0 | 0 | 0 | 0 | 1 | -90 | 90 | 0.028017 | 0.0070333 | -0.028007 | -0.007027
84 | 92 | 1.777 | 1.1373 | 2.984e-09 | 0 | 0 | 0 | 0 | 0 | 1 | -90 | 90 | -0.020364 | -0.0051243 | 0.020372 | 0.0051291
84 | 89 | 1.8846 | 1.2061 | 3.1647e-09 | 0 | 0 | 0 | 0 | 0 | 1 | -90 | 90 | 0.020364 | 0.0051243 | -0.020356 | -0.0051191
92 | 96 | 0.37103 | 0.23746 | 6.2306e-10 | 0 | 0 | 0 | 0 | 0 | 1 | -90 | 90 | -0.022167 | -0.0055788 | 0.022169 | 0.00558
89 | 90 | 1.6927 | 1.0833 | 2.8425e-09 | 0 | 0 | 0 | 0 | 0 | 1 | -90 | 90 | 0.018306 | 0.0046053 | -0.0183 | -0.0046016
128 | 126 | 1.5055 | 0.9635 | 2.5281e-09 | 0 | 0 | 0 | 0 | 0 | 1 | -90 | 90 | 0.028213 | 0.0070824 | -0.0282 | -0.0070742
160 | 161 | 2.3179 | 1.4835 | 3.8924e-09 | 0 | 0 | 0 | 0 | 0 | 1 | -90 | 90 | -0.082857 | -0.020936 | 0.08303 | 0.021047
100 | 98 | 0.30621 | 0.19597 | 5.1421e-10 | 0 | 0 | 0 | 0 | 0 | 1 | -90 | 90 | 0.0069905 | 0.0017519 | -0.0069903 | -0.0017519
148 | 153 | 1.2067 | 0.77228 | 2.0263e-09 | 0 | 0 | 0 | 0 | 0 | 1 | -90 | 90 | 0.025692 | 0.0064469 | -0.025684 | -0.0064415
96 | 97 | 2.0876 | 1.3361 | 3.5056e-09 | 0 | 0 | 0 | 0 | 0 | 1 | -90 | 90 | -0.023228 | -0.0058454 | 0.02324 | 0.0058529
90 | 91 | 1.727 | 1.1052 | 2.9e-09 | 0 | 0 | 0 | 0 | 0 | 1 | -90 | 90 | 0.016006 | 0.0040269 | -0.016001 | -0.004024
91 | 94 | 13.5588 | 8.6776 | 2.2769e-08 | 0 | 0 | 0 | 0 | 0 | 1 | -90 | 90 | 0.016001 | 0.0040241 | -0.015963 | -0.004002
94 | 149 | 1.1886 | 0.76073 | 1.996e-09 | 0 | 0 | 0 | 0 | 0 | 1 | -90 | 90 | 0.015963 | 0.004002 | -0.01596 | -0.004
93 | 139 | 1.3827 | 0.88494 | 2.322e-09 | 0 | 0 | 0 | 0 | 0 | 1 | -90 | 90 | -0.047451 | -0.011966 | 0.047484 | 0.011987
93 | 140 | 1.1841 | 0.75782 | 1.9884e-09 | 0 | 0 | 0 | 0 | 0 | 1 | -90 | 90 | 0.002687 | 0.00067326 | -0.0026869 | -0.0006734
93 | 136 | 1.1626 | 0.74404 | 1.9522e-09 | 0 | 0 | 0 | 0 | 0 | 1 | -90 | 90 | 0.044764 | 0.011293 | -0.044738 | -0.011277
139 | 164 | 0.67107 | 0.42949 | 1.1269e-09 | 0 | 0 | 0 | 0 | 0 | 1 | -90 | 90 | -0.05163 | -0.013026 | 0.05165 | 0.013039
136 | 137 | 1.3447 | 0.86062 | 2.2581e-09 | 0 | 0 | 0 | 0 | 0 | 1 | -90 | 90 | 0.041833 | 0.010549 | -0.041807 | -0.010532
97 | 133 | 1.2562 | 0.80396 | 2.1095e-09 | 0 | 0 | 0 | 0 | 0 | 1 | -90 | 90 | -0.024945 | -0.0062802 | 0.024953 | 0.0062854
164 | 165 | 0.92233 | 0.59029 | 1.5488e-09 | 0 | 0 | 0 | 0 | 0 | 1 | -90 | 90 | -0.054962 | -0.013869 | 0.054993 | 0.013888
137 | 138 | 0.24741 | 0.15834 | 4.1547e-10 | 0 | 0 | 0 | 0 | 0 | 1 | -90 | 90 | 0.040356 | 0.010169 | -0.040351 | -0.010166
165 | 118 | 2.7179 | 1.7394 | 4.5641e-09 | 0 | 0 | 0 | 0 | 0 | 1 | -90 | 90 | -0.054993 | -0.013888 | 0.055081 | 0.013944
118 | 174 | 1.4635 | 0.93667 | 2.4577e-09 | 0 | 0 | 0 | 0 | 0 | 1 | -90 | 90 | -0.063735 | -0.016113 | 0.063799 | 0.016154
118 | 116 | 1.6438 | 1.052 | 2.7603e-09 | 0 | 0 | 0 | 0 | 0 | 1 | -90 | 90 | 0.0086538 | 0.0021686 | -0.0086525 | -0.002168
133 | 135 | 1.4231 | 0.91079 | 2.3898e-09 | 0 | 0 | 0 | 0 | 0 | 1 | -90 | 90 | 0.0076732 | 0.0019232 | -0.0076723 | -0.0019229
133 | 131 | 1.8006 | 1.1524 | 3.0237e-09 | 0 | 0 | 0 | 0 | 0 | 1 | -90 | 90 | -0.032626 | -0.0082086 | 0.032647 | 0.0082217
131 | 132 | 1.033 | 0.66111 | 1.7347e-09 | 0 | 0 | 0 | 0 | 0 | 1 | -90 | 90 | -0.034613 | -0.0087145 | 0.034627 | 0.0087229
98 | 99 | 1.3776 | 0.88165 | 2.3133e-09 | 0 | 0 | 0 | 0 | 0 | 1 | -90 | 90 | 0.0050427 | 0.0012637 | -0.0050424 | -0.0012637
99 | 101 | 0.17376 | 0.1112 | 2.9178e-10 | 0 | 0 | 0 | 0 | 0 | 1 | -90 | 90 | 0.0028507 | 0.00071444 | -0.0028507 | -0.00071446
106 | 123 | 0.61168 | 0.39148 | 1.0272e-09 | 0 | 0 | 0 | 0 | 0 | 1 | -90 | 90 | -0.0050421 | -0.0012635 | 0.0050423 | 0.0012635
106 | 104 | 1.5994 | 1.0236 | 2.6859e-09 | 0 | 0 | 0 | 0 | 0 | 1 | -90 | 90 | 0.0050421 | 0.0012635 | -0.0050417 | -0.0012635
123 | 121 | 0.71706 | 0.45892 | 1.2041e-09 | 0 | 0 | 0 | 0 | 0 | 1 | -90 | 90 | -0.008583 | -0.0021509 | 0.0085835 | 0.0021512
104 | 103 | 0.25912 | 0.16584 | 4.3514e-10 | 0 | 0 | 0 | 0 | 0 | 1 | -90 | 90 | 0.0036397 | 0.00091216 | -0.0036397 | -0.00091218
161 | 159 | 1.7276 | 1.1057 | 2.9011e-09 | 0 | 0 | 0 | 0 | 0 | 1 | -90 | 90 | -0.085024 | -0.021546 | 0.085159 | 0.021633
105 | 107 | 0.86076 | 0.55089 | 1.4454e-09 | 0 | 0 | 0 | 0 | 0 | 1 | -90 | 90 | -0.0050612 | -0.0012678 | 0.0050615 | 0.0012678
105 | 108 | 0.66941 | 0.42842 | 1.1241e-09 | 0 | 0 | 0 | 0 | 0 | 1 | -90 | 90 | 0.0050612 | 0.0012678 | -0.0050611 | -0.0012678
107 | 129 | 0.46937 | 0.3004 | 7.882e-10 | 0 | 0 | 0 | 0 | 0 | 1 | -90 | 90 | -0.0078455 | -0.0019656 | 0.0078458 | 0.0019657
108 | 143 | 0.1947 | 0.12461 | 3.2696e-10 | 0 | 0 | 0 | 0 | 0 | 1 | -90 | 90 | 0.0036483 | 0.00091372 | -0.0036483 | -0.00091374
129 | 130 | 0.94486 | 0.60471 | 1.5867e-09 | 0 | 0 | 0 | 0 | 0 | 1 | -90 | 90 | -0.011307 | -0.0028333 | 0.011309 | 0.002834
143 | 144 | 1.526 | 0.97662 | 2.5625e-09 | 0 | 0 | 0 | 0 | 0 | 1 | -90 | 90 | 0.0026217 | 0.00065645 | -0.0026216 | -0.00065662
121 | 119 | 1.4728 | 0.94261 | 2.4733e-09 | 0 | 0 | 0 | 0 | 0 | 1 | -90 | 90 | -0.011445 | -0.0028684 | 0.011447 | 0.0028695
130 | 112 | 1.2459 | 0.79735 | 2.0921e-09 | 0 | 0 | 0 | 0 | 0 | 1 | -90 | 90 | -0.012772 | -0.0032008 | 0.012775 | 0.003202
144 | 117 | 1.2593 | 0.80595 | 2.1147e-09 | 0 | 0 | 0 | 0 | 0 | 1 | -90 | 90 | 0.0016085 | 0.00040271 | -0.0016085 | -0.00040289
109 | 110 | 0.046355 | 0.029667 | 7.7842e-11 | 0 | 0 | 0 | 0 | 0 | 1 | -90 | 90 | -0.0028197 | -0.00070671 | 0.0028197 | 0.0007067
110 | 112 | 1.7326 | 1.1089 | 2.9095e-09 | 0 | 0 | 0 | 0 | 0 | 1 | -90 | 90 | -0.0050522 | -0.0012662 | 0.0050527 | 0.0012663
112 | 162 | 0.56559 | 0.36198 | 9.4978e-10 | 0 | 0 | 0 | 0 | 0 | 1 | -90 | 90 | -0.017827 | -0.0044683 | 0.017829 | 0.0044695
111 | 113 | 0.9483 | 0.60691 | 1.5924e-09 | 0 | 0 | 0 | 0 | 0 | 1 | -90 | 90 | -0.0021356 | -0.00053524 | 0.0021356 | 0.00053512
113 | 171 | 0.47033 | 0.30101 | 7.8982e-10 | 0 | 0 | 0 | 0 | 0 | 1 | -90 | 90 | 0.012279 | 0.0030777 | -0.012278 | -0.0030773
113 | 151 | 0.27917 | 0.17867 | 4.688e-10 | 0 | 0 | 0 | 0 | 0 | 1 | -90 | 90 | -0.014414 | -0.0036129 | 0.014415 | 0.0036132
162 | 154 | 1.68 | 1.0752 | 2.8212e-09 | 0 | 0 | 0 | 0 | 0 | 1 | -90 | 90 | -0.020134 | -0.0050472 | 0.020142 | 0.0050517
171 | 176 | 1.1627 | 0.7441 | 1.9524e-09 | 0 | 0 | 0 | 0 | 0 | 1 | -90 | 90 | 0.011001 | 0.0027574 | -0.011 | -0.0027566
151 | 127 | 1.109 | 0.70976 | 1.8623e-09 | 0 | 0 | 0 | 0 | 0 | 1 | -90 | 90 | -0.015905 | -0.0039866 | 0.015908 | 0.0039884
154 | 153 | 0.45033 | 0.28821 | 7.5623e-10 | 0 | 0 | 0 | 0 | 0 | 1 | -90 | 90 | -0.022326 | -0.0055992 | 0.022329 | 0.0056007
176 | 175 | 0.092593 | 0.059259 | 1.5549e-10 | 0 | 0 | 0 | 0 | 0 | 1 | -90 | 90 | 0.0086846 | 0.0021763 | -0.0086845 | -0.0021762
127 | 125 | 0.46734 | 0.2991 | 7.8479e-10 | 0 | 0 | 0 | 0 | 0 | 1 | -90 | 90 | -0.021068 | -0.0052816 | 0.02107 | 0.005283
114 | 115 | 2.3899 | 1.5296 | 4.0134e-09 | 0 | 0 | 0 | 0 | 0 | 1 | -90 | 90 | 0.0015879 | 0.00039759 | -0.0015878 | -0.00039794
114 | 116 | 2.3317 | 1.4923 | 3.9155e-09 | 0 | 0 | 0 | 0 | 0 | 1 | -90 | 90 | -0.0052958 | -0.0013269 | 0.0052965 | 0.0013269
117 | 163 | 1.612 | 1.0317 | 2.707e-09 | 0 | 0 | 0 | 0 | 0 | 1 | -90 | 90 | 0.0016085 | 0.00040289 | -0.0016084 | -0.00040312
174 | 142 | 1.6386 | 1.0487 | 2.7517e-09 | 0 | 0 | 0 | 0 | 0 | 1 | -90 | 90 | -0.067073 | -0.016974 | 0.067152 | 0.017024
142 | 122 | 0.66186 | 0.42359 | 1.1114e-09 | 0 | 0 | 0 | 0 | 0 | 1 | -90 | 90 | -0.069196 | -0.017537 | 0.06923 | 0.017558
119 | 120 | 0.28842 | 0.18459 | 9.6867e-10 | 0 | 0 | 0 | 0 | 0 | 1 | -90 | 90 | 0.1657 | 0.042323 | -0.16562 | -0.042269
120 | 122 | 0.79742 | 0.51035 | 2.6782e-09 | 0 | 0 | 0 | 0 | 0 | 1 | -90 | 90 | 0.16301 | 0.041614 | -0.16278 | -0.04147
122 | 141 | 0.72161 | 0.46183 | 1.2118e-09 | 0 | 0 | 0 | 0 | 0 | 1 | -90 | 90 | 0.093549 | 0.023912 | -0.093482 | -0.023868
141 | 158 | 1.6007 | 1.0245 | 2.688e-09 | 0 | 0 | 0 | 0 | 0 | 1 | -90 | 90 | 0.091701 | 0.023422 | -0.091557 | -0.02333
158 | 156 | 0.58707 | 0.37572 | 9.8585e-10 | 0 | 0 | 0 | 0 | 0 | 1 | -90 | 90 | 0.089677 | 0.022859 | -0.089627 | -0.022827
124 | 125 | 1.4966 | 0.95781 | 2.5132e-09 | 0 | 0 | 0 | 0 | 0 | 1 | -90 | 90 | 0.023569 | 0.0059128 | -0.02356 | -0.0059071
124 | 126 | 0.34631 | 0.22164 | 5.8155e-10 | 0 | 0 | 0 | 0 | 0 | 1 | -90 | 90 | -0.026312 | -0.0066 | 0.026314 | 0.0066017
132 | 134 | 0.78688 | 0.5036 | 1.3214e-09 | 0 | 0 | 0 | 0 | 0 | 1 | -90 | 90 | -0.036282 | -0.0091378 | 0.036294 | 0.0091449
134 | 138 | 0.67208 | 0.43013 | 1.1286e-09 | 0 | 0 | 0 | 0 | 0 | 1 | -90 | 90 | -0.038501 | -0.0096981 | 0.038512 | 0.0097049
159 | 157 | 1.3883 | 0.88848 | 2.3313e-09 | 0 | 0 | 0 | 0 | 0 | 1 | -90 | 90 | -0.085159 | -0.021633 | 0.085268 | 0.021702
157 | 156 | 1.0064 | 0.64409 | 1.69e-09 | 0 | 0 | 0 | 0 | 0 | 1 | -90 | 90 | -0.087552 | -0.022275 | 0.087635 | 0.022328
166 | 167 | 0.29043 | 0.18588 | 4.8772e-10 | 0 | 0 | 0 | 0 | 0 | 1 | -90 | 90 | -0.0010286 | -0.0002578 | 0.0010286 | 0.00025776
167 | 169 | 2.6692 | 1.7083 | 4.4824e-09 | 0 | 0 | 0 | 0 | 0 | 1 | -90 | 90 | 0.003454 | 0.00086538 | -0.0034536 | -0.00086558
167 | 170 | 1.5725 | 1.0064 | 2.6406e-09 | 0 | 0 | 0 | 0 | 0 | 1 | -90 | 90 | -0.0044826 | -0.0011231 | 0.0044829 | 0.0011231
170 | 175 | 2.0168 | 1.2908 | 3.3868e-09 | 0 | 0 | 0 | 0 | 0 | 1 | -90 | 90 | -0.0068977 | -0.0017283 | 0.0068988 | 0.0017287