## bus_data
BUS_I | BUS_TYPE | Pd | Qd | Gs | Bs | area | Vm | Va | baseKV | zone | Vmax | Vmin
1 | 1 | 0.00015631 | 3.9176e-05 | 0 | 0 | 1 | 0.98475 | -0.29421 | 0.4 | 1 | 1.1 | 0.9
2 | 1 | 0.00010284 | 2.5775e-05 | 0 | 0 | 1 | 0.98452 | -0.29873 | 0.4 | 1 | 1.1 | 0.9
3 | 1 | 0 | 0 | 0 | 0 | 1 | 0.98483 | -0.2927 | 0.4 | 1 | 1.1 | 0.9
4 | 1 | 0.0012241 | 0.0003068 | 0 | 0 | 1 | 0.9844 | -0.30093 | 0.4 | 1 | 1.1 | 0.9
5 | 1 | 0 | 0 | 0 | 0 | 1 | 0.98487 | -0.29187 | 0.4 | 1 | 1.1 | 0.9
6 | 1 | 0.00010491 | 2.6293e-05 | 0 | 0 | 1 | 0.98482 | -0.29284 | 0.4 | 1 | 1.1 | 0.9
7 | 1 | 6.1832e-05 | 1.5497e-05 | 0 | 0 | 1 | 0.98471 | -0.29497 | 0.4 | 1 | 1.1 | 0.9
8 | 1 | 0 | 0 | 0 | 0 | 1 | 0.98434 | -0.30229 | 0.4 | 1 | 1.1 | 0.9
9 | 1 | 0.00044286 | 0.00011099 | 0 | 0 | 1 | 0.98485 | -0.29213 | 0.4 | 1 | 1.1 | 0.9
10 | 1 | 6.6029e-05 | 1.6549e-05 | 0 | 0 | 1 | 0.98603 | -0.26905 | 0.4 | 1 | 1.1 | 0.9
11 | 1 | 0.00027092 | 6.79e-05 | 0 | 0 | 1 | 0.98486 | -0.29204 | 0.4 | 1 | 1.1 | 0.9
12 | 1 | 0.00014254 | 3.5724e-05 | 0 | 0 | 1 | 0.98481 | -0.29295 | 0.4 | 1 | 1.1 | 0.9
13 | 1 | 0 | 0 | 0 | 0 | 1 | 0.98393 | -0.31032 | 0.4 | 1 | 1.1 | 0.9
17 | 1 | 0.00010336 | 2.5904e-05 | 0 | 0 | 1 | 0.98428 | -0.30328 | 0.4 | 1 | 1.1 | 0.9
14 | 1 | 0.0011765 | 0.00029487 | 0 | 0 | 1 | 0.98428 | -0.3033 | 0.4 | 1 | 1.1 | 0.9
40 | 1 | 0.00022303 | 5.5895e-05 | 0 | 0 | 1 | 0.9863 | -0.26386 | 0.4 | 1 | 1.1 | 0.9
32 | 1 | 0.00039948 | 0.00010012 | 0 | 0 | 1 | 0.98386 | -0.31167 | 0.4 | 1 | 1.1 | 0.9
24 | 1 | 0.0010825 | 0.00027129 | 0 | 0 | 1 | 0.98424 | -0.30406 | 0.4 | 1 | 1.1 | 0.9
15 | 1 | 0.00036776 | 9.217e-05 | 0 | 0 | 1 | 0.98428 | -0.30335 | 0.4 | 1 | 1.1 | 0.9
30 | 1 | 0.00010842 | 2.7172e-05 | 0 | 0 | 1 | 0.98724 | -0.24539 | 0.4 | 1 | 1.1 | 0.9
29 | 1 | 0 | 0 | 0 | 0 | 1 | 0.98732 | -0.24392 | 0.4 | 1 | 1.1 | 0.9
31 | 1 | 0.00011977 | 3.0016e-05 | 0 | 0 | 1 | 0.98742 | -0.24184 | 0.4 | 1 | 1.1 | 0.9
21 | 1 | 0 | 0 | 0 | 0 | 1 | 0.98385 | -0.31189 | 0.4 | 1 | 1.1 | 0.9
22 | 1 | 0 | 0 | 0 | 0 | 1 | 0.98342 | -0.32031 | 0.4 | 1 | 1.1 | 0.9
36 | 1 | 0.00046003 | 0.0001153 | 0 | 0 | 1 | 0.98334 | -0.3218 | 0.4 | 1 | 1.1 | 0.9
57 | 1 | 0 | 0 | 0 | 0 | 1 | 0.98088 | -0.36822 | 0.4 | 1 | 1.1 | 0.9
83 | 1 | 0.0012641 | 0.00031681 | 0 | 0 | 1 | 0.98226 | -0.34122 | 0.4 | 1 | 1.1 | 0.9
53 | 1 | 0 | 0 | 0 | 0 | 1 | 0.98043 | -0.377 | 0.4 | 1 | 1.1 | 0.9
56 | 1 | 0 | 0 | 0 | 0 | 1 | 0.97489 | -0.48608 | 0.4 | 1 | 1.1 | 0.9
62 | 1 | 0 | 0 | 0 | 0 | 1 | 0.97529 | -0.478 | 0.4 | 1 | 1.1 | 0.9
79 | 1 | 0.00099511 | 0.0002494 | 0 | 0 | 1 | 0.97483 | -0.48726 | 0.4 | 1 | 1.1 | 0.9
60 | 1 | 0 | 0 | 0 | 0 | 1 | 0.97089 | -0.56505 | 0.4 | 1 | 1.1 | 0.9
130 | 1 | 0.0003708 | 9.2931e-05 | 0 | 0 | 1 | 0.97069 | -0.56897 | 0.4 | 1 | 1.1 | 0.9
54 | 1 | 0 | 0 | 0 | 0 | 1 | 0.9712 | -0.55885 | 0.4 | 1 | 1.1 | 0.9
65 | 1 | 0 | 0 | 0 | 0 | 1 | 0.98139 | -0.35828 | 0.4 | 1 | 1.1 | 0.9
129 | 1 | 0.0019896 | 0.00049863 | 0 | 0 | 1 | 0.97489 | -0.48607 | 0.4 | 1 | 1.1 | 0.9
80 | 1 | 0.0045847 | 0.001149 | 0 | 0 | 1 | 0.98004 | -0.38466 | 0.4 | 1 | 1.1 | 0.9
133 | 1 | 0.00071965 | 0.00018036 | 0 | 0 | 1 | 0.97117 | -0.5595 | 0.4 | 1 | 1.1 | 0.9
63 | 1 | 0 | 0 | 0 | 0 | 1 | 0.97396 | -0.50437 | 0.4 | 1 | 1.1 | 0.9
98 | 1 | 0.0052917 | 0.0013262 | 0 | 0 | 1 | 0.98339 | -0.31922 | 0.4 | 1 | 1.1 | 0.9
50 | 1 | 0 | 0 | 0 | 0 | 1 | 0.98822 | -0.22626 | 0.4 | 1 | 1.1 | 0.9
52 | 1 | 0 | 0 | 0 | 0 | 1 | 0.98771 | -0.23621 | 0.4 | 1 | 1.1 | 0.9
49 | 1 | 0.00069365 | 0.00017385 | 0 | 0 | 1 | 0.98851 | -0.22077 | 0.4 | 1 | 1.1 | 0.9
72 | 1 | 0.00015576 | 3.9037e-05 | 0 | 0 | 1 | 0.98771 | -0.23633 | 0.4 | 1 | 1.1 | 0.9
71 | 1 | 0 | 0 | 0 | 0 | 1 | 0.98762 | -0.23804 | 0.4 | 1 | 1.1 | 0.9
55 | 1 | 0 | 0 | 0 | 0 | 1 | 0.98761 | -0.23821 | 0.4 | 1 | 1.1 | 0.9
73 | 1 | 0.00018912 | 4.7397e-05 | 0 | 0 | 1 | 0.98757 | -0.2391 | 0.4 | 1 | 1.1 | 0.9
61 | 1 | 0 | 0 | 0 | 0 | 1 | 0.98989 | -0.19372 | 0.4 | 1 | 1.1 | 0.9
69 | 1 | 0.00081744 | 0.00020487 | 0 | 0 | 1 | 0.99033 | -0.18525 | 0.4 | 1 | 1.1 | 0.9
68 | 1 | 0.00027702 | 6.9427e-05 | 0 | 0 | 1 | 0.98977 | -0.19617 | 0.4 | 1 | 1.1 | 0.9
77 | 1 | 0.00015656 | 3.9238e-05 | 0 | 0 | 1 | 0.98756 | -0.23929 | 0.4 | 1 | 1.1 | 0.9
78 | 1 | 0.0007552 | 0.00018927 | 0 | 0 | 1 | 0.98756 | -0.2392 | 0.4 | 1 | 1.1 | 0.9
25 | 1 | 0.00021295 | 5.3369e-05 | 0 | 0 | 1 | 0.98314 | -0.32585 | 0.4 | 1 | 1.1 | 0.9
26 | 1 | 0.00011205 | 2.8083e-05 | 0 | 0 | 1 | 0.98314 | -0.32578 | 0.4 | 1 | 1.1 | 0.9
34 | 1 | 3.8672e-05 | 9.6922e-06 | 0 | 0 | 1 | 0.98332 | -0.32228 | 0.4 | 1 | 1.1 | 0.9
27 | 1 | 0.00017032 | 4.2687e-05 | 0 | 0 | 1 | 0.98314 | -0.3257 | 0.4 | 1 | 1.1 | 0.9
28 | 1 | 6.4322e-05 | 1.6121e-05 | 0 | 0 | 1 | 0.98315 | -0.32558 | 0.4 | 1 | 1.1 | 0.9
43 | 1 | 0.00056117 | 0.00014064 | 0 | 0 | 1 | 0.98315 | -0.32552 | 0.4 | 1 | 1.1 | 0.9
42 | 1 | 0.00023401 | 5.865e-05 | 0 | 0 | 1 | 0.98317 | -0.32514 | 0.4 | 1 | 1.1 | 0.9
45 | 1 | 0.00023651 | 5.9275e-05 | 0 | 0 | 1 | 0.9875 | -0.24031 | 0.4 | 1 | 1.1 | 0.9
33 | 1 | 9.6566e-05 | 2.4202e-05 | 0 | 0 | 1 | 0.98328 | -0.32303 | 0.4 | 1 | 1.1 | 0.9
35 | 1 | 0 | 0 | 0 | 0 | 1 | 0.98325 | -0.32369 | 0.4 | 1 | 1.1 | 0.9
37 | 1 | 0.00059088 | 0.00014809 | 0 | 0 | 1 | 0.98323 | -0.32403 | 0.4 | 1 | 1.1 | 0.9
38 | 1 | 0.00010987 | 2.7536e-05 | 0 | 0 | 1 | 0.98322 | -0.32422 | 0.4 | 1 | 1.1 | 0.9
41 | 1 | 0.00013319 | 3.3381e-05 | 0 | 0 | 1 | 0.9832 | -0.32453 | 0.4 | 1 | 1.1 | 0.9
74 | 1 | 0.00015886 | 3.9814e-05 | 0 | 0 | 1 | 0.9877 | -0.23653 | 0.4 | 1 | 1.1 | 0.9
46 | 1 | 0.0005487 | 0.00013752 | 0 | 0 | 1 | 0.98877 | -0.21564 | 0.4 | 1 | 1.1 | 0.9
47 | 1 | 0.00014219 | 3.5636e-05 | 0 | 0 | 1 | 0.98857 | -0.21958 | 0.4 | 1 | 1.1 | 0.9
48 | 1 | 0 | 0 | 0 | 0 | 1 | 0.98909 | -0.20934 | 0.4 | 1 | 1.1 | 0.9
51 | 1 | 0 | 0 | 0 | 0 | 1 | 0.98915 | -0.20812 | 0.4 | 1 | 1.1 | 0.9
67 | 1 | 0.00054691 | 0.00013707 | 0 | 0 | 1 | 0.9896 | -0.19954 | 0.4 | 1 | 1.1 | 0.9
66 | 1 | 0 | 0 | 0 | 0 | 1 | 0.99054 | -0.18112 | 0.4 | 1 | 1.1 | 0.9
70 | 1 | 0.00065459 | 0.00016406 | 0 | 0 | 1 | 0.99158 | -0.16094 | 0.4 | 1 | 1.1 | 0.9
81 | 1 | 0.0034579 | 0.00086663 | 0 | 0 | 1 | 0.98004 | -0.38473 | 0.4 | 1 | 1.1 | 0.9
91 | 1 | 0.0018245 | 0.00045727 | 0 | 0 | 1 | 0.98239 | -0.33865 | 0.4 | 1 | 1.1 | 0.9
85 | 1 | 0.0036965 | 0.00092644 | 0 | 0 | 1 | 0.98214 | -0.34359 | 0.4 | 1 | 1.1 | 0.9
84 | 1 | 0.00045913 | 0.00011507 | 0 | 0 | 1 | 0.98221 | -0.34227 | 0.4 | 1 | 1.1 | 0.9
111 | 1 | 0.00025139 | 6.3005e-05 | 0 | 0 | 1 | 0.99689 | -0.059072 | 0.4 | 1 | 1.1 | 0.9
112 | 1 | 0 | 0 | 0 | 0 | 1 | 0.9969 | -0.058946 | 0.4 | 1 | 1.1 | 0.9
108 | 1 | 0 | 0 | 0 | 0 | 1 | 0.99238 | -0.1455 | 0.4 | 1 | 1.1 | 0.9
110 | 1 | 0 | 0 | 0 | 0 | 1 | 0.99177 | -0.15743 | 0.4 | 1 | 1.1 | 0.9
104 | 1 | 0.0001377 | 3.451e-05 | 0 | 0 | 1 | 0.99244 | -0.14437 | 0.4 | 1 | 1.1 | 0.9
131 | 1 | 0.0048382 | 0.0012126 | 0 | 0 | 1 | 0.97063 | -0.57014 | 0.4 | 1 | 1.1 | 0.9
93 | 1 | 0 | 0 | 0 | 0 | 1 | 0.98353 | -0.31637 | 0.4 | 1 | 1.1 | 0.9
107 | 1 | 0.00021979 | 5.5085e-05 | 0 | 0 | 1 | 0.99176 | -0.15751 | 0.4 | 1 | 1.1 | 0.9
89 | 1 | 0.00022015 | 5.5175e-05 | 0 | 0 | 1 | 0.99175 | -0.15736 | 0.4 | 1 | 1.1 | 0.9
122 | 1 | 0.00042076 | 0.00010545 | 0 | 0 | 1 | 0.99175 | -0.15731 | 0.4 | 1 | 1.1 | 0.9
101 | 1 | 0 | 0 | 0 | 0 | 1 | 0.9928 | -0.13736 | 0.4 | 1 | 1.1 | 0.9
103 | 1 | 0.00019506 | 4.8887e-05 | 0 | 0 | 1 | 0.9928 | -0.13739 | 0.4 | 1 | 1.1 | 0.9
100 | 1 | 0.00022542 | 5.6496e-05 | 0 | 0 | 1 | 0.99282 | -0.13706 | 0.4 | 1 | 1.1 | 0.9
82 | 1 | 0.0021672 | 0.00054315 | 0 | 0 | 1 | 0.97999 | -0.38562 | 0.4 | 1 | 1.1 | 0.9
90 | 1 | 0 | 0 | 0 | 0 | 1 | 0.98281 | -0.33042 | 0.4 | 1 | 1.1 | 0.9
86 | 1 | 0.0012111 | 0.00030352 | 0 | 0 | 1 | 0.98225 | -0.34143 | 0.4 | 1 | 1.1 | 0.9
87 | 1 | 0.001822 | 0.00045664 | 0 | 0 | 1 | 0.98228 | -0.34086 | 0.4 | 1 | 1.1 | 0.9
88 | 1 | 0.0022869 | 0.00057316 | 0 | 0 | 1 | 0.98236 | -0.33927 | 0.4 | 1 | 1.1 | 0.9
92 | 1 | 0.0075806 | 0.0018999 | 0 | 0 | 1 | 0.983 | -0.32683 | 0.4 | 1 | 1.1 | 0.9
120 | 1 | 0.0006768 | 0.00016962 | 0 | 0 | 1 | 0.99177 | -0.15695 | 0.4 | 1 | 1.1 | 0.9
95 | 1 | 0.0043907 | 0.0011004 | 0 | 0 | 1 | 0.98562 | -0.27573 | 0.4 | 1 | 1.1 | 0.9
94 | 1 | 0.001898 | 0.0004757 | 0 | 0 | 1 | 0.98579 | -0.27251 | 0.4 | 1 | 1.1 | 0.9
96 | 1 | 0.0010476 | 0.00026256 | 0 | 0 | 1 | 0.98941 | -0.20241 | 0.4 | 1 | 1.1 | 0.9
97 | 1 | 0.00080021 | 0.00020055 | 0 | 0 | 1 | 0.99076 | -0.17637 | 0.4 | 1 | 1.1 | 0.9
99 | 1 | 0.0006235 | 0.00015626 | 0 | 0 | 1 | 0.99102 | -0.17147 | 0.4 | 1 | 1.1 | 0.9
118 | 1 | 0.00019032 | 4.77e-05 | 0 | 0 | 1 | 0.99171 | -0.15815 | 0.4 | 1 | 1.1 | 0.9
119 | 1 | 0 | 0 | 0 | 0 | 1 | 0.9918 | -0.15646 | 0.4 | 1 | 1.1 | 0.9
102 | 1 | 0 | 0 | 0 | 0 | 1 | 0.99283 | -0.13685 | 0.4 | 1 | 1.1 | 0.9
105 | 1 | 0.00030087 | 7.5405e-05 | 0 | 0 | 1 | 0.99335 | -0.12682 | 0.4 | 1 | 1.1 | 0.9
106 | 1 | 0.00068913 | 0.00017271 | 0 | 0 | 1 | 0.99279 | -0.13751 | 0.4 | 1 | 1.1 | 0.9
109 | 1 | 0 | 0 | 0 | 0 | 1 | 0.99388 | -0.11646 | 0.4 | 1 | 1.1 | 0.9
123 | 1 | 0.00082057 | 0.00020565 | 0 | 0 | 1 | 0.99297 | -0.13392 | 0.4 | 1 | 1.1 | 0.9
115 | 1 | 0.00089721 | 0.00022486 | 0 | 0 | 1 | 0.9947 | -0.10086 | 0.4 | 1 | 1.1 | 0.9
121 | 1 | 0 | 0 | 0 | 0 | 1 | 0.99225 | -0.14777 | 0.4 | 1 | 1.1 | 0.9
113 | 1 | 0 | 0 | 0 | 0 | 1 | 0.99595 | -0.07691 | 0.4 | 1 | 1.1 | 0.9
114 | 1 | 0.00010034 | 2.5148e-05 | 0 | 0 | 1 | 0.9978 | -0.041823 | 0.4 | 1 | 1.1 | 0.9
116 | 1 | 0.00010244 | 2.5674e-05 | 0 | 0 | 1 | 0.99594 | -0.07716 | 0.4 | 1 | 1.1 | 0.9
117 | 1 | 0.001372 | 0.00034385 | 0 | 0 | 1 | 0.998 | -0.038006 | 0.4 | 1 | 1.1 | 0.9
128 | 1 | 0.00057825 | 0.00014492 | 0 | 0 | 1 | 0.99593 | -0.07736 | 0.4 | 1 | 1.1 | 0.9
126 | 1 | 0.0044488 | 0.001115 | 0 | 0 | 1 | 0.999 | -0.019003 | 0.4 | 1 | 1.1 | 0.9
124 | 3 | 0.0052033 | 0.0013041 | 0 | 0 | 1 | 1 | 0 | 0.4 | 1 | 1.1 | 0.9
125 | 1 | 0.0048789 | 0.0012228 | 0 | 0 | 1 | 0.99992 | -0.0015272 | 0.4 | 1 | 1.1 | 0.9
127 | 1 | 0.00063774 | 0.00015983 | 0 | 0 | 1 | 0.99991 | -0.001742 | 0.4 | 1 | 1.1 | 0.9
132 | 1 | 0.00033812 | 8.4741e-05 | 0 | 0 | 1 | 0.97062 | -0.57032 | 0.4 | 1 | 1.1 | 0.9

## generator_data
GEN_BUS | PG | QG | QMAX | QMIN | VG | MBASE | GEN_STATUS | PMAX | PMIN
124 | 0.091672 | 0.023362 | 10 | -10 | 1 | 100 | 1 | 10 | 0

## branch_data
F_BUS | T_BUS | BR_R | BR_X | BR_B | RATE_A | RATE_B | RATE_C | TAP | SHIFT | BR_STATUS | ANGMIN | ANGMAX | P_in | Q_in | P_out | Q_out
1 | 2 | 4.8343 | 3.094 | 8.1181e-09 | 0 | 0 | 0 | 0 | 0 | 1 | -90 | 90 | 0.0040587 | 0.0010147 | -0.0040579 | -0.0010149
1 | 3 | 1.5523 | 0.99347 | 2.6067e-09 | 0 | 0 | 0 | 0 | 0 | 1 | -90 | 90 | -0.004215 | -0.0010538 | 0.0042153 | 0.0010538
2 | 4 | 2.4084 | 1.5414 | 4.0443e-09 | 0 | 0 | 0 | 0 | 0 | 1 | -90 | 90 | 0.003955 | 0.00098912 | -0.0039546 | -0.00098925
3 | 5 | 0.465 | 0.2976 | 7.8086e-10 | 0 | 0 | 0 | 0 | 0 | 1 | -90 | 90 | -0.0077127 | -0.0019223 | 0.007713 | 0.0019224
3 | 6 | 2.4707 | 1.5812 | 4.1489e-09 | 0 | 0 | 0 | 0 | 0 | 1 | -90 | 90 | 0.00024745 | 6.1102e-05 | -0.00024745 | -6.1503e-05
3 | 7 | 3.0116 | 1.9274 | 5.0573e-09 | 0 | 0 | 0 | 0 | 0 | 1 | -90 | 90 | 0.0032499 | 0.00080743 | -0.0032495 | -0.0008077
4 | 8 | 2.1572 | 1.3806 | 3.6225e-09 | 0 | 0 | 0 | 0 | 0 | 1 | -90 | 90 | 0.0027305 | 0.00068245 | -0.0027303 | -0.00068268
5 | 9 | 2.4716 | 1.5818 | 4.1505e-09 | 0 | 0 | 0 | 0 | 0 | 1 | -90 | 90 | 0.00044287 | 0.00011059 | -0.00044286 | -0.00011099
5 | 10 | 11.7438 | 7.516 | 1.9721e-08 | 0 | 0 | 0 | 0 | 0 | 1 | -90 | 90 | -0.0084268 | -0.0021005 | 0.0084359 | 0.0021044
5 | 11 | 2.6934 | 1.7238 | 4.523e-09 | 0 | 0 | 0 | 0 | 0 | 1 | -90 | 90 | 0.00027092 | 6.7463e-05 | -0.00027092 | -6.79e-05
6 | 12 | 3.1627 | 2.0241 | 5.311e-09 | 0 | 0 | 0 | 0 | 0 | 1 | -90 | 90 | 0.00014254 | 3.521e-05 | -0.00014254 | -3.5724e-05
7 | 13 | 20.8301 | 13.3313 | 3.4979e-08 | 0 | 0 | 0 | 0 | 0 | 1 | -90 | 90 | 0.0031877 | 0.00079221 | -0.0031854 | -0.00079411
8 | 17 | 3.6372 | 2.3278 | 6.1078e-09 | 0 | 0 | 0 | 0 | 0 | 1 | -90 | 90 | 0.0011859 | 0.00029616 | -0.0011859 | -0.00029672
8 | 14 | 2.8495 | 1.8237 | 4.785e-09 | 0 | 0 | 0 | 0 | 0 | 1 | -90 | 90 | 0.0015444 | 0.00038652 | -0.0015443 | -0.00038694
10 | 40 | 2.6556 | 1.6996 | 4.4594e-09 | 0 | 0 | 0 | 0 | 0 | 1 | -90 | 90 | -0.0085019 | -0.002121 | 0.008504 | 0.0021219
13 | 32 | 1.8365 | 1.1754 | 3.084e-09 | 0 | 0 | 0 | 0 | 0 | 1 | -90 | 90 | 0.0031854 | 0.00079411 | -0.0031852 | -0.00079428
17 | 24 | 3.1208 | 1.9973 | 5.2406e-09 | 0 | 0 | 0 | 0 | 0 | 1 | -90 | 90 | 0.0010825 | 0.00027081 | -0.0010825 | -0.00027129
14 | 15 | 0.63354 | 0.40547 | 1.0639e-09 | 0 | 0 | 0 | 0 | 0 | 1 | -90 | 90 | 0.00036776 | 9.2069e-05 | -0.00036776 | -9.2171e-05
40 | 30 | 9.2113 | 5.8952 | 1.5468e-08 | 0 | 0 | 0 | 0 | 0 | 1 | -90 | 90 | -0.0087271 | -0.0021778 | 0.0087347 | 0.0021812
32 | 21 | 0.34346 | 0.21981 | 5.7676e-10 | 0 | 0 | 0 | 0 | 0 | 1 | -90 | 90 | 0.0027857 | 0.00069416 | -0.0027857 | -0.0006942
30 | 29 | 0.7241 | 0.46342 | 1.216e-09 | 0 | 0 | 0 | 0 | 0 | 1 | -90 | 90 | -0.0088431 | -0.0022083 | 0.0088438 | 0.0022086
29 | 31 | 1.0215 | 0.65377 | 1.7154e-09 | 0 | 0 | 0 | 0 | 0 | 1 | -90 | 90 | -0.0088438 | -0.0022086 | 0.0088446 | 0.002209
31 | 45 | 0.74755 | 0.47843 | 1.2553e-09 | 0 | 0 | 0 | 0 | 0 | 1 | -90 | 90 | -0.0089644 | -0.002239 | 0.0089651 | 0.0022393
21 | 22 | 13.0714 | 8.3657 | 2.195e-08 | 0 | 0 | 0 | 0 | 0 | 1 | -90 | 90 | 0.0027857 | 0.0006942 | -0.0027846 | -0.00069561
22 | 36 | 2.3191 | 1.4842 | 3.8944e-09 | 0 | 0 | 0 | 0 | 0 | 1 | -90 | 90 | 0.0027846 | 0.00069561 | -0.0027844 | -0.00069586
36 | 34 | 0.88505 | 0.56643 | 1.4862e-09 | 0 | 0 | 0 | 0 | 0 | 1 | -90 | 90 | 0.0023243 | 0.00058056 | -0.0023243 | -0.00058067
57 | 83 | 11.4146 | 7.3053 | 1.9168e-08 | 0 | 0 | 0 | 0 | 0 | 1 | -90 | 90 | -0.010218 | -0.0025626 | 0.010231 | 0.0025692
57 | 53 | 3.7087 | 2.3736 | 6.228e-09 | 0 | 0 | 0 | 0 | 0 | 1 | -90 | 90 | 0.010218 | 0.0025626 | -0.010213 | -0.0025605
83 | 91 | 0.96746 | 0.61918 | 1.6246e-09 | 0 | 0 | 0 | 0 | 0 | 1 | -90 | 90 | -0.011495 | -0.002886 | 0.011496 | 0.0028867
53 | 80 | 3.2307 | 2.0677 | 5.4252e-09 | 0 | 0 | 0 | 0 | 0 | 1 | -90 | 90 | 0.010213 | 0.0025605 | -0.01021 | -0.0025586
56 | 62 | 34.2821 | 21.9405 | 5.7569e-08 | 0 | 0 | 0 | 0 | 0 | 1 | -90 | 90 | -0.00099515 | -0.00024864 | 0.00099552 | 0.00024341
56 | 79 | 5.0453 | 3.229 | 8.4723e-09 | 0 | 0 | 0 | 0 | 0 | 1 | -90 | 90 | 0.00099515 | 0.00024864 | -0.00099509 | -0.00024941
62 | 65 | 55.1921 | 35.323 | 9.2682e-08 | 0 | 0 | 0 | 0 | 0 | 1 | -90 | 90 | -0.0092795 | -0.0023197 | 0.0093326 | 0.0023448
62 | 129 | 4.1539 | 2.6585 | 6.9754e-09 | 0 | 0 | 0 | 0 | 0 | 1 | -90 | 90 | 0.008284 | 0.0020763 | -0.0082808 | -0.002075
60 | 130 | 2.9854 | 1.9106 | 5.0133e-09 | 0 | 0 | 0 | 0 | 0 | 1 | -90 | 90 | 0.0055482 | 0.0013902 | -0.0055472 | -0.00139
60 | 54 | 4.7275 | 3.0256 | 7.9387e-09 | 0 | 0 | 0 | 0 | 0 | 1 | -90 | 90 | -0.0055482 | -0.0013902 | 0.0055499 | 0.0013905
130 | 131 | 0.95361 | 0.61031 | 1.6014e-09 | 0 | 0 | 0 | 0 | 0 | 1 | -90 | 90 | 0.0051764 | 0.0012971 | -0.0051761 | -0.001297
54 | 133 | 3.8206 | 2.4452 | 6.4159e-09 | 0 | 0 | 0 | 0 | 0 | 1 | -90 | 90 | 0.00071965 | 0.00017978 | -0.00071963 | -0.00018037
54 | 63 | 36.7794 | 23.5388 | 6.1762e-08 | 0 | 0 | 0 | 0 | 0 | 1 | -90 | 90 | -0.0062695 | -0.0015702 | 0.0062858 | 0.0015748
65 | 98 | 18.1274 | 11.6015 | 3.0441e-08 | 0 | 0 | 0 | 0 | 0 | 1 | -90 | 90 | -0.0093326 | -0.0023448 | 0.0093501 | 0.002353
129 | 63 | 12.3823 | 7.9246 | 2.0793e-08 | 0 | 0 | 0 | 0 | 0 | 1 | -90 | 90 | 0.0062913 | 0.0015763 | -0.0062858 | -0.0015748
80 | 81 | 0.05067 | 0.032429 | 8.5088e-11 | 0 | 0 | 0 | 0 | 0 | 1 | -90 | 90 | 0.0056251 | 0.0014096 | -0.0056251 | -0.0014096
98 | 93 | 0.84525 | 0.54096 | 1.4194e-09 | 0 | 0 | 0 | 0 | 0 | 1 | -90 | 90 | -0.014642 | -0.0036792 | 0.014644 | 0.0036803
50 | 52 | 4.0881 | 2.6164 | 6.8651e-09 | 0 | 0 | 0 | 0 | 0 | 1 | -90 | 90 | 0.010624 | 0.0026545 | -0.010619 | -0.002652
50 | 49 | 2.2604 | 1.4466 | 3.7958e-09 | 0 | 0 | 0 | 0 | 0 | 1 | -90 | 90 | -0.010624 | -0.0026545 | 0.010627 | 0.0026559
52 | 72 | 1.7071 | 1.0925 | 2.8666e-09 | 0 | 0 | 0 | 0 | 0 | 1 | -90 | 90 | 0.00031462 | 7.769e-05 | -0.00031462 | -7.7968e-05
52 | 71 | 0.77703 | 0.4973 | 1.3048e-09 | 0 | 0 | 0 | 0 | 0 | 1 | -90 | 90 | 0.010304 | 0.0025743 | -0.010303 | -0.0025738
49 | 47 | 0.45919 | 0.29388 | 7.7111e-10 | 0 | 0 | 0 | 0 | 0 | 1 | -90 | 90 | -0.01132 | -0.0028297 | 0.011321 | 0.0028301
72 | 74 | 5.3966 | 3.4539 | 9.0624e-09 | 0 | 0 | 0 | 0 | 0 | 1 | -90 | 90 | 0.00015886 | 3.8931e-05 | -0.00015886 | -3.9814e-05
71 | 55 | 0.66312 | 0.4244 | 1.1136e-09 | 0 | 0 | 0 | 0 | 0 | 1 | -90 | 90 | 0.0011009 | 0.00027477 | -0.0011009 | -0.00027487
71 | 45 | 1.0742 | 0.68751 | 1.8039e-09 | 0 | 0 | 0 | 0 | 0 | 1 | -90 | 90 | 0.0092026 | 0.002299 | -0.0092016 | -0.0022986
55 | 73 | 3.5365 | 2.2634 | 5.9388e-09 | 0 | 0 | 0 | 0 | 0 | 1 | -90 | 90 | 0.0011009 | 0.00027487 | -0.0011009 | -0.00027542
73 | 78 | 0.47322 | 0.30286 | 7.9466e-10 | 0 | 0 | 0 | 0 | 0 | 1 | -90 | 90 | 0.00091176 | 0.00022802 | -0.00091175 | -0.0002281
61 | 69 | 2.8926 | 1.8512 | 4.8574e-09 | 0 | 0 | 0 | 0 | 0 | 1 | -90 | 90 | -0.012851 | -0.0032177 | 0.012856 | 0.0032205
61 | 68 | 0.8361 | 0.5351 | 1.404e-09 | 0 | 0 | 0 | 0 | 0 | 1 | -90 | 90 | 0.012851 | 0.0032177 | -0.012849 | -0.0032169
69 | 66 | 1.3291 | 0.85063 | 2.2319e-09 | 0 | 0 | 0 | 0 | 0 | 1 | -90 | 90 | -0.013673 | -0.0034254 | 0.013676 | 0.0034269
68 | 67 | 1.1765 | 0.75297 | 1.9757e-09 | 0 | 0 | 0 | 0 | 0 | 1 | -90 | 90 | 0.012572 | 0.0031474 | -0.01257 | -0.0031464
77 | 78 | 2.5121 | 1.6077 | 4.2184e-09 | 0 | 0 | 0 | 0 | 0 | 1 | -90 | 90 | -0.00015656 | -3.9238e-05 | 0.00015656 | 3.8828e-05
25 | 26 | 1.4 | 0.89599 | 2.3509e-09 | 0 | 0 | 0 | 0 | 0 | 1 | -90 | 90 | -0.00021294 | -5.337e-05 | 0.00021294 | 5.3143e-05
26 | 27 | 0.96818 | 0.61963 | 1.6258e-09 | 0 | 0 | 0 | 0 | 0 | 1 | -90 | 90 | -0.000325 | -8.1226e-05 | 0.000325 | 8.107e-05
34 | 33 | 1.4169 | 0.90679 | 2.3793e-09 | 0 | 0 | 0 | 0 | 0 | 1 | -90 | 90 | 0.0022856 | 0.00057098 | -0.0022855 | -0.00057116
27 | 28 | 1.0359 | 0.663 | 1.7396e-09 | 0 | 0 | 0 | 0 | 0 | 1 | -90 | 90 | -0.00049532 | -0.00012376 | 0.00049532 | 0.00012359
28 | 43 | 0.51154 | 0.32739 | 8.5902e-10 | 0 | 0 | 0 | 0 | 0 | 1 | -90 | 90 | -0.00055964 | -0.00013971 | 0.00055965 | 0.00013963
43 | 42 | 1.4603 | 0.9346 | 2.4523e-09 | 0 | 0 | 0 | 0 | 0 | 1 | -90 | 90 | -0.0011208 | -0.00028027 | 0.0011208 | 0.00028005
42 | 41 | 1.937 | 1.2397 | 3.2528e-09 | 0 | 0 | 0 | 0 | 0 | 1 | -90 | 90 | -0.0013548 | -0.0003387 | 0.0013549 | 0.00033841
33 | 35 | 1.3081 | 0.83717 | 2.1966e-09 | 0 | 0 | 0 | 0 | 0 | 1 | -90 | 90 | 0.002189 | 0.00054696 | -0.0021889 | -0.00054713
35 | 37 | 0.66572 | 0.42606 | 1.1179e-09 | 0 | 0 | 0 | 0 | 0 | 1 | -90 | 90 | 0.0021889 | 0.00054713 | -0.0021889 | -0.00054721
37 | 38 | 0.51784 | 0.33142 | 8.6959e-10 | 0 | 0 | 0 | 0 | 0 | 1 | -90 | 90 | 0.001598 | 0.00039912 | -0.001598 | -0.00039919
38 | 41 | 0.91826 | 0.58768 | 1.542e-09 | 0 | 0 | 0 | 0 | 0 | 1 | -90 | 90 | 0.0014881 | 0.00037166 | -0.0014881 | -0.00037179
46 | 47 | 1.5028 | 0.96181 | 2.5237e-09 | 0 | 0 | 0 | 0 | 0 | 1 | -90 | 90 | 0.011465 | 0.0028668 | -0.011463 | -0.0028657
46 | 48 | 2.2937 | 1.4679 | 3.8517e-09 | 0 | 0 | 0 | 0 | 0 | 1 | -90 | 90 | -0.012014 | -0.0030044 | 0.012018 | 0.0030063
48 | 51 | 0.44539 | 0.28505 | 7.4793e-10 | 0 | 0 | 0 | 0 | 0 | 1 | -90 | 90 | -0.012018 | -0.0030063 | 0.012018 | 0.0030067
51 | 67 | 3.13 | 2.0032 | 5.2561e-09 | 0 | 0 | 0 | 0 | 0 | 1 | -90 | 90 | -0.012018 | -0.0030067 | 0.012023 | 0.0030093
66 | 70 | 6.495 | 4.1568 | 1.0907e-08 | 0 | 0 | 0 | 0 | 0 | 1 | -90 | 90 | -0.013676 | -0.0034269 | 0.013689 | 0.0034343
70 | 110 | 1.0793 | 0.69073 | 1.8124e-09 | 0 | 0 | 0 | 0 | 0 | 1 | -90 | 90 | -0.014344 | -0.0035983 | 0.014346 | 0.0035997
81 | 82 | 1.7695 | 1.1325 | 2.9714e-09 | 0 | 0 | 0 | 0 | 0 | 1 | -90 | 90 | 0.0021672 | 0.00054293 | -0.0021672 | -0.00054316
91 | 90 | 2.6756 | 1.7124 | 4.4931e-09 | 0 | 0 | 0 | 0 | 0 | 1 | -90 | 90 | -0.013321 | -0.003344 | 0.013326 | 0.0033469
85 | 84 | 1.5418 | 0.98677 | 2.5892e-09 | 0 | 0 | 0 | 0 | 0 | 1 | -90 | 90 | -0.0036965 | -0.00092645 | 0.0036967 | 0.00092635
84 | 86 | 0.87374 | 0.5592 | 1.4673e-09 | 0 | 0 | 0 | 0 | 0 | 1 | -90 | 90 | -0.0041558 | -0.0010414 | 0.004156 | 0.0010414
111 | 112 | 2.234 | 1.4298 | 3.7515e-09 | 0 | 0 | 0 | 0 | 0 | 1 | -90 | 90 | -0.00025139 | -6.3005e-05 | 0.00025139 | 6.2633e-05
112 | 113 | 1.0836 | 0.6935 | 3.6393e-09 | 0 | 0 | 0 | 0 | 0 | 1 | -90 | 90 | 0.074559 | 0.01899 | -0.074495 | -0.018949
112 | 114 | 1.0312 | 0.65996 | 3.4633e-09 | 0 | 0 | 0 | 0 | 0 | 1 | -90 | 90 | -0.074811 | -0.019052 | 0.074872 | 0.019091
108 | 110 | 3.616 | 2.3142 | 6.0723e-09 | 0 | 0 | 0 | 0 | 0 | 1 | -90 | 90 | 0.014574 | 0.0036592 | -0.014566 | -0.0036545
108 | 104 | 0.34308 | 0.21957 | 5.7612e-10 | 0 | 0 | 0 | 0 | 0 | 1 | -90 | 90 | -0.014574 | -0.0036592 | 0.014575 | 0.0036596
110 | 107 | 1.7273 | 1.1055 | 2.9006e-09 | 0 | 0 | 0 | 0 | 0 | 1 | -90 | 90 | 0.00021979 | 5.48e-05 | -0.00021979 | -5.5085e-05
104 | 102 | 2.2576 | 1.4449 | 3.7911e-09 | 0 | 0 | 0 | 0 | 0 | 1 | -90 | 90 | -0.014713 | -0.0036941 | 0.014718 | 0.0036971
131 | 132 | 2.1399 | 1.3695 | 3.5935e-09 | 0 | 0 | 0 | 0 | 0 | 1 | -90 | 90 | 0.00033811 | 8.4408e-05 | -0.00033811 | -8.4745e-05
93 | 95 | 3.9251 | 2.512 | 6.5912e-09 | 0 | 0 | 0 | 0 | 0 | 1 | -90 | 90 | -0.04505 | -0.011316 | 0.045138 | 0.011371
93 | 92 | 1.4932 | 0.95564 | 2.5075e-09 | 0 | 0 | 0 | 0 | 0 | 1 | -90 | 90 | 0.030406 | 0.0076355 | -0.030391 | -0.0076261
89 | 122 | 1.0091 | 0.64584 | 1.6946e-09 | 0 | 0 | 0 | 0 | 0 | 1 | -90 | 90 | -0.00022015 | -5.5175e-05 | 0.00022015 | 5.5009e-05
122 | 120 | 2.4591 | 1.5738 | 4.1295e-09 | 0 | 0 | 0 | 0 | 0 | 1 | -90 | 90 | -0.00064091 | -0.00016046 | 0.00064092 | 0.00016006
101 | 103 | 0.15686 | 0.10039 | 2.6342e-10 | 0 | 0 | 0 | 0 | 0 | 1 | -90 | 90 | 0.00088419 | 0.00022145 | -0.00088419 | -0.00022148
101 | 100 | 1.4936 | 0.95592 | 2.5082e-09 | 0 | 0 | 0 | 0 | 0 | 1 | -90 | 90 | -0.00088419 | -0.00022145 | 0.0008842 | 0.00022121
103 | 106 | 0.74738 | 0.47832 | 1.255e-09 | 0 | 0 | 0 | 0 | 0 | 1 | -90 | 90 | 0.00068913 | 0.00017259 | -0.00068913 | -0.00017271
100 | 102 | 0.83565 | 0.53482 | 1.4033e-09 | 0 | 0 | 0 | 0 | 0 | 1 | -90 | 90 | -0.0011096 | -0.00027771 | 0.0011096 | 0.00027758
90 | 92 | 0.68178 | 0.43634 | 1.1449e-09 | 0 | 0 | 0 | 0 | 0 | 1 | -90 | 90 | -0.022807 | -0.0057238 | 0.022811 | 0.0057262
90 | 88 | 4.0434 | 2.5878 | 6.79e-09 | 0 | 0 | 0 | 0 | 0 | 1 | -90 | 90 | 0.0094807 | 0.0023768 | -0.0094767 | -0.0023749
86 | 87 | 0.45544 | 0.29148 | 7.6481e-10 | 0 | 0 | 0 | 0 | 0 | 1 | -90 | 90 | -0.0053671 | -0.0013449 | 0.0053672 | 0.0013449
87 | 88 | 0.9552 | 0.61133 | 1.604e-09 | 0 | 0 | 0 | 0 | 0 | 1 | -90 | 90 | -0.0071892 | -0.0018016 | 0.0071897 | 0.0018018
120 | 119 | 1.6441 | 1.0522 | 2.7608e-09 | 0 | 0 | 0 | 0 | 0 | 1 | -90 | 90 | -0.0013177 | -0.00032969 | 0.0013178 | 0.00032943
95 | 94 | 0.28397 | 0.18174 | 4.7686e-10 | 0 | 0 | 0 | 0 | 0 | 1 | -90 | 90 | -0.049528 | -0.012472 | 0.049536 | 0.012476
94 | 96 | 5.977 | 3.8253 | 1.0037e-08 | 0 | 0 | 0 | 0 | 0 | 1 | -90 | 90 | -0.051434 | -0.012952 | 0.051607 | 0.013062
96 | 97 | 2.1861 | 1.3991 | 7.342e-09 | 0 | 0 | 0 | 0 | 0 | 1 | -90 | 90 | -0.052655 | -0.013324 | 0.052721 | 0.013366
97 | 99 | 0.40641 | 0.2601 | 1.3649e-09 | 0 | 0 | 0 | 0 | 0 | 1 | -90 | 90 | -0.053521 | -0.013566 | 0.053533 | 0.013574
99 | 118 | 1.0912 | 0.69834 | 3.6647e-09 | 0 | 0 | 0 | 0 | 0 | 1 | -90 | 90 | -0.054157 | -0.01373 | 0.054192 | 0.013752
118 | 119 | 0.13848 | 0.088629 | 4.651e-10 | 0 | 0 | 0 | 0 | 0 | 1 | -90 | 90 | -0.054382 | -0.0138 | 0.054386 | 0.013803
119 | 121 | 0.69312 | 0.4436 | 2.3279e-09 | 0 | 0 | 0 | 0 | 0 | 1 | -90 | 90 | -0.055704 | -0.014132 | 0.055727 | 0.014147
102 | 105 | 2.8065 | 1.7962 | 4.7129e-09 | 0 | 0 | 0 | 0 | 0 | 1 | -90 | 90 | -0.015828 | -0.0039747 | 0.015835 | 0.0039791
105 | 109 | 2.8449 | 1.8207 | 4.7773e-09 | 0 | 0 | 0 | 0 | 0 | 1 | -90 | 90 | -0.016136 | -0.0040545 | 0.016144 | 0.0040591
109 | 123 | 1.377 | 0.88125 | 4.6246e-09 | 0 | 0 | 0 | 0 | 0 | 1 | -90 | 90 | 0.056633 | 0.014406 | -0.056585 | -0.014376
109 | 115 | 0.95755 | 0.61283 | 3.216e-09 | 0 | 0 | 0 | 0 | 0 | 1 | -90 | 90 | -0.072777 | -0.018465 | 0.072832 | 0.0185
123 | 121 | 1.1073 | 0.70866 | 3.7189e-09 | 0 | 0 | 0 | 0 | 0 | 1 | -90 | 90 | 0.055765 | 0.01417 | -0.055727 | -0.014147
115 | 113 | 1.4549 | 0.93115 | 4.8864e-09 | 0 | 0 | 0 | 0 | 0 | 1 | -90 | 90 | -0.073729 | -0.018725 | 0.073814 | 0.018779
113 | 116 | 1.6285 | 1.0422 | 2.7347e-09 | 0 | 0 | 0 | 0 | 0 | 1 | -90 | 90 | 0.0006807 | 0.00017008 | -0.00068069 | -0.00017034
114 | 117 | 0.22985 | 0.1471 | 7.7196e-10 | 0 | 0 | 0 | 0 | 0 | 1 | -90 | 90 | -0.074973 | -0.019117 | 0.074987 | 0.019125
116 | 128 | 1.5381 | 0.9844 | 2.5829e-09 | 0 | 0 | 0 | 0 | 0 | 1 | -90 | 90 | 0.00057825 | 0.00014467 | -0.00057825 | -0.00014492
117 | 126 | 1.1247 | 0.71981 | 3.7774e-09 | 0 | 0 | 0 | 0 | 0 | 1 | -90 | 90 | -0.076359 | -0.019469 | 0.076429 | 0.019514
126 | 124 | 1.0642 | 0.68111 | 3.5743e-09 | 0 | 0 | 0 | 0 | 0 | 1 | -90 | 90 | -0.080878 | -0.020629 | 0.080952 | 0.020676
124 | 125 | 1.2406 | 0.79398 | 2.0833e-09 | 0 | 0 | 0 | 0 | 0 | 1 | -90 | 90 | 0.005517 | 0.0013824 | -0.0055166 | -0.0013823
125 | 127 | 1.5087 | 0.96556 | 2.5335e-09 | 0 | 0 | 0 | 0 | 0 | 1 | -90 | 90 | 0.00063774 | 0.00015958 | -0.00063774 | -0.00015983