## bus_data
BUS_I | BUS_TYPE | Pd | Qd | Gs | Bs | area | Vm | Va | baseKV | zone | Vmax | Vmin
1 | 1 | 0.0023259 | 0.00058293 | 0 | 0 | 1 | 0.99529 | -0.090205 | 0.4 | 1 | 1.1 | 0.9
2 | 1 | 0.0025702 | 0.00064416 | 0 | 0 | 1 | 0.99494 | -0.096872 | 0.4 | 1 | 1.1 | 0.9
3 | 1 | 0 | 0 | 0 | 0 | 1 | 0.99544 | -0.087375 | 0.4 | 1 | 1.1 | 0.9
4 | 1 | 0.0021707 | 0.00054403 | 0 | 0 | 1 | 0.99484 | -0.098923 | 0.4 | 1 | 1.1 | 0.9
5 | 1 | 0.0048467 | 0.0012147 | 0 | 0 | 1 | 0.99457 | -0.10398 | 0.4 | 1 | 1.1 | 0.9
6 | 1 | 0.0095113 | 0.0023838 | 0 | 0 | 1 | 0.99723 | -0.053017 | 0.4 | 1 | 1.1 | 0.9
7 | 1 | 0.0087081 | 0.0021825 | 0 | 0 | 1 | 0.9948 | -0.099573 | 0.4 | 1 | 1.1 | 0.9
8 | 1 | 0.002348 | 0.00058846 | 0 | 0 | 1 | 0.99341 | -0.1263 | 0.4 | 1 | 1.1 | 0.9
9 | 1 | 0.0061214 | 0.0015342 | 0 | 0 | 1 | 0.99801 | -0.038003 | 0.4 | 1 | 1.1 | 0.9
10 | 1 | 0.0025208 | 0.00063177 | 0 | 0 | 1 | 0.99286 | -0.13692 | 0.4 | 1 | 1.1 | 0.9
13 | 1 | 0.0022331 | 0.00055966 | 0 | 0 | 1 | 0.99894 | -0.020222 | 0.4 | 1 | 1.1 | 0.9
11 | 1 | 0.0069122 | 0.0017323 | 0 | 0 | 1 | 0.99124 | -0.16834 | 0.4 | 1 | 1.1 | 0.9
14 | 3 | 0.0074718 | 0.0018726 | 0 | 0 | 1 | 1 | 0 | 0.4 | 1 | 1.1 | 0.9
12 | 1 | 0 | 0 | 0 | 0 | 1 | 0.99113 | -0.17043 | 0.4 | 1 | 1.1 | 0.9
22 | 1 | 0.0044592 | 0.0011176 | 0 | 0 | 1 | 0.99109 | -0.17114 | 0.4 | 1 | 1.1 | 0.9
23 | 1 | 0 | 0 | 0 | 0 | 1 | 0.98998 | -0.19277 | 0.4 | 1 | 1.1 | 0.9
24 | 1 | 0 | 0 | 0 | 0 | 1 | 0.98973 | -0.19748 | 0.4 | 1 | 1.1 | 0.9
25 | 1 | 0.0010787 | 0.00027035 | 0 | 0 | 1 | 0.98981 | -0.19591 | 0.4 | 1 | 1.1 | 0.9
20 | 1 | 0.0034918 | 0.00087513 | 0 | 0 | 1 | 0.99807 | -0.036817 | 0.4 | 1 | 1.1 | 0.9
21 | 1 | 0.012646 | 0.0031695 | 0 | 0 | 1 | 0.99771 | -0.043764 | 0.4 | 1 | 1.1 | 0.9
15 | 1 | 0.0039678 | 0.00099441 | 0 | 0 | 1 | 0.98722 | -0.2463 | 0.4 | 1 | 1.1 | 0.9
16 | 1 | 0 | 0 | 0 | 0 | 1 | 0.9873 | -0.24469 | 0.4 | 1 | 1.1 | 0.9
18 | 1 | 0 | 0 | 0 | 0 | 1 | 0.98752 | -0.24041 | 0.4 | 1 | 1.1 | 0.9
17 | 1 | 0 | 0 | 0 | 0 | 1 | 0.98803 | -0.23063 | 0.4 | 1 | 1.1 | 0.9
154 | 1 | 0.0043307 | 0.0010854 | 0 | 0 | 1 | 0.98794 | -0.23239 | 0.4 | 1 | 1.1 | 0.9
19 | 1 | 0 | 0 | 0 | 0 | 1 | 0.98792 | -0.23263 | 0.4 | 1 | 1.1 | 0.9
41 | 1 | 0 | 0 | 0 | 0 | 1 | 0.9888 | -0.21565 | 0.4 | 1 | 1.1 | 0.9
153 | 1 | 0.0029319 | 0.00073481 | 0 | 0 | 1 | 0.98751 | -0.24072 | 0.4 | 1 | 1.1 | 0.9
156 | 1 | 0.0039432 | 0.00098826 | 0 | 0 | 1 | 0.9879 | -0.23309 | 0.4 | 1 | 1.1 | 0.9
39 | 1 | 0.0030435 | 0.00076278 | 0 | 0 | 1 | 0.98913 | -0.20923 | 0.4 | 1 | 1.1 | 0.9
46 | 1 | 0 | 0 | 0 | 0 | 1 | 0.99585 | -0.079467 | 0.4 | 1 | 1.1 | 0.9
37 | 1 | 0.0014492 | 0.0003632 | 0 | 0 | 1 | 0.99573 | -0.081711 | 0.4 | 1 | 1.1 | 0.9
77 | 1 | 0 | 0 | 0 | 0 | 1 | 0.98949 | -0.20216 | 0.4 | 1 | 1.1 | 0.9
78 | 1 | 0.0019712 | 0.00049402 | 0 | 0 | 1 | 0.9897 | -0.19809 | 0.4 | 1 | 1.1 | 0.9
42 | 1 | 0.00131 | 0.00032833 | 0 | 0 | 1 | 0.98978 | -0.19648 | 0.4 | 1 | 1.1 | 0.9
91 | 1 | 0 | 0 | 0 | 0 | 1 | 0.98931 | -0.20561 | 0.4 | 1 | 1.1 | 0.9
100 | 1 | 0.0032371 | 0.0008113 | 0 | 0 | 1 | 0.98926 | -0.20668 | 0.4 | 1 | 1.1 | 0.9
40 | 1 | 0.003983 | 0.00099824 | 0 | 0 | 1 | 0.98915 | -0.2088 | 0.4 | 1 | 1.1 | 0.9
26 | 1 | 0.004308 | 0.0010797 | 0 | 0 | 1 | 0.98831 | -0.22515 | 0.4 | 1 | 1.1 | 0.9
27 | 1 | 0.00094856 | 0.00023773 | 0 | 0 | 1 | 0.98848 | -0.22181 | 0.4 | 1 | 1.1 | 0.9
28 | 1 | 0.0051866 | 0.0012999 | 0 | 0 | 1 | 0.98822 | -0.227 | 0.4 | 1 | 1.1 | 0.9
29 | 1 | 0.009038 | 0.0022651 | 0 | 0 | 1 | 0.98859 | -0.21965 | 0.4 | 1 | 1.1 | 0.9
30 | 1 | 0 | 0 | 0 | 0 | 1 | 0.98893 | -0.21321 | 0.4 | 1 | 1.1 | 0.9
95 | 1 | 0.0089279 | 0.0022375 | 0 | 0 | 1 | 0.98905 | -0.21083 | 0.4 | 1 | 1.1 | 0.9
96 | 1 | 0.0024941 | 0.00062507 | 0 | 0 | 1 | 0.98953 | -0.20152 | 0.4 | 1 | 1.1 | 0.9
93 | 1 | 0.0055237 | 0.0013844 | 0 | 0 | 1 | 0.98915 | -0.20886 | 0.4 | 1 | 1.1 | 0.9
31 | 1 | 0.0024198 | 0.00060646 | 0 | 0 | 1 | 0.99362 | -0.12234 | 0.4 | 1 | 1.1 | 0.9
32 | 1 | 0.0033928 | 0.00085032 | 0 | 0 | 1 | 0.99362 | -0.12246 | 0.4 | 1 | 1.1 | 0.9
33 | 1 | 0.0064899 | 0.0016265 | 0 | 0 | 1 | 0.99368 | -0.1213 | 0.4 | 1 | 1.1 | 0.9
34 | 1 | 0.0012633 | 0.00031661 | 0 | 0 | 1 | 0.99361 | -0.12263 | 0.4 | 1 | 1.1 | 0.9
35 | 1 | 0 | 0 | 0 | 0 | 1 | 0.99416 | -0.11202 | 0.4 | 1 | 1.1 | 0.9
38 | 1 | 0 | 0 | 0 | 0 | 1 | 0.99302 | -0.13398 | 0.4 | 1 | 1.1 | 0.9
70 | 1 | 0 | 0 | 0 | 0 | 1 | 0.99293 | -0.13557 | 0.4 | 1 | 1.1 | 0.9
68 | 1 | 0.0095788 | 0.0024007 | 0 | 0 | 1 | 0.9921 | -0.15177 | 0.4 | 1 | 1.1 | 0.9
108 | 1 | 0 | 0 | 0 | 0 | 1 | 0.9922 | -0.14972 | 0.4 | 1 | 1.1 | 0.9
109 | 1 | 0 | 0 | 0 | 0 | 1 | 0.99213 | -0.15106 | 0.4 | 1 | 1.1 | 0.9
107 | 1 | 0.005533 | 0.0013867 | 0 | 0 | 1 | 0.99225 | -0.14892 | 0.4 | 1 | 1.1 | 0.9
73 | 1 | 0.0041965 | 0.0010517 | 0 | 0 | 1 | 0.99249 | -0.1442 | 0.4 | 1 | 1.1 | 0.9
74 | 1 | 0.0019862 | 0.00049778 | 0 | 0 | 1 | 0.99288 | -0.13671 | 0.4 | 1 | 1.1 | 0.9
69 | 1 | 0 | 0 | 0 | 0 | 1 | 0.99117 | -0.16964 | 0.4 | 1 | 1.1 | 0.9
61 | 1 | 0.0021874 | 0.00054821 | 0 | 0 | 1 | 0.99051 | -0.18243 | 0.4 | 1 | 1.1 | 0.9
62 | 1 | 0.0010671 | 0.00026744 | 0 | 0 | 1 | 0.99039 | -0.18483 | 0.4 | 1 | 1.1 | 0.9
63 | 1 | 0.0018039 | 0.0004521 | 0 | 0 | 1 | 0.99052 | -0.18223 | 0.4 | 1 | 1.1 | 0.9
64 | 1 | 0.002634 | 0.00066013 | 0 | 0 | 1 | 0.99034 | -0.18578 | 0.4 | 1 | 1.1 | 0.9
65 | 1 | 0.00097411 | 0.00024414 | 0 | 0 | 1 | 0.99063 | -0.18021 | 0.4 | 1 | 1.1 | 0.9
67 | 1 | 0 | 0 | 0 | 0 | 1 | 0.99076 | -0.17756 | 0.4 | 1 | 1.1 | 0.9
97 | 1 | 0 | 0 | 0 | 0 | 1 | 0.99053 | -0.18219 | 0.4 | 1 | 1.1 | 0.9
72 | 1 | 0 | 0 | 0 | 0 | 1 | 0.99089 | -0.1752 | 0.4 | 1 | 1.1 | 0.9
111 | 1 | 0 | 0 | 0 | 0 | 1 | 0.9903 | -0.18656 | 0.4 | 1 | 1.1 | 0.9
76 | 1 | 0.0037753 | 0.00094618 | 0 | 0 | 1 | 0.98978 | -0.19659 | 0.4 | 1 | 1.1 | 0.9
71 | 1 | 0 | 0 | 0 | 0 | 1 | 0.99281 | -0.13788 | 0.4 | 1 | 1.1 | 0.9
75 | 1 | 0.0036755 | 0.00092116 | 0 | 0 | 1 | 0.99279 | -0.1383 | 0.4 | 1 | 1.1 | 0.9
101 | 1 | 0.0079147 | 0.0019836 | 0 | 0 | 1 | 0.98911 | -0.20964 | 0.4 | 1 | 1.1 | 0.9
112 | 1 | 0.0014695 | 0.00036828 | 0 | 0 | 1 | 0.99 | -0.19231 | 0.4 | 1 | 1.1 | 0.9
110 | 1 | 0.0018446 | 0.00046231 | 0 | 0 | 1 | 0.99013 | -0.18988 | 0.4 | 1 | 1.1 | 0.9
155 | 1 | 0.0016051 | 0.00040228 | 0 | 0 | 1 | 0.99211 | -0.15146 | 0.4 | 1 | 1.1 | 0.9
151 | 1 | 0.0006704 | 0.00016802 | 0 | 0 | 1 | 0.98988 | -0.19487 | 0.4 | 1 | 1.1 | 0.9
113 | 1 | 0.0042799 | 0.0010726 | 0 | 0 | 1 | 0.98985 | -0.19531 | 0.4 | 1 | 1.1 | 0.9
114 | 1 | 0.001388 | 0.00034786 | 0 | 0 | 1 | 0.98982 | -0.19589 | 0.4 | 1 | 1.1 | 0.9
115 | 1 | 0.00093964 | 0.0002355 | 0 | 0 | 1 | 0.98981 | -0.19609 | 0.4 | 1 | 1.1 | 0.9
116 | 1 | 0.0012418 | 0.00031123 | 0 | 0 | 1 | 0.98978 | -0.19663 | 0.4 | 1 | 1.1 | 0.9

## generator_data
GEN_BUS | PG | QG | QMAX | QMIN | VG | MBASE | GEN_STATUS | PMAX | PMIN
14 | 0.21991 | 0.055697 | 10 | -10 | 1 | 100 | 1 | 10 | 0

## branch_data
F_BUS | T_BUS | BR_R | BR_X | BR_B | RATE_A | RATE_B | RATE_C | TAP | SHIFT | BR_STATUS | ANGMIN | ANGMAX | P_in | Q_in | P_out | Q_out
1 | 2 | 2.2003 | 1.4082 | 3.6949e-09 | 0 | 0 | 0 | 0 | 0 | 1 | -90 | 90 | 0.013455 | 0.0033737 | -0.01345 | -0.0033713
1 | 3 | 0.79665 | 0.50986 | 1.3378e-09 | 0 | 0 | 0 | 0 | 0 | 1 | -90 | 90 | -0.015781 | -0.0039566 | 0.015783 | 0.0039578
2 | 4 | 0.83643 | 0.53532 | 1.4046e-09 | 0 | 0 | 0 | 0 | 0 | 1 | -90 | 90 | 0.01088 | 0.0027272 | -0.010879 | -0.0027266
3 | 5 | 1.1454 | 0.73306 | 1.9235e-09 | 0 | 0 | 0 | 0 | 0 | 1 | -90 | 90 | 0.064652 | 0.016323 | -0.0646 | -0.016291
3 | 6 | 1.9081 | 1.2212 | 3.2042e-09 | 0 | 0 | 0 | 0 | 0 | 1 | -90 | 90 | -0.080434 | -0.020281 | 0.080567 | 0.020366
4 | 7 | 0.33074 | 0.21167 | 5.554e-10 | 0 | 0 | 0 | 0 | 0 | 1 | -90 | 90 | 0.0087084 | 0.0021826 | -0.0087081 | -0.0021825
5 | 8 | 1.6614 | 1.0633 | 2.7899e-09 | 0 | 0 | 0 | 0 | 0 | 1 | -90 | 90 | 0.059754 | 0.015076 | -0.05969 | -0.015035
6 | 9 | 0.74727 | 0.47825 | 1.2549e-09 | 0 | 0 | 0 | 0 | 0 | 1 | -90 | 90 | -0.090078 | -0.022749 | 0.090143 | 0.022791
8 | 10 | 0.82157 | 0.52581 | 1.3796e-09 | 0 | 0 | 0 | 0 | 0 | 1 | -90 | 90 | 0.057342 | 0.014447 | -0.057313 | -0.014429
9 | 13 | 0.82981 | 0.53108 | 1.3935e-09 | 0 | 0 | 0 | 0 | 0 | 1 | -90 | 90 | -0.096264 | -0.024325 | 0.096347 | 0.024377
10 | 11 | 2.5369 | 1.6236 | 4.2601e-09 | 0 | 0 | 0 | 0 | 0 | 1 | -90 | 90 | 0.054792 | 0.013797 | -0.05471 | -0.013745
13 | 14 | 0.92407 | 0.59141 | 1.5518e-09 | 0 | 0 | 0 | 0 | 0 | 1 | -90 | 90 | -0.09858 | -0.024937 | 0.098675 | 0.024998
11 | 12 | 0.1935 | 0.12384 | 3.2495e-10 | 0 | 0 | 0 | 0 | 0 | 1 | -90 | 90 | 0.047798 | 0.012012 | -0.047793 | -0.012009
14 | 20 | 1.4583 | 0.9333 | 2.4488e-09 | 0 | 0 | 0 | 0 | 0 | 1 | -90 | 90 | 0.11376 | 0.028826 | -0.11356 | -0.028698
12 | 22 | 0.69531 | 0.445 | 1.1676e-09 | 0 | 0 | 0 | 0 | 0 | 1 | -90 | 90 | 0.0044594 | 0.0011176 | -0.0044592 | -0.0011176
12 | 23 | 2.271 | 1.4534 | 3.8136e-09 | 0 | 0 | 0 | 0 | 0 | 1 | -90 | 90 | 0.043333 | 0.010892 | -0.043287 | -0.010862
23 | 24 | 1.1093 | 0.70995 | 1.8628e-09 | 0 | 0 | 0 | 0 | 0 | 1 | -90 | 90 | 0.01866 | 0.0046798 | -0.018656 | -0.0046773
23 | 25 | 0.56183 | 0.35957 | 9.4347e-10 | 0 | 0 | 0 | 0 | 0 | 1 | -90 | 90 | 0.024627 | 0.0061827 | -0.024624 | -0.0061805
24 | 77 | 1.2327 | 0.78895 | 2.0701e-09 | 0 | 0 | 0 | 0 | 0 | 1 | -90 | 90 | 0.016685 | 0.0041834 | -0.016681 | -0.0041813
24 | 78 | 1.3696 | 0.87653 | 2.2999e-09 | 0 | 0 | 0 | 0 | 0 | 1 | -90 | 90 | 0.0019712 | 0.00049383 | -0.0019712 | -0.00049402
25 | 42 | 0.10618 | 0.067958 | 1.7831e-10 | 0 | 0 | 0 | 0 | 0 | 1 | -90 | 90 | 0.023545 | 0.0059101 | -0.023544 | -0.0059097
20 | 21 | 0.28328 | 0.1813 | 4.7571e-10 | 0 | 0 | 0 | 0 | 0 | 1 | -90 | 90 | 0.11007 | 0.027823 | -0.11003 | -0.027799
21 | 46 | 1.6425 | 1.0512 | 2.7582e-09 | 0 | 0 | 0 | 0 | 0 | 1 | -90 | 90 | 0.097383 | 0.02463 | -0.097216 | -0.024523
15 | 16 | 1.7733 | 1.1349 | 2.9778e-09 | 0 | 0 | 0 | 0 | 0 | 1 | -90 | 90 | -0.0039677 | -0.00099442 | 0.003968 | 0.00099432
16 | 18 | 4.709 | 3.0138 | 7.9077e-09 | 0 | 0 | 0 | 0 | 0 | 1 | -90 | 90 | -0.003968 | -0.00099432 | 0.0039689 | 0.00099407
18 | 153 | 0.46297 | 0.2963 | 7.7745e-10 | 0 | 0 | 0 | 0 | 0 | 1 | -90 | 90 | 0.002932 | 0.00073477 | -0.0029319 | -0.00073482
18 | 17 | 6.1969 | 3.966 | 1.0406e-08 | 0 | 0 | 0 | 0 | 0 | 1 | -90 | 90 | -0.0069008 | -0.0017288 | 0.0069041 | 0.0017299
17 | 154 | 1.7775 | 1.1376 | 2.9849e-09 | 0 | 0 | 0 | 0 | 0 | 1 | -90 | 90 | 0.004331 | 0.0010853 | -0.0043307 | -0.0010854
17 | 19 | 2.2235 | 1.423 | 3.7338e-09 | 0 | 0 | 0 | 0 | 0 | 1 | -90 | 90 | 0.0039436 | 0.00098811 | -0.0039433 | -0.00098823
17 | 41 | 4.3217 | 2.7659 | 7.2574e-09 | 0 | 0 | 0 | 0 | 0 | 1 | -90 | 90 | -0.015179 | -0.0038033 | 0.01519 | 0.0038095
19 | 156 | 0.51031 | 0.3266 | 8.5695e-10 | 0 | 0 | 0 | 0 | 0 | 1 | -90 | 90 | 0.0039433 | 0.00098823 | -0.0039432 | -0.00098826
41 | 39 | 1.8513 | 1.1849 | 3.1089e-09 | 0 | 0 | 0 | 0 | 0 | 1 | -90 | 90 | -0.01519 | -0.0038095 | 0.015194 | 0.0038122
39 | 40 | 0.10536 | 0.067432 | 1.7693e-10 | 0 | 0 | 0 | 0 | 0 | 1 | -90 | 90 | -0.018238 | -0.004575 | 0.018238 | 0.0045752
46 | 37 | 0.10301 | 0.065925 | 1.7298e-10 | 0 | 0 | 0 | 0 | 0 | 1 | -90 | 90 | 0.097216 | 0.024523 | -0.097206 | -0.024517
37 | 35 | 1.4101 | 0.90247 | 2.368e-09 | 0 | 0 | 0 | 0 | 0 | 1 | -90 | 90 | 0.095757 | 0.024154 | -0.095618 | -0.024065
77 | 91 | 2.7368 | 1.7516 | 4.5959e-09 | 0 | 0 | 0 | 0 | 0 | 1 | -90 | 90 | 0.0055255 | 0.0013846 | -0.0055246 | -0.0013845
77 | 100 | 1.7762 | 1.1367 | 2.9827e-09 | 0 | 0 | 0 | 0 | 0 | 1 | -90 | 90 | 0.011155 | 0.0027966 | -0.011153 | -0.0027954
42 | 40 | 2.4331 | 1.5572 | 4.0859e-09 | 0 | 0 | 0 | 0 | 0 | 1 | -90 | 90 | 0.022234 | 0.0055814 | -0.022221 | -0.0055734
91 | 93 | 2.581 | 1.6519 | 4.3342e-09 | 0 | 0 | 0 | 0 | 0 | 1 | -90 | 90 | 0.0055246 | 0.0013845 | -0.0055237 | -0.0013844
100 | 101 | 1.6435 | 1.0519 | 2.7599e-09 | 0 | 0 | 0 | 0 | 0 | 1 | -90 | 90 | 0.0079158 | 0.0019841 | -0.0079147 | -0.0019836
26 | 27 | 1.543 | 0.98755 | 2.5912e-09 | 0 | 0 | 0 | 0 | 0 | 1 | -90 | 90 | -0.009495 | -0.0023796 | 0.0094965 | 0.0023803
26 | 28 | 1.5594 | 0.99805 | 2.6187e-09 | 0 | 0 | 0 | 0 | 0 | 1 | -90 | 90 | 0.005187 | 0.0012999 | -0.0051866 | -0.0012999
27 | 29 | 0.90447 | 0.57886 | 1.5189e-09 | 0 | 0 | 0 | 0 | 0 | 1 | -90 | 90 | -0.010445 | -0.0026181 | 0.010446 | 0.0026186
29 | 30 | 1.448 | 0.9267 | 2.4315e-09 | 0 | 0 | 0 | 0 | 0 | 1 | -90 | 90 | -0.019484 | -0.0048837 | 0.01949 | 0.0048873
30 | 95 | 0.53546 | 0.3427 | 8.9919e-10 | 0 | 0 | 0 | 0 | 0 | 1 | -90 | 90 | -0.01949 | -0.0048873 | 0.019492 | 0.0048886
95 | 96 | 1.4376 | 0.92009 | 2.4142e-09 | 0 | 0 | 0 | 0 | 0 | 1 | -90 | 90 | -0.02842 | -0.0071262 | 0.028433 | 0.007134
96 | 76 | 0.70104 | 0.44867 | 1.1772e-09 | 0 | 0 | 0 | 0 | 0 | 1 | -90 | 90 | -0.030927 | -0.0077591 | 0.030934 | 0.0077636
31 | 32 | 0.11389 | 0.072889 | 1.9125e-10 | 0 | 0 | 0 | 0 | 0 | 1 | -90 | 90 | 0.0046561 | 0.0011668 | -0.0046561 | -0.0011668
31 | 33 | 0.65255 | 0.41763 | 1.0958e-09 | 0 | 0 | 0 | 0 | 0 | 1 | -90 | 90 | -0.0070759 | -0.0017733 | 0.0070763 | 0.0017734
32 | 34 | 0.57412 | 0.36744 | 9.641e-10 | 0 | 0 | 0 | 0 | 0 | 1 | -90 | 90 | 0.0012633 | 0.00031652 | -0.0012633 | -0.00031661
33 | 35 | 3.0304 | 1.9395 | 5.0889e-09 | 0 | 0 | 0 | 0 | 0 | 1 | -90 | 90 | -0.013566 | -0.0033999 | 0.013572 | 0.0034033
35 | 38 | 1.1885 | 0.76065 | 1.9958e-09 | 0 | 0 | 0 | 0 | 0 | 1 | -90 | 90 | 0.082046 | 0.020662 | -0.08196 | -0.020607
38 | 70 | 0.41359 | 0.2647 | 6.9454e-10 | 0 | 0 | 0 | 0 | 0 | 1 | -90 | 90 | 0.017005 | 0.0042623 | -0.017003 | -0.0042615
38 | 68 | 1.2125 | 0.776 | 2.0361e-09 | 0 | 0 | 0 | 0 | 0 | 1 | -90 | 90 | 0.064955 | 0.016345 | -0.0649 | -0.01631
70 | 73 | 3.3588 | 2.1496 | 5.6404e-09 | 0 | 0 | 0 | 0 | 0 | 1 | -90 | 90 | 0.011341 | 0.0028427 | -0.011336 | -0.0028402
70 | 74 | 0.88843 | 0.5686 | 1.4919e-09 | 0 | 0 | 0 | 0 | 0 | 1 | -90 | 90 | 0.0056622 | 0.0014189 | -0.0056619 | -0.0014188
68 | 69 | 1.4261 | 0.91274 | 2.3949e-09 | 0 | 0 | 0 | 0 | 0 | 1 | -90 | 90 | 0.055321 | 0.013909 | -0.055274 | -0.013879
108 | 109 | 3.6966 | 2.3658 | 6.2075e-09 | 0 | 0 | 0 | 0 | 0 | 1 | -90 | 90 | 0.0016052 | 0.00040157 | -0.0016051 | -0.00040212
108 | 107 | 2.1862 | 1.3992 | 3.6713e-09 | 0 | 0 | 0 | 0 | 0 | 1 | -90 | 90 | -0.0016052 | -0.00040157 | 0.0016053 | 0.00040125
109 | 155 | 1.0873 | 0.6959 | 1.8259e-09 | 0 | 0 | 0 | 0 | 0 | 1 | -90 | 90 | 0.0016051 | 0.00040212 | -0.0016051 | -0.00040228
107 | 73 | 2.9196 | 1.8685 | 4.9028e-09 | 0 | 0 | 0 | 0 | 0 | 1 | -90 | 90 | -0.0071382 | -0.0017879 | 0.0071399 | 0.0017885
74 | 71 | 1.4077 | 0.9009 | 2.3638e-09 | 0 | 0 | 0 | 0 | 0 | 1 | -90 | 90 | 0.0036758 | 0.00092102 | -0.0036755 | -0.00092113
69 | 72 | 0.44391 | 0.2841 | 7.4544e-10 | 0 | 0 | 0 | 0 | 0 | 1 | -90 | 90 | 0.055274 | 0.013879 | -0.055259 | -0.01387
61 | 62 | 2.849 | 1.8234 | 4.7843e-09 | 0 | 0 | 0 | 0 | 0 | 1 | -90 | 90 | 0.0037016 | 0.0009272 | -0.0037012 | -0.00092739
61 | 63 | 0.15048 | 0.096305 | 2.5269e-10 | 0 | 0 | 0 | 0 | 0 | 1 | -90 | 90 | -0.005889 | -0.0014754 | 0.005889 | 0.0014754
62 | 64 | 1.5862 | 1.0152 | 2.6637e-09 | 0 | 0 | 0 | 0 | 0 | 1 | -90 | 90 | 0.0026341 | 0.00065995 | -0.002634 | -0.00066014
63 | 65 | 1.1524 | 0.73751 | 1.9351e-09 | 0 | 0 | 0 | 0 | 0 | 1 | -90 | 90 | -0.007693 | -0.0019275 | 0.0076937 | 0.0019278
65 | 67 | 1.347 | 0.86208 | 2.262e-09 | 0 | 0 | 0 | 0 | 0 | 1 | -90 | 90 | -0.0086678 | -0.0021719 | 0.0086689 | 0.0021724
67 | 97 | 1.719 | 1.1001 | 2.8866e-09 | 0 | 0 | 0 | 0 | 0 | 1 | -90 | 90 | 0.011843 | 0.0029638 | -0.011841 | -0.0029625
67 | 72 | 0.50477 | 0.32305 | 8.4764e-10 | 0 | 0 | 0 | 0 | 0 | 1 | -90 | 90 | -0.020512 | -0.0051363 | 0.020514 | 0.0051377
97 | 111 | 1.6223 | 1.0382 | 2.7242e-09 | 0 | 0 | 0 | 0 | 0 | 1 | -90 | 90 | 0.011841 | 0.0029625 | -0.011838 | -0.0029612
72 | 76 | 2.7107 | 1.7349 | 4.552e-09 | 0 | 0 | 0 | 0 | 0 | 1 | -90 | 90 | 0.034745 | 0.008732 | -0.034709 | -0.0087098
111 | 112 | 2.7116 | 1.7354 | 4.5535e-09 | 0 | 0 | 0 | 0 | 0 | 1 | -90 | 90 | 0.0093226 | 0.0023367 | -0.00932 | -0.0023355
111 | 110 | 5.7674 | 3.6911 | 9.685e-09 | 0 | 0 | 0 | 0 | 0 | 1 | -90 | 90 | 0.0025156 | 0.00062441 | -0.0025152 | -0.00062511
71 | 75 | 0.50279 | 0.32178 | 8.4432e-10 | 0 | 0 | 0 | 0 | 0 | 1 | -90 | 90 | 0.0036755 | 0.00092113 | -0.0036755 | -0.00092116
112 | 113 | 1.678 | 1.0739 | 2.8179e-09 | 0 | 0 | 0 | 0 | 0 | 1 | -90 | 90 | 0.0078506 | 0.0019673 | -0.0078494 | -0.0019668
110 | 151 | 32.3287 | 20.6904 | 5.4289e-08 | 0 | 0 | 0 | 0 | 0 | 1 | -90 | 90 | 0.00067056 | 0.0001628 | -0.0006704 | -0.00016802
113 | 114 | 0.71563 | 0.45801 | 1.2017e-09 | 0 | 0 | 0 | 0 | 0 | 1 | -90 | 90 | 0.0035696 | 0.00089419 | -0.0035695 | -0.00089425
114 | 115 | 0.38506 | 0.24644 | 6.4662e-10 | 0 | 0 | 0 | 0 | 0 | 1 | -90 | 90 | 0.0021815 | 0.00054638 | -0.0021815 | -0.00054643
115 | 116 | 1.9174 | 1.2271 | 3.2199e-09 | 0 | 0 | 0 | 0 | 0 | 1 | -90 | 90 | 0.0012418 | 0.00031093 | -0.0012418 | -0.00031123