## bus_data
BUS_I | BUS_TYPE | Pd | Qd | Gs | Bs | area | Vm | Va | baseKV | zone | Vmax | Vmin
225 | 3 | 0.0018442 | 0.0004622 | 0 | 0 | 1 | 1 | 0 | 0.4 | 1 | 1.1 | 0.9
219 | 1 | 0 | 0 | 0 | 0 | 1 | 0.9989 | -0.021152 | 0.4 | 1 | 1.1 | 0.9
223 | 1 | 0.00086584 | 0.000217 | 0 | 0 | 1 | 0.9999 | -0.0018882 | 0.4 | 1 | 1.1 | 0.9
226 | 1 | 0.0002376 | 5.9549e-05 | 0 | 0 | 1 | 0.99907 | -0.017899 | 0.4 | 1 | 1.1 | 0.9
224 | 1 | 0.0015805 | 0.00039611 | 0 | 0 | 1 | 0.99934 | -0.012644 | 0.4 | 1 | 1.1 | 0.9
227 | 1 | 0 | 0 | 0 | 0 | 1 | 0.99882 | -0.022595 | 0.4 | 1 | 1.1 | 0.9
230 | 1 | 0.00028205 | 7.0689e-05 | 0 | 0 | 1 | 0.99881 | -0.022826 | 0.4 | 1 | 1.1 | 0.9
229 | 1 | 0.015856 | 0.0039739 | 0 | 0 | 1 | 0.99814 | -0.035726 | 0.4 | 1 | 1.1 | 0.9
228 | 1 | 0.0085728 | 0.0021485 | 0 | 0 | 1 | 0.9981 | -0.036495 | 0.4 | 1 | 1.1 | 0.9
215 | 1 | 0.00091047 | 0.00022819 | 0 | 0 | 1 | 0.99856 | -0.027778 | 0.4 | 1 | 1.1 | 0.9
216 | 1 | 0 | 0 | 0 | 0 | 1 | 0.9986 | -0.026951 | 0.4 | 1 | 1.1 | 0.9
217 | 1 | 0 | 0 | 0 | 0 | 1 | 0.99852 | -0.028431 | 0.4 | 1 | 1.1 | 0.9
218 | 1 | 0.0016159 | 0.00040497 | 0 | 0 | 1 | 0.99851 | -0.028706 | 0.4 | 1 | 1.1 | 0.9
220 | 1 | 0.0019634 | 0.00049207 | 0 | 0 | 1 | 0.99848 | -0.029253 | 0.4 | 1 | 1.1 | 0.9
222 | 1 | 0.00055714 | 0.00013963 | 0 | 0 | 1 | 0.99847 | -0.029473 | 0.4 | 1 | 1.1 | 0.9
221 | 1 | 0.0019244 | 0.0004823 | 0 | 0 | 1 | 0.99845 | -0.029857 | 0.4 | 1 | 1.1 | 0.9

## generator_data
GEN_BUS | PG | QG | QMAX | QMIN | VG | MBASE | GEN_STATUS | PMAX | PMIN
225 | 0.036263 | 0.009103 | 10 | -10 | 1 | 100 | 1 | 10 | 0

## branch_data
F_BUS | T_BUS | BR_R | BR_X | BR_B | RATE_A | RATE_B | RATE_C | TAP | SHIFT | BR_STATUS | ANGMIN | ANGMAX | P_in | Q_in | P_out | Q_out
225 | 219 | 13.5694 | 8.6844 | 2.2787e-08 | 0 | 0 | 0 | 0 | 0 | 1 | -90 | 90 | 0.0069809 | 0.001749 | -0.0069739 | -0.0017468
225 | 223 | 0.30887 | 0.19768 | 5.1868e-10 | 0 | 0 | 0 | 0 | 0 | 1 | -90 | 90 | 0.027438 | 0.0068919 | -0.027436 | -0.0068903
219 | 216 | 3.7168 | 2.3788 | 6.2415e-09 | 0 | 0 | 0 | 0 | 0 | 1 | -90 | 90 | 0.0069739 | 0.0017468 | -0.006972 | -0.0017461
223 | 224 | 1.8156 | 1.162 | 3.0489e-09 | 0 | 0 | 0 | 0 | 0 | 1 | -90 | 90 | 0.02657 | 0.0066733 | -0.026556 | -0.0066649
226 | 224 | 0.94262 | 0.60327 | 1.5829e-09 | 0 | 0 | 0 | 0 | 0 | 1 | -90 | 90 | -0.02497 | -0.006265 | 0.024976 | 0.0062688
226 | 227 | 0.84987 | 0.54392 | 1.4272e-09 | 0 | 0 | 0 | 0 | 0 | 1 | -90 | 90 | 0.024732 | 0.0062054 | -0.024726 | -0.006202
227 | 230 | 3.6524 | 2.3375 | 6.1333e-09 | 0 | 0 | 0 | 0 | 0 | 1 | -90 | 90 | 0.00028206 | 7.0079e-05 | -0.00028205 | -7.0689e-05
227 | 229 | 2.402 | 1.5373 | 4.0336e-09 | 0 | 0 | 0 | 0 | 0 | 1 | -90 | 90 | 0.024444 | 0.0061319 | -0.024429 | -0.0061226
229 | 228 | 0.40045 | 0.25629 | 6.7247e-10 | 0 | 0 | 0 | 0 | 0 | 1 | -90 | 90 | 0.0085731 | 0.0021487 | -0.0085728 | -0.0021485
215 | 216 | 1.2849 | 0.82231 | 2.1576e-09 | 0 | 0 | 0 | 0 | 0 | 1 | -90 | 90 | -0.002874 | -0.00071978 | 0.0028741 | 0.00071964
215 | 217 | 1.4856 | 0.95078 | 2.4947e-09 | 0 | 0 | 0 | 0 | 0 | 1 | -90 | 90 | 0.0019635 | 0.00049159 | -0.0019634 | -0.0004918
216 | 218 | 1.9129 | 1.2242 | 3.2122e-09 | 0 | 0 | 0 | 0 | 0 | 1 | -90 | 90 | 0.0040979 | 0.0010265 | -0.0040975 | -0.0010266
217 | 220 | 1.8711 | 1.1975 | 3.1421e-09 | 0 | 0 | 0 | 0 | 0 | 1 | -90 | 90 | 0.0019634 | 0.0004918 | -0.0019634 | -0.00049207
218 | 222 | 1.3821 | 0.88453 | 2.3209e-09 | 0 | 0 | 0 | 0 | 0 | 1 | -90 | 90 | 0.0024817 | 0.00062164 | -0.0024816 | -0.00062181
222 | 221 | 0.89048 | 0.56991 | 1.4954e-09 | 0 | 0 | 0 | 0 | 0 | 1 | -90 | 90 | 0.0019245 | 0.00048218 | -0.0019244 | -0.0004823