## bus_data
BUS_I | BUS_TYPE | Pd | Qd | Gs | Bs | area | Vm | Va | baseKV | zone | Vmax | Vmin
1 | 1 | 0.00053351 | 0.00013371 | 0 | 0 | 1 | 0.99609 | -0.075181 | 0.4 | 1 | 1.1 | 0.9
2 | 1 | 0.0019949 | 0.00049997 | 0 | 0 | 1 | 0.99609 | -0.075134 | 0.4 | 1 | 1.1 | 0.9
3 | 1 | 0 | 0 | 0 | 0 | 1 | 0.99607 | -0.075575 | 0.4 | 1 | 1.1 | 0.9
4 | 1 | 0 | 0 | 0 | 0 | 1 | 0.99617 | -0.07365 | 0.4 | 1 | 1.1 | 0.9
6 | 1 | 0.00078228 | 0.00019606 | 0 | 0 | 1 | 0.99605 | -0.075882 | 0.4 | 1 | 1.1 | 0.9
7 | 1 | 0 | 0 | 0 | 0 | 1 | 0.99627 | -0.071638 | 0.4 | 1 | 1.1 | 0.9
5 | 1 | 0.0003744 | 9.3834e-05 | 0 | 0 | 1 | 0.99689 | -0.059758 | 0.4 | 1 | 1.1 | 0.9
8 | 1 | 0 | 0 | 0 | 0 | 1 | 0.9969 | -0.05949 | 0.4 | 1 | 1.1 | 0.9
34 | 1 | 0.0013517 | 0.00033876 | 0 | 0 | 1 | 0.99625 | -0.072098 | 0.4 | 1 | 1.1 | 0.9
24 | 1 | 0 | 0 | 0 | 0 | 1 | 0.99628 | -0.071443 | 0.4 | 1 | 1.1 | 0.9
19 | 1 | 0 | 0 | 0 | 0 | 1 | 0.99726 | -0.05254 | 0.4 | 1 | 1.1 | 0.9
33 | 1 | 0.0076925 | 0.0019279 | 0 | 0 | 1 | 0.99646 | -0.067885 | 0.4 | 1 | 1.1 | 0.9
9 | 1 | 0 | 0 | 0 | 0 | 1 | 0.9955 | -0.086483 | 0.4 | 1 | 1.1 | 0.9
15 | 1 | 0.00040813 | 0.00010229 | 0 | 0 | 1 | 0.9956 | -0.08451 | 0.4 | 1 | 1.1 | 0.9
12 | 1 | 0 | 0 | 0 | 0 | 1 | 0.99524 | -0.091382 | 0.4 | 1 | 1.1 | 0.9
10 | 1 | 0.00066937 | 0.00016776 | 0 | 0 | 1 | 0.99524 | -0.09151 | 0.4 | 1 | 1.1 | 0.9
13 | 1 | 0 | 0 | 0 | 0 | 1 | 0.99402 | -0.1149 | 0.4 | 1 | 1.1 | 0.9
14 | 1 | 0.013873 | 0.0034768 | 0 | 0 | 1 | 0.99317 | -0.13145 | 0.4 | 1 | 1.1 | 0.9
20 | 1 | 0.0006305 | 0.00015802 | 0 | 0 | 1 | 0.99584 | -0.079825 | 0.4 | 1 | 1.1 | 0.9
16 | 1 | 0.0073651 | 0.0018459 | 0 | 0 | 1 | 0.99666 | -0.064062 | 0.4 | 1 | 1.1 | 0.9
17 | 1 | 0 | 0 | 0 | 0 | 1 | 0.99681 | -0.061199 | 0.4 | 1 | 1.1 | 0.9
18 | 1 | 0.0016576 | 0.00041543 | 0 | 0 | 1 | 0.99632 | -0.070658 | 0.4 | 1 | 1.1 | 0.9
27 | 3 | 0.0015655 | 0.00039236 | 0 | 0 | 1 | 1 | 0 | 0.4 | 1 | 1.1 | 0.9
22 | 1 | 0 | 0 | 0 | 0 | 1 | 0.99571 | -0.082275 | 0.4 | 1 | 1.1 | 0.9
21 | 1 | 0.0014696 | 0.00036831 | 0 | 0 | 1 | 0.99498 | -0.096445 | 0.4 | 1 | 1.1 | 0.9
23 | 1 | 0 | 0 | 0 | 0 | 1 | 0.99464 | -0.1029 | 0.4 | 1 | 1.1 | 0.9
25 | 1 | 0.0012407 | 0.00031096 | 0 | 0 | 1 | 0.9942 | -0.11139 | 0.4 | 1 | 1.1 | 0.9
26 | 1 | 0 | 0 | 0 | 0 | 1 | 0.9944 | -0.10756 | 0.4 | 1 | 1.1 | 0.9
28 | 1 | 0.0020841 | 0.00052232 | 0 | 0 | 1 | 0.99638 | -0.069433 | 0.4 | 1 | 1.1 | 0.9
29 | 1 | 0.00040737 | 0.0001021 | 0 | 0 | 1 | 0.99402 | -0.1149 | 0.4 | 1 | 1.1 | 0.9
30 | 1 | 0.00025936 | 6.5003e-05 | 0 | 0 | 1 | 0.9944 | -0.10764 | 0.4 | 1 | 1.1 | 0.9
31 | 1 | 0.0015274 | 0.0003828 | 0 | 0 | 1 | 0.99427 | -0.11019 | 0.4 | 1 | 1.1 | 0.9
54 | 1 | 0.0021226 | 0.00053197 | 0 | 0 | 1 | 0.99986 | -0.0026333 | 0.4 | 1 | 1.1 | 0.9
45 | 1 | 0.00037118 | 9.3025e-05 | 0 | 0 | 1 | 0.99357 | -0.12373 | 0.4 | 1 | 1.1 | 0.9
43 | 1 | 0.0011446 | 0.00028686 | 0 | 0 | 1 | 0.99415 | -0.1124 | 0.4 | 1 | 1.1 | 0.9
35 | 1 | 0.0021462 | 0.00053789 | 0 | 0 | 1 | 0.99217 | -0.15081 | 0.4 | 1 | 1.1 | 0.9
36 | 1 | 0.00098914 | 0.0002479 | 0 | 0 | 1 | 0.99218 | -0.15058 | 0.4 | 1 | 1.1 | 0.9
38 | 1 | 0 | 0 | 0 | 0 | 1 | 0.99222 | -0.14979 | 0.4 | 1 | 1.1 | 0.9
37 | 1 | 0 | 0 | 0 | 0 | 1 | 0.99235 | -0.14721 | 0.4 | 1 | 1.1 | 0.9
39 | 1 | 0.0012396 | 0.00031067 | 0 | 0 | 1 | 0.99243 | -0.14566 | 0.4 | 1 | 1.1 | 0.9
40 | 1 | 0.0018772 | 0.00047046 | 0 | 0 | 1 | 0.99229 | -0.14851 | 0.4 | 1 | 1.1 | 0.9
41 | 1 | 0.002532 | 0.00063459 | 0 | 0 | 1 | 0.99209 | -0.15239 | 0.4 | 1 | 1.1 | 0.9
42 | 1 | 0 | 0 | 0 | 0 | 1 | 0.99252 | -0.14408 | 0.4 | 1 | 1.1 | 0.9
53 | 1 | 0.0014567 | 0.00036509 | 0 | 0 | 1 | 0.99208 | -0.15254 | 0.4 | 1 | 1.1 | 0.9
48 | 1 | 0 | 0 | 0 | 0 | 1 | 0.9929 | -0.13672 | 0.4 | 1 | 1.1 | 0.9
49 | 1 | 0.0012249 | 0.000307 | 0 | 0 | 1 | 0.99248 | -0.14476 | 0.4 | 1 | 1.1 | 0.9
44 | 1 | 0.0066303 | 0.0016617 | 0 | 0 | 1 | 0.99407 | -0.11392 | 0.4 | 1 | 1.1 | 0.9
46 | 1 | 0.0045058 | 0.0011293 | 0 | 0 | 1 | 0.99341 | -0.12676 | 0.4 | 1 | 1.1 | 0.9
47 | 1 | 0.0014739 | 0.00036941 | 0 | 0 | 1 | 0.99314 | -0.13207 | 0.4 | 1 | 1.1 | 0.9
52 | 1 | 0 | 0 | 0 | 0 | 1 | 0.99284 | -0.13786 | 0.4 | 1 | 1.1 | 0.9
50 | 1 | 0.00036714 | 9.2013e-05 | 0 | 0 | 1 | 0.99247 | -0.14488 | 0.4 | 1 | 1.1 | 0.9
55 | 1 | 0.00094984 | 0.00023805 | 0 | 0 | 1 | 0.99283 | -0.13802 | 0.4 | 1 | 1.1 | 0.9
56 | 1 | 0.00077188 | 0.00019345 | 0 | 0 | 1 | 0.99283 | -0.13802 | 0.4 | 1 | 1.1 | 0.9

## generator_data
GEN_BUS | PG | QG | QMAX | QMIN | VG | MBASE | GEN_STATUS | PMAX | PMIN
27 | 0.076065 | 0.019194 | 10 | -10 | 1 | 100 | 1 | 10 | 0

## branch_data
F_BUS | T_BUS | BR_R | BR_X | BR_B | RATE_A | RATE_B | RATE_C | TAP | SHIFT | BR_STATUS | ANGMIN | ANGMAX | P_in | Q_in | P_out | Q_out
1 | 2 | 0.15749 | 0.10079 | 2.6446e-10 | 0 | 0 | 0 | 0 | 0 | 1 | -90 | 90 | -0.0013158 | -0.00032912 | 0.0013158 | 0.0003291
1 | 3 | 2.2381 | 1.4324 | 3.7584e-09 | 0 | 0 | 0 | 0 | 0 | 1 | -90 | 90 | 0.0007823 | 0.00019541 | -0.00078229 | -0.00019577
2 | 4 | 1.9925 | 1.2752 | 3.3459e-09 | 0 | 0 | 0 | 0 | 0 | 1 | -90 | 90 | -0.0033107 | -0.00082907 | 0.003311 | 0.00082888
3 | 6 | 1.7465 | 1.1178 | 2.9328e-09 | 0 | 0 | 0 | 0 | 0 | 1 | -90 | 90 | 0.00078229 | 0.00019577 | -0.00078228 | -0.00019606
4 | 7 | 2.7005 | 1.7284 | 4.5349e-09 | 0 | 0 | 0 | 0 | 0 | 1 | -90 | 90 | -0.003311 | -0.00082888 | 0.0033113 | 0.00082864
7 | 34 | 1.5128 | 0.9682 | 2.5404e-09 | 0 | 0 | 0 | 0 | 0 | 1 | -90 | 90 | 0.0013517 | 0.00033853 | -0.0013517 | -0.00033876
7 | 24 | 0.18641 | 0.1193 | 3.1303e-10 | 0 | 0 | 0 | 0 | 0 | 1 | -90 | 90 | -0.004663 | -0.0011672 | 0.004663 | 0.0011672
5 | 8 | 3.1836 | 2.0375 | 5.3461e-09 | 0 | 0 | 0 | 0 | 0 | 1 | -90 | 90 | -0.0003744 | -9.3834e-05 | 0.0003744 | 9.3305e-05
8 | 19 | 2.0895 | 1.3373 | 3.5089e-09 | 0 | 0 | 0 | 0 | 0 | 1 | -90 | 90 | -0.014821 | -0.0037141 | 0.014826 | 0.0037169
8 | 33 | 2.5877 | 1.6561 | 4.3454e-09 | 0 | 0 | 0 | 0 | 0 | 1 | -90 | 90 | 0.014446 | 0.0036208 | -0.014441 | -0.0036175
24 | 28 | 1.9162 | 1.2264 | 3.2178e-09 | 0 | 0 | 0 | 0 | 0 | 1 | -90 | 90 | -0.004663 | -0.0011672 | 0.0046635 | 0.0011671
19 | 27 | 3.2601 | 2.0865 | 5.4746e-09 | 0 | 0 | 0 | 0 | 0 | 1 | -90 | 90 | -0.072195 | -0.018154 | 0.072376 | 0.01827
19 | 22 | 4.0596 | 2.5981 | 6.8172e-09 | 0 | 0 | 0 | 0 | 0 | 1 | -90 | 90 | 0.032705 | 0.0082368 | -0.032659 | -0.0082077
19 | 17 | 1.5676 | 1.0033 | 2.6324e-09 | 0 | 0 | 0 | 0 | 0 | 1 | -90 | 90 | 0.024664 | 0.0062007 | -0.024654 | -0.0061944
33 | 28 | 1.02 | 0.65279 | 1.7128e-09 | 0 | 0 | 0 | 0 | 0 | 1 | -90 | 90 | 0.006748 | 0.0016896 | -0.0067475 | -0.0016894
9 | 15 | 0.60258 | 0.38565 | 1.0119e-09 | 0 | 0 | 0 | 0 | 0 | 1 | -90 | 90 | -0.014572 | -0.0036612 | 0.014573 | 0.003662
9 | 12 | 1.4955 | 0.9571 | 2.5113e-09 | 0 | 0 | 0 | 0 | 0 | 1 | -90 | 90 | 0.014572 | 0.0036612 | -0.014569 | -0.0036593
15 | 20 | 1.3918 | 0.89075 | 2.3372e-09 | 0 | 0 | 0 | 0 | 0 | 1 | -90 | 90 | -0.014982 | -0.0037643 | 0.014985 | 0.0037662
12 | 13 | 7.515 | 4.8096 | 1.262e-08 | 0 | 0 | 0 | 0 | 0 | 1 | -90 | 90 | 0.013899 | 0.0034917 | -0.013884 | -0.003483
12 | 10 | 0.8519 | 0.54521 | 1.4306e-09 | 0 | 0 | 0 | 0 | 0 | 1 | -90 | 90 | 0.00066937 | 0.00016762 | -0.00066937 | -0.00016776
13 | 14 | 5.2777 | 3.3777 | 8.8627e-09 | 0 | 0 | 0 | 0 | 0 | 1 | -90 | 90 | 0.013884 | 0.003483 | -0.013873 | -0.0034768
20 | 18 | 2.6153 | 1.6738 | 4.3917e-09 | 0 | 0 | 0 | 0 | 0 | 1 | -90 | 90 | -0.015615 | -0.0039242 | 0.015622 | 0.0039282
16 | 17 | 1.7308 | 1.1077 | 2.9065e-09 | 0 | 0 | 0 | 0 | 0 | 1 | -90 | 90 | -0.0073651 | -0.0018459 | 0.0073661 | 0.0018462
17 | 18 | 2.4414 | 1.5625 | 4.0997e-09 | 0 | 0 | 0 | 0 | 0 | 1 | -90 | 90 | 0.017288 | 0.0043482 | -0.01728 | -0.0043436
27 | 54 | 5.557 | 3.5565 | 9.3316e-09 | 0 | 0 | 0 | 0 | 0 | 1 | -90 | 90 | 0.0021229 | 0.00053121 | -0.0021226 | -0.00053197
22 | 21 | 1.9302 | 1.2353 | 3.2413e-09 | 0 | 0 | 0 | 0 | 0 | 1 | -90 | 90 | 0.032659 | 0.0082077 | -0.032637 | -0.0081939
21 | 23 | 0.92032 | 0.58901 | 1.5455e-09 | 0 | 0 | 0 | 0 | 0 | 1 | -90 | 90 | 0.031167 | 0.0078256 | -0.031158 | -0.0078196
23 | 25 | 1.745 | 1.1168 | 2.9303e-09 | 0 | 0 | 0 | 0 | 0 | 1 | -90 | 90 | 0.021591 | 0.0054215 | -0.021583 | -0.0054162
23 | 26 | 2.157 | 1.3805 | 3.6222e-09 | 0 | 0 | 0 | 0 | 0 | 1 | -90 | 90 | 0.0095663 | 0.0023981 | -0.0095642 | -0.0023971
25 | 29 | 0.76429 | 0.48914 | 1.2834e-09 | 0 | 0 | 0 | 0 | 0 | 1 | -90 | 90 | 0.020342 | 0.0051052 | -0.020338 | -0.0051032
26 | 30 | 1.4688 | 0.94 | 2.4664e-09 | 0 | 0 | 0 | 0 | 0 | 1 | -90 | 90 | 0.00025937 | 6.476e-05 | -0.00025936 | -6.5003e-05
26 | 31 | 1.2545 | 0.80289 | 2.1067e-09 | 0 | 0 | 0 | 0 | 0 | 1 | -90 | 90 | 0.0093048 | 0.0023324 | -0.0093036 | -0.0023318
29 | 45 | 1.9637 | 1.2567 | 3.2975e-09 | 0 | 0 | 0 | 0 | 0 | 1 | -90 | 90 | 0.019931 | 0.0050011 | -0.019923 | -0.004996
31 | 43 | 1.2567 | 0.80427 | 2.1103e-09 | 0 | 0 | 0 | 0 | 0 | 1 | -90 | 90 | 0.0077762 | 0.001949 | -0.0077754 | -0.0019487
45 | 46 | 0.68501 | 0.43841 | 1.1503e-09 | 0 | 0 | 0 | 0 | 0 | 1 | -90 | 90 | 0.019551 | 0.004903 | -0.019549 | -0.0049013
43 | 44 | 1.0156 | 0.65 | 1.7055e-09 | 0 | 0 | 0 | 0 | 0 | 1 | -90 | 90 | 0.0066308 | 0.0016619 | -0.0066303 | -0.0016617
35 | 36 | 0.4795 | 0.30688 | 8.0521e-10 | 0 | 0 | 0 | 0 | 0 | 1 | -90 | 90 | -0.0021462 | -0.00053789 | 0.0021462 | 0.00053783
36 | 38 | 1.1173 | 0.71507 | 1.8763e-09 | 0 | 0 | 0 | 0 | 0 | 1 | -90 | 90 | -0.0031354 | -0.00078573 | 0.0031355 | 0.00078562
38 | 40 | 0.78765 | 0.5041 | 1.3227e-09 | 0 | 0 | 0 | 0 | 0 | 1 | -90 | 90 | -0.0071248 | -0.0017851 | 0.0071252 | 0.0017852
38 | 41 | 2.8821 | 1.8445 | 4.8398e-09 | 0 | 0 | 0 | 0 | 0 | 1 | -90 | 90 | 0.0039893 | 0.00099945 | -0.0039888 | -0.00099961
37 | 39 | 0.75683 | 0.48437 | 1.2709e-09 | 0 | 0 | 0 | 0 | 0 | 1 | -90 | 90 | -0.0090029 | -0.0022559 | 0.0090036 | 0.0022562
37 | 40 | 0.64033 | 0.40981 | 1.0753e-09 | 0 | 0 | 0 | 0 | 0 | 1 | -90 | 90 | 0.0090029 | 0.0022559 | -0.0090024 | -0.0022557
39 | 42 | 0.68414 | 0.43785 | 1.1489e-09 | 0 | 0 | 0 | 0 | 0 | 1 | -90 | 90 | -0.010243 | -0.0025669 | 0.010244 | 0.0025673
41 | 53 | 0.43251 | 0.27681 | 7.263e-10 | 0 | 0 | 0 | 0 | 0 | 1 | -90 | 90 | 0.0014567 | 0.00036502 | -0.0014567 | -0.00036509
42 | 48 | 2.7459 | 1.7573 | 4.611e-09 | 0 | 0 | 0 | 0 | 0 | 1 | -90 | 90 | -0.011836 | -0.0029658 | 0.01184 | 0.002968
42 | 49 | 1.8851 | 1.2065 | 3.1656e-09 | 0 | 0 | 0 | 0 | 0 | 1 | -90 | 90 | 0.0015921 | 0.00039849 | -0.0015921 | -0.00039877
48 | 52 | 2.9158 | 1.8661 | 4.8964e-09 | 0 | 0 | 0 | 0 | 0 | 1 | -90 | 90 | 0.0017218 | 0.0004308 | -0.0017217 | -0.00043123
48 | 47 | 1.5149 | 0.96951 | 2.5438e-09 | 0 | 0 | 0 | 0 | 0 | 1 | -90 | 90 | -0.013562 | -0.0033988 | 0.013565 | 0.0034005
49 | 50 | 1.4983 | 0.95893 | 2.5161e-09 | 0 | 0 | 0 | 0 | 0 | 1 | -90 | 90 | 0.00036714 | 9.1766e-05 | -0.00036713 | -9.2013e-05
46 | 47 | 1.5616 | 0.9994 | 2.6223e-09 | 0 | 0 | 0 | 0 | 0 | 1 | -90 | 90 | 0.015043 | 0.003772 | -0.015039 | -0.0037699
52 | 55 | 0.7857 | 0.50285 | 1.3194e-09 | 0 | 0 | 0 | 0 | 0 | 1 | -90 | 90 | 0.00094985 | 0.00023793 | -0.00094984 | -0.00023805
52 | 56 | 0.95192 | 0.60923 | 1.5985e-09 | 0 | 0 | 0 | 0 | 0 | 1 | -90 | 90 | 0.00077189 | 0.0001933 | -0.00077188 | -0.00019345