## bus_data
BUS_I | BUS_TYPE | Pd | Qd | Gs | Bs | area | Vm | Va | baseKV | zone | Vmax | Vmin
257 | 1 | 0 | 0 | 0 | 0 | 1 | 0.99763 | -0.045678 | 0.4 | 1 | 1.1 | 0.9
239 | 1 | 0 | 0 | 0 | 0 | 1 | 0.99743 | -0.049472 | 0.4 | 1 | 1.1 | 0.9
256 | 1 | 0.0016265 | 0.00040764 | 0 | 0 | 1 | 0.99766 | -0.044936 | 0.4 | 1 | 1.1 | 0.9
258 | 1 | 0 | 0 | 0 | 0 | 1 | 0.99735 | -0.051119 | 0.4 | 1 | 1.1 | 0.9
323 | 1 | 0.00046903 | 0.00011755 | 0 | 0 | 1 | 0.9973 | -0.052146 | 0.4 | 1 | 1.1 | 0.9
322 | 1 | 0.00053862 | 0.00013499 | 0 | 0 | 1 | 0.99739 | -0.050226 | 0.4 | 1 | 1.1 | 0.9
259 | 1 | 0.001045 | 0.00026189 | 0 | 0 | 1 | 0.99474 | -0.10104 | 0.4 | 1 | 1.1 | 0.9
221 | 1 | 0.00054987 | 0.00013781 | 0 | 0 | 1 | 0.99475 | -0.10101 | 0.4 | 1 | 1.1 | 0.9
318 | 1 | 0.0028893 | 0.00072413 | 0 | 0 | 1 | 0.99474 | -0.10118 | 0.4 | 1 | 1.1 | 0.9
260 | 1 | 0.0040655 | 0.0010189 | 0 | 0 | 1 | 0.99381 | -0.11916 | 0.4 | 1 | 1.1 | 0.9
261 | 1 | 0.0018378 | 0.00046061 | 0 | 0 | 1 | 0.99376 | -0.12025 | 0.4 | 1 | 1.1 | 0.9
262 | 1 | 0.001243 | 0.00031153 | 0 | 0 | 1 | 0.99382 | -0.11911 | 0.4 | 1 | 1.1 | 0.9
251 | 1 | 0.0014012 | 0.00035117 | 0 | 0 | 1 | 0.99391 | -0.11737 | 0.4 | 1 | 1.1 | 0.9
263 | 1 | 0 | 0 | 0 | 0 | 1 | 0.99464 | -0.10324 | 0.4 | 1 | 1.1 | 0.9
314 | 1 | 0.0022478 | 0.00056335 | 0 | 0 | 1 | 0.9946 | -0.10404 | 0.4 | 1 | 1.1 | 0.9
312 | 1 | 0.00040204 | 0.00010076 | 0 | 0 | 1 | 0.99469 | -0.10234 | 0.4 | 1 | 1.1 | 0.9
299 | 1 | 0 | 0 | 0 | 0 | 1 | 0.99195 | -0.15508 | 0.4 | 1 | 1.1 | 0.9
300 | 1 | 0.00054477 | 0.00013653 | 0 | 0 | 1 | 0.99227 | -0.14875 | 0.4 | 1 | 1.1 | 0.9
301 | 1 | 0.0042473 | 0.0010645 | 0 | 0 | 1 | 0.99185 | -0.157 | 0.4 | 1 | 1.1 | 0.9
304 | 1 | 0.0014757 | 0.00036985 | 0 | 0 | 1 | 0.99236 | -0.14698 | 0.4 | 1 | 1.1 | 0.9
303 | 1 | 0.001533 | 0.00038421 | 0 | 0 | 1 | 0.99179 | -0.15802 | 0.4 | 1 | 1.1 | 0.9
305 | 1 | 0.00068715 | 0.00017222 | 0 | 0 | 1 | 0.9924 | -0.14623 | 0.4 | 1 | 1.1 | 0.9
306 | 1 | 0.0012646 | 0.00031695 | 0 | 0 | 1 | 0.99244 | -0.1456 | 0.4 | 1 | 1.1 | 0.9
254 | 1 | 0 | 0 | 0 | 0 | 1 | 0.99292 | -0.1362 | 0.4 | 1 | 1.1 | 0.9
307 | 1 | 0.0013929 | 0.0003491 | 0 | 0 | 1 | 0.99287 | -0.13718 | 0.4 | 1 | 1.1 | 0.9
308 | 1 | 0.0016995 | 0.00042594 | 0 | 0 | 1 | 0.99287 | -0.13725 | 0.4 | 1 | 1.1 | 0.9
252 | 1 | 0 | 0 | 0 | 0 | 1 | 0.99493 | -0.097542 | 0.4 | 1 | 1.1 | 0.9
313 | 1 | 0.0020603 | 0.00051636 | 0 | 0 | 1 | 0.99489 | -0.098493 | 0.4 | 1 | 1.1 | 0.9
209 | 1 | 0.004531 | 0.0011356 | 0 | 0 | 1 | 0.99717 | -0.054343 | 0.4 | 1 | 1.1 | 0.9
210 | 1 | 0.0028361 | 0.00071079 | 0 | 0 | 1 | 0.99694 | -0.058683 | 0.4 | 1 | 1.1 | 0.9
211 | 1 | 0.00086741 | 0.00021739 | 0 | 0 | 1 | 0.99733 | -0.051221 | 0.4 | 1 | 1.1 | 0.9
212 | 1 | 0.00099913 | 0.00025041 | 0 | 0 | 1 | 0.99633 | -0.070478 | 0.4 | 1 | 1.1 | 0.9
213 | 1 | 0.0024938 | 0.000625 | 0 | 0 | 1 | 0.99774 | -0.043308 | 0.4 | 1 | 1.1 | 0.9
214 | 1 | 0.001422 | 0.00035638 | 0 | 0 | 1 | 0.99598 | -0.077159 | 0.4 | 1 | 1.1 | 0.9
215 | 1 | 0 | 0 | 0 | 0 | 1 | 0.99889 | -0.021286 | 0.4 | 1 | 1.1 | 0.9
218 | 1 | 0 | 0 | 0 | 0 | 1 | 0.99533 | -0.089744 | 0.4 | 1 | 1.1 | 0.9
243 | 1 | 0.0018218 | 0.00045658 | 0 | 0 | 1 | 0.99816 | -0.035369 | 0.4 | 1 | 1.1 | 0.9
240 | 3 | 0.0024305 | 0.00060915 | 0 | 0 | 1 | 1 | 0 | 0.4 | 1 | 1.1 | 0.9
216 | 1 | 0.0067653 | 0.0016956 | 0 | 0 | 1 | 0.99494 | -0.097295 | 0.4 | 1 | 1.1 | 0.9
217 | 1 | 0.0028525 | 0.0007149 | 0 | 0 | 1 | 0.99482 | -0.099591 | 0.4 | 1 | 1.1 | 0.9
219 | 1 | 0.001132 | 0.0002837 | 0 | 0 | 1 | 0.99477 | -0.10061 | 0.4 | 1 | 1.1 | 0.9
220 | 1 | 0.00070759 | 0.00017734 | 0 | 0 | 1 | 0.99526 | -0.091128 | 0.4 | 1 | 1.1 | 0.9
222 | 1 | 0.004075 | 0.0010213 | 0 | 0 | 1 | 0.99493 | -0.097427 | 0.4 | 1 | 1.1 | 0.9
230 | 1 | 0.0022952 | 0.00057524 | 0 | 0 | 1 | 0.99476 | -0.10071 | 0.4 | 1 | 1.1 | 0.9
223 | 1 | 0.0044998 | 0.0011278 | 0 | 0 | 1 | 0.99424 | -0.11066 | 0.4 | 1 | 1.1 | 0.9
225 | 1 | 0.00055209 | 0.00013837 | 0 | 0 | 1 | 0.99429 | -0.10976 | 0.4 | 1 | 1.1 | 0.9
224 | 1 | 0.0088616 | 0.0022209 | 0 | 0 | 1 | 0.9924 | -0.14638 | 0.4 | 1 | 1.1 | 0.9
226 | 1 | 0 | 0 | 0 | 0 | 1 | 0.99259 | -0.14262 | 0.4 | 1 | 1.1 | 0.9
227 | 1 | 0 | 0 | 0 | 0 | 1 | 0.99437 | -0.10822 | 0.4 | 1 | 1.1 | 0.9
228 | 1 | 0.0010354 | 0.00025948 | 0 | 0 | 1 | 0.99267 | -0.14113 | 0.4 | 1 | 1.1 | 0.9
231 | 1 | 0.0013218 | 0.00033128 | 0 | 0 | 1 | 0.9938 | -0.11933 | 0.4 | 1 | 1.1 | 0.9
232 | 1 | 0 | 0 | 0 | 0 | 1 | 0.9929 | -0.13668 | 0.4 | 1 | 1.1 | 0.9
236 | 1 | 0.00082913 | 0.0002078 | 0 | 0 | 1 | 0.99367 | -0.12181 | 0.4 | 1 | 1.1 | 0.9
233 | 1 | 0.0010915 | 0.00027357 | 0 | 0 | 1 | 0.99288 | -0.13697 | 0.4 | 1 | 1.1 | 0.9
234 | 1 | 0.00072536 | 0.00018179 | 0 | 0 | 1 | 0.99361 | -0.12292 | 0.4 | 1 | 1.1 | 0.9
235 | 1 | 0.0053883 | 0.0013504 | 0 | 0 | 1 | 0.99266 | -0.14123 | 0.4 | 1 | 1.1 | 0.9
237 | 1 | 0.00089517 | 0.00022435 | 0 | 0 | 1 | 0.99708 | -0.05641 | 0.4 | 1 | 1.1 | 0.9
238 | 1 | 0 | 0 | 0 | 0 | 1 | 0.99721 | -0.053787 | 0.4 | 1 | 1.1 | 0.9
241 | 1 | 0.00068988 | 0.0001729 | 0 | 0 | 1 | 0.99962 | -0.0071905 | 0.4 | 1 | 1.1 | 0.9
242 | 1 | 0 | 0 | 0 | 0 | 1 | 0.99914 | -0.016422 | 0.4 | 1 | 1.1 | 0.9
244 | 1 | 0.00029223 | 7.324e-05 | 0 | 0 | 1 | 0.9988 | -0.022947 | 0.4 | 1 | 1.1 | 0.9
245 | 1 | 0.00084203 | 0.00021103 | 0 | 0 | 1 | 0.99841 | -0.030466 | 0.4 | 1 | 1.1 | 0.9
246 | 1 | 0.0025519 | 0.00063956 | 0 | 0 | 1 | 0.99781 | -0.04204 | 0.4 | 1 | 1.1 | 0.9
247 | 1 | 0.0010327 | 0.00025882 | 0 | 0 | 1 | 0.99872 | -0.024482 | 0.4 | 1 | 1.1 | 0.9
248 | 1 | 0.00081374 | 0.00020394 | 0 | 0 | 1 | 0.99807 | -0.037019 | 0.4 | 1 | 1.1 | 0.9
255 | 1 | 0.0056692 | 0.0014208 | 0 | 0 | 1 | 0.99776 | -0.043047 | 0.4 | 1 | 1.1 | 0.9
249 | 1 | 0.0013698 | 0.00034329 | 0 | 0 | 1 | 0.99808 | -0.036806 | 0.4 | 1 | 1.1 | 0.9
253 | 1 | 0 | 0 | 0 | 0 | 1 | 0.99703 | -0.056879 | 0.4 | 1 | 1.1 | 0.9
250 | 1 | 0 | 0 | 0 | 0 | 1 | 0.99609 | -0.07528 | 0.4 | 1 | 1.1 | 0.9

## generator_data
GEN_BUS | PG | QG | QMAX | QMIN | VG | MBASE | GEN_STATUS | PMAX | PMIN
240 | 0.10741 | 0.027071 | 10 | -10 | 1 | 100 | 1 | 10 | 0

## branch_data
F_BUS | T_BUS | BR_R | BR_X | BR_B | RATE_A | RATE_B | RATE_C | TAP | SHIFT | BR_STATUS | ANGMIN | ANGMAX | P_in | Q_in | P_out | Q_out
257 | 239 | 8.7728 | 5.6146 | 1.4732e-08 | 0 | 0 | 0 | 0 | 0 | 1 | -90 | 90 | 0.0019035 | 0.00046658 | -0.0019032 | -0.00046783
257 | 256 | 1.7156 | 1.098 | 2.881e-09 | 0 | 0 | 0 | 0 | 0 | 1 | -90 | 90 | -0.0019035 | -0.00046658 | 0.0019036 | 0.00046633
239 | 322 | 3.3088 | 2.1177 | 5.5564e-09 | 0 | 0 | 0 | 0 | 0 | 1 | -90 | 90 | 0.0010077 | 0.00024901 | -0.0010077 | -0.00024954
239 | 238 | 21.2518 | 13.6011 | 3.5687e-08 | 0 | 0 | 0 | 0 | 0 | 1 | -90 | 90 | 0.00089546 | 0.00021882 | -0.00089528 | -0.00022225
256 | 255 | 2.3683 | 1.5157 | 3.9769e-09 | 0 | 0 | 0 | 0 | 0 | 1 | -90 | 90 | -0.0035301 | -0.00087397 | 0.0035304 | 0.00087378
258 | 323 | 9.7197 | 6.2206 | 1.6322e-08 | 0 | 0 | 0 | 0 | 0 | 1 | -90 | 90 | 0.00046905 | 0.00011594 | -0.00046903 | -0.00011755
258 | 322 | 8.3887 | 5.3688 | 1.4087e-08 | 0 | 0 | 0 | 0 | 0 | 1 | -90 | 90 | -0.00046905 | -0.00011594 | 0.00046907 | 0.00011455
259 | 221 | 0.042096 | 0.026942 | 7.0691e-11 | 0 | 0 | 0 | 0 | 0 | 1 | -90 | 90 | -0.0039343 | -0.00098599 | 0.0039343 | 0.00098599
259 | 318 | 0.21016 | 0.1345 | 3.5292e-10 | 0 | 0 | 0 | 0 | 0 | 1 | -90 | 90 | 0.0028893 | 0.0007241 | -0.0028893 | -0.00072413
221 | 219 | 0.39349 | 0.25183 | 6.6077e-10 | 0 | 0 | 0 | 0 | 0 | 1 | -90 | 90 | -0.0044841 | -0.0011238 | 0.0044842 | 0.0011238
260 | 261 | 2.6368 | 1.6875 | 4.4279e-09 | 0 | 0 | 0 | 0 | 0 | 1 | -90 | 90 | 0.0018379 | 0.00046023 | -0.0018378 | -0.00046061
260 | 262 | 0.039818 | 0.025484 | 6.6865e-11 | 0 | 0 | 0 | 0 | 0 | 1 | -90 | 90 | -0.0059034 | -0.0014791 | 0.0059034 | 0.0014791
262 | 251 | 1.0741 | 0.68742 | 1.8037e-09 | 0 | 0 | 0 | 0 | 0 | 1 | -90 | 90 | -0.0071464 | -0.0017907 | 0.007147 | 0.0017909
251 | 250 | 21.8372 | 13.9758 | 3.6671e-08 | 0 | 0 | 0 | 0 | 0 | 1 | -90 | 90 | -0.0085482 | -0.002142 | 0.0085654 | 0.0021494
263 | 314 | 1.5856 | 1.0148 | 2.6627e-09 | 0 | 0 | 0 | 0 | 0 | 1 | -90 | 90 | 0.0022479 | 0.00056315 | -0.0022478 | -0.00056335
263 | 312 | 1.7801 | 1.1393 | 2.9893e-09 | 0 | 0 | 0 | 0 | 0 | 1 | -90 | 90 | -0.0022479 | -0.00056315 | 0.002248 | 0.00056291
312 | 252 | 8.0146 | 5.1293 | 1.3459e-08 | 0 | 0 | 0 | 0 | 0 | 1 | -90 | 90 | -0.00265 | -0.00066367 | 0.0026506 | 0.00066273
299 | 300 | 4.8239 | 3.0873 | 8.1007e-09 | 0 | 0 | 0 | 0 | 0 | 1 | -90 | 90 | -0.005781 | -0.0014484 | 0.0057827 | 0.0014487
299 | 301 | 1.4661 | 0.93828 | 2.4619e-09 | 0 | 0 | 0 | 0 | 0 | 1 | -90 | 90 | 0.005781 | 0.0014484 | -0.0057804 | -0.0014483
300 | 304 | 1.2353 | 0.79062 | 2.0745e-09 | 0 | 0 | 0 | 0 | 0 | 1 | -90 | 90 | -0.0063275 | -0.0015852 | 0.006328 | 0.0015853
301 | 303 | 2.949 | 1.8874 | 4.9522e-09 | 0 | 0 | 0 | 0 | 0 | 1 | -90 | 90 | 0.0015331 | 0.00038377 | -0.001533 | -0.00038421
304 | 305 | 0.4246 | 0.27174 | 7.1301e-10 | 0 | 0 | 0 | 0 | 0 | 1 | -90 | 90 | -0.0078037 | -0.0019552 | 0.007804 | 0.0019553
305 | 306 | 0.32703 | 0.2093 | 5.4918e-10 | 0 | 0 | 0 | 0 | 0 | 1 | -90 | 90 | -0.0084911 | -0.0021275 | 0.0084914 | 0.0021276
306 | 254 | 4.2561 | 2.7239 | 7.1471e-09 | 0 | 0 | 0 | 0 | 0 | 1 | -90 | 90 | -0.009756 | -0.0024446 | 0.0097604 | 0.0024467
254 | 307 | 1.4061 | 0.89992 | 2.3613e-09 | 0 | 0 | 0 | 0 | 0 | 1 | -90 | 90 | 0.0030926 | 0.00077487 | -0.0030924 | -0.00077501
254 | 253 | 27.3737 | 17.5192 | 4.5968e-08 | 0 | 0 | 0 | 0 | 0 | 1 | -90 | 90 | -0.012853 | -0.0032215 | 0.012902 | 0.0032482
307 | 308 | 0.17276 | 0.11057 | 2.9011e-10 | 0 | 0 | 0 | 0 | 0 | 1 | -90 | 90 | 0.0016995 | 0.00042592 | -0.0016995 | -0.00042594
252 | 313 | 2.046 | 1.3095 | 3.4358e-09 | 0 | 0 | 0 | 0 | 0 | 1 | -90 | 90 | 0.0020604 | 0.00051608 | -0.0020603 | -0.00051636
252 | 250 | 20.9507 | 13.4085 | 3.5182e-08 | 0 | 0 | 0 | 0 | 0 | 1 | -90 | 90 | -0.004711 | -0.0011788 | 0.004716 | 0.0011785
209 | 210 | 0.37276 | 0.23857 | 6.2596e-10 | 0 | 0 | 0 | 0 | 0 | 1 | -90 | 90 | 0.052017 | 0.013088 | -0.052006 | -0.013081
209 | 211 | 0.24667 | 0.15787 | 4.1423e-10 | 0 | 0 | 0 | 0 | 0 | 1 | -90 | 90 | -0.056548 | -0.014223 | 0.056556 | 0.014228
210 | 212 | 1.0706 | 0.68518 | 1.7978e-09 | 0 | 0 | 0 | 0 | 0 | 1 | -90 | 90 | 0.04917 | 0.01237 | -0.049142 | -0.012352
211 | 213 | 0.61612 | 0.39432 | 1.0346e-09 | 0 | 0 | 0 | 0 | 0 | 1 | -90 | 90 | -0.057424 | -0.014446 | 0.057445 | 0.01446
212 | 214 | 0.61846 | 0.39581 | 1.0386e-09 | 0 | 0 | 0 | 0 | 0 | 1 | -90 | 90 | 0.048143 | 0.012102 | -0.048128 | -0.012092
213 | 215 | 1.6457 | 1.0532 | 2.7636e-09 | 0 | 0 | 0 | 0 | 0 | 1 | -90 | 90 | -0.059939 | -0.015085 | 0.060002 | 0.015125
214 | 218 | 1.1993 | 0.76758 | 2.014e-09 | 0 | 0 | 0 | 0 | 0 | 1 | -90 | 90 | 0.046706 | 0.011736 | -0.046678 | -0.011718
215 | 243 | 4.6265 | 2.9609 | 7.7691e-09 | 0 | 0 | 0 | 0 | 0 | 1 | -90 | 90 | 0.013587 | 0.003398 | -0.013577 | -0.0033929
215 | 240 | 1.2987 | 0.83117 | 2.1809e-09 | 0 | 0 | 0 | 0 | 0 | 1 | -90 | 90 | -0.073589 | -0.018523 | 0.073664 | 0.01857
218 | 220 | 0.19575 | 0.12528 | 3.2872e-10 | 0 | 0 | 0 | 0 | 0 | 1 | -90 | 90 | 0.031437 | 0.0078966 | -0.031435 | -0.0078953
218 | 216 | 2.2 | 1.408 | 3.6944e-09 | 0 | 0 | 0 | 0 | 0 | 1 | -90 | 90 | 0.015241 | 0.0038215 | -0.015235 | -0.0038184
243 | 246 | 2.5281 | 1.618 | 4.2454e-09 | 0 | 0 | 0 | 0 | 0 | 1 | -90 | 90 | 0.011756 | 0.0029363 | -0.011752 | -0.0029344
240 | 241 | 1.0326 | 0.66084 | 1.734e-09 | 0 | 0 | 0 | 0 | 0 | 1 | -90 | 90 | 0.031313 | 0.007891 | -0.031303 | -0.0078843
216 | 217 | 1.2026 | 0.76969 | 2.0196e-09 | 0 | 0 | 0 | 0 | 0 | 1 | -90 | 90 | 0.0084699 | 0.0021228 | -0.008469 | -0.0021224
217 | 219 | 0.8038 | 0.51443 | 1.3498e-09 | 0 | 0 | 0 | 0 | 0 | 1 | -90 | 90 | 0.0056165 | 0.0014075 | -0.0056162 | -0.0014075
220 | 222 | 0.9112 | 0.58317 | 1.5302e-09 | 0 | 0 | 0 | 0 | 0 | 1 | -90 | 90 | 0.030727 | 0.0077179 | -0.030718 | -0.0077122
222 | 230 | 0.54704 | 0.35011 | 9.1863e-10 | 0 | 0 | 0 | 0 | 0 | 1 | -90 | 90 | 0.026643 | 0.0066909 | -0.026639 | -0.0066883
230 | 227 | 1.369 | 0.87615 | 2.2989e-09 | 0 | 0 | 0 | 0 | 0 | 1 | -90 | 90 | 0.024344 | 0.0061131 | -0.024335 | -0.0061077
223 | 225 | 0.88898 | 0.56895 | 1.4928e-09 | 0 | 0 | 0 | 0 | 0 | 1 | -90 | 90 | -0.0044998 | -0.0011278 | 0.0045 | 0.0011277
225 | 227 | 1.3567 | 0.8683 | 2.2783e-09 | 0 | 0 | 0 | 0 | 0 | 1 | -90 | 90 | -0.0050521 | -0.0012661 | 0.0050525 | 0.0012661
224 | 226 | 1.8724 | 1.1983 | 3.1442e-09 | 0 | 0 | 0 | 0 | 0 | 1 | -90 | 90 | -0.0088616 | -0.0022209 | 0.0088632 | 0.0022216
226 | 228 | 0.73919 | 0.47308 | 1.2413e-09 | 0 | 0 | 0 | 0 | 0 | 1 | -90 | 90 | -0.0088632 | -0.0022216 | 0.0088638 | 0.0022219
227 | 231 | 2.5557 | 1.6356 | 4.2917e-09 | 0 | 0 | 0 | 0 | 0 | 1 | -90 | 90 | 0.019283 | 0.0048416 | -0.019272 | -0.0048355
228 | 232 | 1.9859 | 1.271 | 3.3349e-09 | 0 | 0 | 0 | 0 | 0 | 1 | -90 | 90 | -0.0098992 | -0.0024814 | 0.0099013 | 0.0024824
231 | 236 | 0.61234 | 0.3919 | 1.0283e-09 | 0 | 0 | 0 | 0 | 0 | 1 | -90 | 90 | 0.017951 | 0.0045042 | -0.017948 | -0.004503
232 | 233 | 0.19212 | 0.12296 | 3.2262e-10 | 0 | 0 | 0 | 0 | 0 | 1 | -90 | 90 | 0.006481 | 0.0016241 | -0.0064809 | -0.0016241
232 | 234 | 3.7161 | 2.3783 | 6.2403e-09 | 0 | 0 | 0 | 0 | 0 | 1 | -90 | 90 | -0.016382 | -0.0041066 | 0.016393 | 0.0041128
236 | 234 | 0.28724 | 0.18383 | 4.8235e-10 | 0 | 0 | 0 | 0 | 0 | 1 | -90 | 90 | 0.017119 | 0.0042952 | -0.017118 | -0.0042946
233 | 235 | 3.4993 | 2.2395 | 5.8762e-09 | 0 | 0 | 0 | 0 | 0 | 1 | -90 | 90 | 0.0053894 | 0.0013506 | -0.0053883 | -0.0013504
237 | 238 | 13.0194 | 8.3324 | 2.1863e-08 | 0 | 0 | 0 | 0 | 0 | 1 | -90 | 90 | -0.00089517 | -0.00022435 | 0.00089528 | 0.00022225
241 | 242 | 1.3545 | 0.86687 | 2.2745e-09 | 0 | 0 | 0 | 0 | 0 | 1 | -90 | 90 | 0.030613 | 0.0077114 | -0.030599 | -0.0077029
242 | 244 | 1.8257 | 1.1685 | 3.0659e-09 | 0 | 0 | 0 | 0 | 0 | 1 | -90 | 90 | 0.016015 | 0.0040252 | -0.01601 | -0.0040223
242 | 245 | 4.3236 | 2.7671 | 7.2605e-09 | 0 | 0 | 0 | 0 | 0 | 1 | -90 | 90 | 0.014584 | 0.0036778 | -0.014574 | -0.0036722
244 | 247 | 0.43749 | 0.27999 | 7.3467e-10 | 0 | 0 | 0 | 0 | 0 | 1 | -90 | 90 | 0.015718 | 0.003949 | -0.015717 | -0.0039484
245 | 248 | 2.1393 | 1.3692 | 3.5925e-09 | 0 | 0 | 0 | 0 | 0 | 1 | -90 | 90 | 0.013732 | 0.0034612 | -0.013728 | -0.0034588
246 | 255 | 0.48719 | 0.3118 | 8.1813e-10 | 0 | 0 | 0 | 0 | 0 | 1 | -90 | 90 | 0.0092001 | 0.0022948 | -0.0091996 | -0.0022946
247 | 249 | 3.7561 | 2.4039 | 6.3076e-09 | 0 | 0 | 0 | 0 | 0 | 1 | -90 | 90 | 0.014684 | 0.0036895 | -0.014676 | -0.0036847
248 | 253 | 6.8854 | 4.4066 | 1.1562e-08 | 0 | 0 | 0 | 0 | 0 | 1 | -90 | 90 | 0.012914 | 0.0032549 | -0.012902 | -0.0032482
249 | 250 | 12.9046 | 8.2589 | 2.167e-08 | 0 | 0 | 0 | 0 | 0 | 1 | -90 | 90 | 0.013306 | 0.0033414 | -0.013281 | -0.0033279