## bus_data
BUS_I | BUS_TYPE | Pd | Qd | Gs | Bs | area | Vm | Va | baseKV | zone | Vmax | Vmin
1 | 1 | 0.0015775 | 0.00039536 | 0 | 0 | 1 | 0.98874 | -0.21735 | 0.4 | 1 | 1.1 | 0.9
2 | 1 | 0 | 0 | 0 | 0 | 1 | 0.98898 | -0.21269 | 0.4 | 1 | 1.1 | 0.9
3 | 1 | 0 | 0 | 0 | 0 | 1 | 0.98877 | -0.21679 | 0.4 | 1 | 1.1 | 0.9
4 | 1 | 0 | 0 | 0 | 0 | 1 | 0.98977 | -0.1973 | 0.4 | 1 | 1.1 | 0.9
124 | 1 | 0.00094454 | 0.00023672 | 0 | 0 | 1 | 0.98813 | -0.22919 | 0.4 | 1 | 1.1 | 0.9
128 | 1 | 0 | 0 | 0 | 0 | 1 | 0.99022 | -0.18841 | 0.4 | 1 | 1.1 | 0.9
127 | 1 | 0 | 0 | 0 | 0 | 1 | 0.99247 | -0.14486 | 0.4 | 1 | 1.1 | 0.9
138 | 1 | 0.00072146 | 0.00018082 | 0 | 0 | 1 | 0.99169 | -0.16005 | 0.4 | 1 | 1.1 | 0.9
167 | 1 | 0 | 0 | 0 | 0 | 1 | 0.99274 | -0.13956 | 0.4 | 1 | 1.1 | 0.9
136 | 1 | 0.00036251 | 9.0853e-05 | 0 | 0 | 1 | 0.9908 | -0.17727 | 0.4 | 1 | 1.1 | 0.9
140 | 1 | 0.0035945 | 0.00090086 | 0 | 0 | 1 | 0.98996 | -0.19346 | 0.4 | 1 | 1.1 | 0.9
125 | 1 | 0.0010713 | 0.0002685 | 0 | 0 | 1 | 0.98807 | -0.23046 | 0.4 | 1 | 1.1 | 0.9
146 | 1 | 0.00027312 | 6.8451e-05 | 0 | 0 | 1 | 0.98787 | -0.23407 | 0.4 | 1 | 1.1 | 0.9
145 | 1 | 0 | 0 | 0 | 0 | 1 | 0.98788 | -0.23375 | 0.4 | 1 | 1.1 | 0.9
126 | 1 | 0.0010839 | 0.00027165 | 0 | 0 | 1 | 0.98804 | -0.23097 | 0.4 | 1 | 1.1 | 0.9
134 | 1 | 0 | 0 | 0 | 0 | 1 | 0.98775 | -0.2364 | 0.4 | 1 | 1.1 | 0.9
148 | 1 | 0.00039693 | 9.9479e-05 | 0 | 0 | 1 | 0.98774 | -0.23651 | 0.4 | 1 | 1.1 | 0.9
133 | 1 | 0 | 0 | 0 | 0 | 1 | 0.98775 | -0.23633 | 0.4 | 1 | 1.1 | 0.9
131 | 1 | 0.001131 | 0.00028346 | 0 | 0 | 1 | 0.98739 | -0.24337 | 0.4 | 1 | 1.1 | 0.9
129 | 1 | 0.0007504 | 0.00018807 | 0 | 0 | 1 | 0.98747 | -0.24185 | 0.4 | 1 | 1.1 | 0.9
245 | 1 | 0.0024673 | 0.00061835 | 0 | 0 | 1 | 0.98941 | -0.20372 | 0.4 | 1 | 1.1 | 0.9
237 | 1 | 0 | 0 | 0 | 0 | 1 | 0.98948 | -0.20232 | 0.4 | 1 | 1.1 | 0.9
118 | 1 | 0.00085118 | 0.00021333 | 0 | 0 | 1 | 0.99478 | -0.1 | 0.4 | 1 | 1.1 | 0.9
119 | 1 | 0.0032914 | 0.00082491 | 0 | 0 | 1 | 0.99398 | -0.11539 | 0.4 | 1 | 1.1 | 0.9
120 | 1 | 0 | 0 | 0 | 0 | 1 | 0.99499 | -0.096096 | 0.4 | 1 | 1.1 | 0.9
121 | 1 | 0.001343 | 0.00033658 | 0 | 0 | 1 | 0.99342 | -0.1262 | 0.4 | 1 | 1.1 | 0.9
123 | 1 | 0.0075114 | 0.0018825 | 0 | 0 | 1 | 0.99567 | -0.08295 | 0.4 | 1 | 1.1 | 0.9
207 | 1 | 0.00073502 | 0.00018421 | 0 | 0 | 1 | 0.99243 | -0.14541 | 0.4 | 1 | 1.1 | 0.9
206 | 1 | 0 | 0 | 0 | 0 | 1 | 0.99634 | -0.070141 | 0.4 | 1 | 1.1 | 0.9
176 | 1 | 0.0027803 | 0.00069682 | 0 | 0 | 1 | 0.99195 | -0.15468 | 0.4 | 1 | 1.1 | 0.9
224 | 1 | 0.00017464 | 4.377e-05 | 0 | 0 | 1 | 0.98949 | -0.20265 | 0.4 | 1 | 1.1 | 0.9
223 | 1 | 0.00034967 | 8.7636e-05 | 0 | 0 | 1 | 0.9895 | -0.20254 | 0.4 | 1 | 1.1 | 0.9
192 | 1 | 0.0064176 | 0.0016084 | 0 | 0 | 1 | 0.99665 | -0.064218 | 0.4 | 1 | 1.1 | 0.9
137 | 1 | 0.00028835 | 7.2266e-05 | 0 | 0 | 1 | 0.99147 | -0.16428 | 0.4 | 1 | 1.1 | 0.9
177 | 1 | 0.00096732 | 0.00024243 | 0 | 0 | 1 | 0.99449 | -0.10574 | 0.4 | 1 | 1.1 | 0.9
240 | 1 | 0 | 0 | 0 | 0 | 1 | 0.99748 | -0.048392 | 0.4 | 1 | 1.1 | 0.9
246 | 1 | 0.00048542 | 0.00012166 | 0 | 0 | 1 | 0.99746 | -0.048665 | 0.4 | 1 | 1.1 | 0.9
239 | 1 | 0.0012206 | 0.00030591 | 0 | 0 | 1 | 0.99748 | -0.04835 | 0.4 | 1 | 1.1 | 0.9
135 | 1 | 0.0013978 | 0.00035031 | 0 | 0 | 1 | 0.9912 | -0.16955 | 0.4 | 1 | 1.1 | 0.9
141 | 1 | 0.0010755 | 0.00026955 | 0 | 0 | 1 | 0.9899 | -0.19482 | 0.4 | 1 | 1.1 | 0.9
130 | 1 | 0.00053963 | 0.00013524 | 0 | 0 | 1 | 0.98755 | -0.24026 | 0.4 | 1 | 1.1 | 0.9
132 | 1 | 0.00084524 | 0.00021184 | 0 | 0 | 1 | 0.98773 | -0.23676 | 0.4 | 1 | 1.1 | 0.9
139 | 1 | 0 | 0 | 0 | 0 | 1 | 0.98797 | -0.23212 | 0.4 | 1 | 1.1 | 0.9
147 | 1 | 0.00066047 | 0.00016553 | 0 | 0 | 1 | 0.98831 | -0.22543 | 0.4 | 1 | 1.1 | 0.9
144 | 1 | 0.00028205 | 7.0688e-05 | 0 | 0 | 1 | 0.98793 | -0.23276 | 0.4 | 1 | 1.1 | 0.9
200 | 1 | 0.0024526 | 0.00061468 | 0 | 0 | 1 | 0.98838 | -0.22413 | 0.4 | 1 | 1.1 | 0.9
143 | 1 | 0.00031875 | 7.9886e-05 | 0 | 0 | 1 | 0.9879 | -0.23343 | 0.4 | 1 | 1.1 | 0.9
142 | 1 | 0.0041803 | 0.0010477 | 0 | 0 | 1 | 0.98978 | -0.1971 | 0.4 | 1 | 1.1 | 0.9
168 | 1 | 0.0026796 | 0.00067157 | 0 | 0 | 1 | 0.98866 | -0.21858 | 0.4 | 1 | 1.1 | 0.9
150 | 1 | 0.0044248 | 0.001109 | 0 | 0 | 1 | 0.98925 | -0.207 | 0.4 | 1 | 1.1 | 0.9
161 | 1 | 0.00066144 | 0.00016577 | 0 | 0 | 1 | 0.9894 | -0.20417 | 0.4 | 1 | 1.1 | 0.9
162 | 1 | 0 | 0 | 0 | 0 | 1 | 0.98946 | -0.20304 | 0.4 | 1 | 1.1 | 0.9
151 | 1 | 0.0012068 | 0.00030245 | 0 | 0 | 1 | 0.99273 | -0.13968 | 0.4 | 1 | 1.1 | 0.9
152 | 1 | 0.00026879 | 6.7366e-05 | 0 | 0 | 1 | 0.99331 | -0.12844 | 0.4 | 1 | 1.1 | 0.9
153 | 1 | 0.00064082 | 0.00016061 | 0 | 0 | 1 | 0.99257 | -0.14278 | 0.4 | 1 | 1.1 | 0.9
154 | 1 | 0.00033815 | 8.4748e-05 | 0 | 0 | 1 | 0.99337 | -0.1274 | 0.4 | 1 | 1.1 | 0.9
155 | 1 | 0.00036333 | 9.1059e-05 | 0 | 0 | 1 | 0.99248 | -0.14462 | 0.4 | 1 | 1.1 | 0.9
205 | 1 | 0.00043454 | 0.00010891 | 0 | 0 | 1 | 0.99338 | -0.12715 | 0.4 | 1 | 1.1 | 0.9
201 | 1 | 0.0012264 | 0.00030736 | 0 | 0 | 1 | 0.9923 | -0.14803 | 0.4 | 1 | 1.1 | 0.9
199 | 1 | 0 | 0 | 0 | 0 | 1 | 0.99353 | -0.12435 | 0.4 | 1 | 1.1 | 0.9
202 | 1 | 0.0010333 | 0.00025897 | 0 | 0 | 1 | 0.99205 | -0.15289 | 0.4 | 1 | 1.1 | 0.9
156 | 1 | 0.00077897 | 0.00019523 | 0 | 0 | 1 | 0.99563 | -0.083704 | 0.4 | 1 | 1.1 | 0.9
157 | 1 | 0.0010851 | 0.00027195 | 0 | 0 | 1 | 0.99586 | -0.079314 | 0.4 | 1 | 1.1 | 0.9
158 | 1 | 0.001547 | 0.00038771 | 0 | 0 | 1 | 0.99536 | -0.088937 | 0.4 | 1 | 1.1 | 0.9
159 | 1 | 0.0010621 | 0.00026619 | 0 | 0 | 1 | 0.99597 | -0.077149 | 0.4 | 1 | 1.1 | 0.9
160 | 1 | 0.0010888 | 0.00027288 | 0 | 0 | 1 | 0.99451 | -0.10537 | 0.4 | 1 | 1.1 | 0.9
184 | 1 | 0.004395 | 0.0011015 | 0 | 0 | 1 | 0.99663 | -0.064464 | 0.4 | 1 | 1.1 | 0.9
204 | 1 | 0.0037077 | 0.00092922 | 0 | 0 | 1 | 0.99441 | -0.10726 | 0.4 | 1 | 1.1 | 0.9
185 | 1 | 0 | 0 | 0 | 0 | 1 | 0.99725 | -0.052651 | 0.4 | 1 | 1.1 | 0.9
203 | 1 | 0.0014443 | 0.00036197 | 0 | 0 | 1 | 0.99365 | -0.12195 | 0.4 | 1 | 1.1 | 0.9
163 | 1 | 0 | 0 | 0 | 0 | 1 | 0.98906 | -0.21072 | 0.4 | 1 | 1.1 | 0.9
164 | 1 | 0.005472 | 0.0013714 | 0 | 0 | 1 | 0.99005 | -0.19159 | 0.4 | 1 | 1.1 | 0.9
165 | 1 | 0.00058066 | 0.00014553 | 0 | 0 | 1 | 0.98905 | -0.21096 | 0.4 | 1 | 1.1 | 0.9
173 | 1 | 0 | 0 | 0 | 0 | 1 | 0.99046 | -0.18358 | 0.4 | 1 | 1.1 | 0.9
166 | 1 | 0.00066729 | 0.00016724 | 0 | 0 | 1 | 0.98905 | -0.21099 | 0.4 | 1 | 1.1 | 0.9
175 | 1 | 0.0032387 | 0.00081169 | 0 | 0 | 1 | 0.99099 | -0.1732 | 0.4 | 1 | 1.1 | 0.9
216 | 1 | 0.0029911 | 0.00074963 | 0 | 0 | 1 | 0.9949 | -0.097848 | 0.4 | 1 | 1.1 | 0.9
169 | 1 | 0.0015348 | 0.00038467 | 0 | 0 | 1 | 0.99166 | -0.1603 | 0.4 | 1 | 1.1 | 0.9
170 | 1 | 0.0040982 | 0.0010271 | 0 | 0 | 1 | 0.99173 | -0.15906 | 0.4 | 1 | 1.1 | 0.9
171 | 1 | 0.0027613 | 0.00069204 | 0 | 0 | 1 | 0.99161 | -0.16127 | 0.4 | 1 | 1.1 | 0.9
172 | 1 | 0 | 0 | 0 | 0 | 1 | 0.99184 | -0.15688 | 0.4 | 1 | 1.1 | 0.9
174 | 1 | 0.00083312 | 0.0002088 | 0 | 0 | 1 | 0.9912 | -0.1693 | 0.4 | 1 | 1.1 | 0.9
194 | 1 | 0.00053553 | 0.00013422 | 0 | 0 | 1 | 0.99496 | -0.096817 | 0.4 | 1 | 1.1 | 0.9
178 | 1 | 0.00058593 | 0.00014685 | 0 | 0 | 1 | 0.99654 | -0.066266 | 0.4 | 1 | 1.1 | 0.9
179 | 1 | 0.00057832 | 0.00014494 | 0 | 0 | 1 | 0.99653 | -0.066349 | 0.4 | 1 | 1.1 | 0.9
180 | 1 | 0 | 0 | 0 | 0 | 1 | 0.99655 | -0.066036 | 0.4 | 1 | 1.1 | 0.9
182 | 1 | 0.0018314 | 0.000459 | 0 | 0 | 1 | 0.99762 | -0.045598 | 0.4 | 1 | 1.1 | 0.9
183 | 1 | 0.0012717 | 0.00031872 | 0 | 0 | 1 | 0.99631 | -0.070595 | 0.4 | 1 | 1.1 | 0.9
181 | 1 | 0 | 0 | 0 | 0 | 1 | 0.99775 | -0.043081 | 0.4 | 1 | 1.1 | 0.9
191 | 3 | 0 | 0 | 0 | 0 | 1 | 1 | 0 | 0.4 | 1 | 1.1 | 0.9
212 | 1 | 0.006276 | 0.0015729 | 0 | 0 | 1 | 0.99795 | -0.039183 | 0.4 | 1 | 1.1 | 0.9
215 | 1 | 0.0046692 | 0.0011702 | 0 | 0 | 1 | 0.99582 | -0.080036 | 0.4 | 1 | 1.1 | 0.9
213 | 1 | 0 | 0 | 0 | 0 | 1 | 0.99857 | -0.027369 | 0.4 | 1 | 1.1 | 0.9
255 | 1 | 0.00072594 | 0.00018194 | 0 | 0 | 1 | 0.99988 | -0.002215 | 0.4 | 1 | 1.1 | 0.9
208 | 1 | 0.00047301 | 0.00011855 | 0 | 0 | 1 | 0.99567 | -0.082931 | 0.4 | 1 | 1.1 | 0.9
186 | 1 | 0.0027569 | 0.00069094 | 0 | 0 | 1 | 0.9971 | -0.055488 | 0.4 | 1 | 1.1 | 0.9
187 | 1 | 0.0058041 | 0.0014547 | 0 | 0 | 1 | 0.99658 | -0.065658 | 0.4 | 1 | 1.1 | 0.9
188 | 1 | 0.00088974 | 0.00022299 | 0 | 0 | 1 | 0.99711 | -0.055378 | 0.4 | 1 | 1.1 | 0.9
189 | 1 | 0.00064938 | 0.00016275 | 0 | 0 | 1 | 0.9959 | -0.078625 | 0.4 | 1 | 1.1 | 0.9
190 | 1 | 0 | 0 | 0 | 0 | 1 | 0.99779 | -0.04229 | 0.4 | 1 | 1.1 | 0.9
193 | 1 | 0.00094359 | 0.00023649 | 0 | 0 | 1 | 0.99536 | -0.089072 | 0.4 | 1 | 1.1 | 0.9
214 | 1 | 0 | 0 | 0 | 0 | 1 | 0.99798 | -0.038653 | 0.4 | 1 | 1.1 | 0.9
219 | 1 | 0.00050259 | 0.00012596 | 0 | 0 | 1 | 0.99773 | -0.043405 | 0.4 | 1 | 1.1 | 0.9
257 | 1 | 0.0059501 | 0.0014912 | 0 | 0 | 1 | 0.99764 | -0.04515 | 0.4 | 1 | 1.1 | 0.9
217 | 1 | 0.00081167 | 0.00020342 | 0 | 0 | 1 | 0.99759 | -0.046176 | 0.4 | 1 | 1.1 | 0.9
256 | 1 | 0.0040024 | 0.0010031 | 0 | 0 | 1 | 0.9998 | -0.0039048 | 0.4 | 1 | 1.1 | 0.9
195 | 1 | 0.0013104 | 0.00032841 | 0 | 0 | 1 | 0.9934 | -0.1268 | 0.4 | 1 | 1.1 | 0.9
196 | 1 | 0.0012211 | 0.00030604 | 0 | 0 | 1 | 0.99337 | -0.12735 | 0.4 | 1 | 1.1 | 0.9
197 | 1 | 0.0018986 | 0.00047583 | 0 | 0 | 1 | 0.99342 | -0.12635 | 0.4 | 1 | 1.1 | 0.9
198 | 1 | 0 | 0 | 0 | 0 | 1 | 0.99362 | -0.12232 | 0.4 | 1 | 1.1 | 0.9
210 | 1 | 0 | 0 | 0 | 0 | 1 | 0.98956 | -0.20075 | 0.4 | 1 | 1.1 | 0.9
209 | 1 | 0 | 0 | 0 | 0 | 1 | 0.9885 | -0.22132 | 0.4 | 1 | 1.1 | 0.9
258 | 1 | 0.016682 | 0.004181 | 0 | 0 | 1 | 0.98802 | -0.23067 | 0.4 | 1 | 1.1 | 0.9
244 | 1 | 0.0030857 | 0.00077335 | 0 | 0 | 1 | 0.98949 | -0.20206 | 0.4 | 1 | 1.1 | 0.9
221 | 1 | 0.0018525 | 0.00046428 | 0 | 0 | 1 | 0.99123 | -0.16888 | 0.4 | 1 | 1.1 | 0.9
222 | 1 | 0.002623 | 0.00065738 | 0 | 0 | 1 | 0.991 | -0.1733 | 0.4 | 1 | 1.1 | 0.9
218 | 1 | 0.00047061 | 0.00011795 | 0 | 0 | 1 | 0.99754 | -0.047159 | 0.4 | 1 | 1.1 | 0.9
220 | 1 | 0.00048829 | 0.00012238 | 0 | 0 | 1 | 0.99751 | -0.047638 | 0.4 | 1 | 1.1 | 0.9
235 | 1 | 0 | 0 | 0 | 0 | 1 | 0.99079 | -0.17728 | 0.4 | 1 | 1.1 | 0.9
233 | 1 | 0.0030337 | 0.00076031 | 0 | 0 | 1 | 0.99048 | -0.18339 | 0.4 | 1 | 1.1 | 0.9
225 | 1 | 0 | 0 | 0 | 0 | 1 | 0.98951 | -0.20226 | 0.4 | 1 | 1.1 | 0.9
226 | 1 | 0.00047533 | 0.00011913 | 0 | 0 | 1 | 0.98958 | -0.20094 | 0.4 | 1 | 1.1 | 0.9
227 | 1 | 0.0012601 | 0.0003158 | 0 | 0 | 1 | 0.98946 | -0.20328 | 0.4 | 1 | 1.1 | 0.9
228 | 1 | 0 | 0 | 0 | 0 | 1 | 0.9897 | -0.19852 | 0.4 | 1 | 1.1 | 0.9
229 | 1 | 0.00016032 | 4.0179e-05 | 0 | 0 | 1 | 0.98976 | -0.19742 | 0.4 | 1 | 1.1 | 0.9
230 | 1 | 0.00074552 | 0.00018685 | 0 | 0 | 1 | 0.98967 | -0.1991 | 0.4 | 1 | 1.1 | 0.9
231 | 1 | 0.00076393 | 0.00019146 | 0 | 0 | 1 | 0.98978 | -0.19698 | 0.4 | 1 | 1.1 | 0.9
232 | 1 | 0.00036032 | 9.0305e-05 | 0 | 0 | 1 | 0.98979 | -0.1968 | 0.4 | 1 | 1.1 | 0.9
236 | 1 | 0 | 0 | 0 | 0 | 1 | 0.98999 | -0.19285 | 0.4 | 1 | 1.1 | 0.9
238 | 1 | 0.0013548 | 0.00033954 | 0 | 0 | 1 | 0.98995 | -0.19361 | 0.4 | 1 | 1.1 | 0.9
234 | 1 | 0.0020532 | 0.00051459 | 0 | 0 | 1 | 0.99038 | -0.18527 | 0.4 | 1 | 1.1 | 0.9

## generator_data
GEN_BUS | PG | QG | QMAX | QMIN | VG | MBASE | GEN_STATUS | PMAX | PMIN
191 | 0.18342 | 0.046386 | 10 | -10 | 1 | 100 | 1 | 10 | 0

## branch_data
F_BUS | T_BUS | BR_R | BR_X | BR_B | RATE_A | RATE_B | RATE_C | TAP | SHIFT | BR_STATUS | ANGMIN | ANGMAX | P_in | Q_in | P_out | Q_out
1 | 2 | 12.9196 | 8.2685 | 2.1695e-08 | 0 | 0 | 0 | 0 | 0 | 1 | -90 | 90 | -0.0015775 | -0.00039536 | 0.0015779 | 0.00039346
2 | 3 | 5.7819 | 3.7004 | 9.7093e-09 | 0 | 0 | 0 | 0 | 0 | 1 | -90 | 90 | 0.0031024 | 0.00077396 | -0.0031018 | -0.00077452
2 | 4 | 14.377 | 9.2013 | 2.4143e-08 | 0 | 0 | 0 | 0 | 0 | 1 | -90 | 90 | -0.0046802 | -0.0011674 | 0.0046836 | 0.0011672
3 | 124 | 17.4763 | 11.1848 | 2.9347e-08 | 0 | 0 | 0 | 0 | 0 | 1 | -90 | 90 | 0.0031018 | 0.00077452 | -0.0030999 | -0.00077622
4 | 128 | 8.3047 | 5.315 | 1.3946e-08 | 0 | 0 | 0 | 0 | 0 | 1 | -90 | 90 | -0.0046836 | -0.0011672 | 0.0046856 | 0.0011671
124 | 125 | 2.5927 | 1.6594 | 4.3539e-09 | 0 | 0 | 0 | 0 | 0 | 1 | -90 | 90 | 0.0021554 | 0.00053949 | -0.0021553 | -0.00053984
128 | 136 | 3.6135 | 2.3126 | 6.0681e-09 | 0 | 0 | 0 | 0 | 0 | 1 | -90 | 90 | -0.013539 | -0.0033861 | 0.013546 | 0.0033901
128 | 140 | 2.5065 | 1.6041 | 4.2091e-09 | 0 | 0 | 0 | 0 | 0 | 1 | -90 | 90 | 0.0088532 | 0.002219 | -0.0088511 | -0.002218
127 | 138 | 4.1048 | 2.6271 | 6.893e-09 | 0 | 0 | 0 | 0 | 0 | 1 | -90 | 90 | 0.01634 | 0.0040981 | -0.016328 | -0.0040912
127 | 167 | 1.4323 | 0.9167 | 2.4053e-09 | 0 | 0 | 0 | 0 | 0 | 1 | -90 | 90 | -0.01634 | -0.0040981 | 0.016344 | 0.0041005
138 | 137 | 1.1934 | 0.7638 | 2.0041e-09 | 0 | 0 | 0 | 0 | 0 | 1 | -90 | 90 | 0.015607 | 0.0039104 | -0.015604 | -0.0039086
167 | 177 | 9.1617 | 5.8635 | 1.5385e-08 | 0 | 0 | 0 | 0 | 0 | 1 | -90 | 90 | -0.016344 | -0.0041005 | 0.016371 | 0.0041159
136 | 135 | 2.4405 | 1.5619 | 4.0983e-09 | 0 | 0 | 0 | 0 | 0 | 1 | -90 | 90 | -0.013908 | -0.003481 | 0.013914 | 0.0034838
140 | 141 | 1.1348 | 0.72625 | 1.9056e-09 | 0 | 0 | 0 | 0 | 0 | 1 | -90 | 90 | 0.0052566 | 0.0013172 | -0.0052563 | -0.0013171
125 | 126 | 2.0546 | 1.3149 | 3.4501e-09 | 0 | 0 | 0 | 0 | 0 | 1 | -90 | 90 | 0.0010839 | 0.00027133 | -0.0010839 | -0.00027165
146 | 145 | 5.1375 | 3.288 | 8.6272e-09 | 0 | 0 | 0 | 0 | 0 | 1 | -90 | 90 | -0.00027312 | -6.8452e-05 | 0.00027313 | 6.7612e-05
145 | 143 | 5.1419 | 3.2908 | 8.6346e-09 | 0 | 0 | 0 | 0 | 0 | 1 | -90 | 90 | -0.00027313 | -6.7612e-05 | 0.00027313 | 6.6772e-05
134 | 148 | 1.2248 | 0.78385 | 2.0567e-09 | 0 | 0 | 0 | 0 | 0 | 1 | -90 | 90 | 0.00039693 | 9.928e-05 | -0.00039692 | -9.9479e-05
134 | 133 | 0.76352 | 0.48865 | 1.2821e-09 | 0 | 0 | 0 | 0 | 0 | 1 | -90 | 90 | -0.00039693 | -9.928e-05 | 0.00039693 | 9.9156e-05
133 | 139 | 5.0163 | 3.2104 | 8.4238e-09 | 0 | 0 | 0 | 0 | 0 | 1 | -90 | 90 | -0.0036639 | -0.00091552 | 0.0036646 | 0.00091516
133 | 132 | 0.56598 | 0.36222 | 9.5043e-10 | 0 | 0 | 0 | 0 | 0 | 1 | -90 | 90 | 0.003267 | 0.00081636 | -0.0032669 | -0.00081641
131 | 129 | 5.8641 | 3.753 | 9.8475e-09 | 0 | 0 | 0 | 0 | 0 | 1 | -90 | 90 | -0.001131 | -0.00028346 | 0.0011311 | 0.00028255
129 | 130 | 3.674 | 2.3514 | 6.1697e-09 | 0 | 0 | 0 | 0 | 0 | 1 | -90 | 90 | -0.0018815 | -0.00047062 | 0.0018816 | 0.00047011
245 | 237 | 2.4922 | 1.595 | 4.1851e-09 | 0 | 0 | 0 | 0 | 0 | 1 | -90 | 90 | -0.0024673 | -0.00061836 | 0.0024674 | 0.00061805
237 | 244 | 0.4576 | 0.29286 | 7.6843e-10 | 0 | 0 | 0 | 0 | 0 | 1 | -90 | 90 | -0.0024674 | -0.00061805 | 0.0024674 | 0.00061799
118 | 119 | 1.5936 | 1.0199 | 2.6761e-09 | 0 | 0 | 0 | 0 | 0 | 1 | -90 | 90 | 0.042923 | 0.010811 | -0.042892 | -0.010791
118 | 120 | 0.39733 | 0.25429 | 6.6722e-10 | 0 | 0 | 0 | 0 | 0 | 1 | -90 | 90 | -0.043775 | -0.011024 | 0.043783 | 0.011029
119 | 121 | 1.2112 | 0.77516 | 2.0339e-09 | 0 | 0 | 0 | 0 | 0 | 1 | -90 | 90 | 0.0396 | 0.0099659 | -0.03958 | -0.009953
120 | 123 | 1.3378 | 0.85619 | 2.2465e-09 | 0 | 0 | 0 | 0 | 0 | 1 | -90 | 90 | -0.043783 | -0.011029 | 0.04381 | 0.011047
121 | 207 | 2.2258 | 1.4245 | 3.7377e-09 | 0 | 0 | 0 | 0 | 0 | 1 | -90 | 90 | 0.038237 | 0.0096164 | -0.038202 | -0.0095944
123 | 206 | 1.1134 | 0.71261 | 1.8698e-09 | 0 | 0 | 0 | 0 | 0 | 1 | -90 | 90 | -0.051322 | -0.012929 | 0.051353 | 0.012949
207 | 176 | 1.0931 | 0.69959 | 1.8356e-09 | 0 | 0 | 0 | 0 | 0 | 1 | -90 | 90 | 0.037467 | 0.0094102 | -0.03745 | -0.0093997
206 | 192 | 0.51544 | 0.32988 | 8.6556e-10 | 0 | 0 | 0 | 0 | 0 | 1 | -90 | 90 | -0.051353 | -0.012949 | 0.051368 | 0.012958
176 | 172 | 0.28039 | 0.17945 | 4.7084e-10 | 0 | 0 | 0 | 0 | 0 | 1 | -90 | 90 | 0.03467 | 0.0087029 | -0.034666 | -0.0087006
224 | 223 | 2.9838 | 1.9097 | 5.0107e-09 | 0 | 0 | 0 | 0 | 0 | 1 | -90 | 90 | -0.00017464 | -4.377e-05 | 0.00017464 | 4.328e-05
223 | 225 | 2.2679 | 1.4515 | 3.8085e-09 | 0 | 0 | 0 | 0 | 0 | 1 | -90 | 90 | -0.00052432 | -0.00013092 | 0.00052432 | 0.00013055
192 | 181 | 1.6365 | 1.0474 | 2.7481e-09 | 0 | 0 | 0 | 0 | 0 | 1 | -90 | 90 | -0.057785 | -0.014567 | 0.057844 | 0.014604
137 | 135 | 1.5154 | 0.96984 | 2.5447e-09 | 0 | 0 | 0 | 0 | 0 | 1 | -90 | 90 | 0.015315 | 0.0038364 | -0.015311 | -0.0038341
177 | 216 | 2.0236 | 1.2951 | 3.3981e-09 | 0 | 0 | 0 | 0 | 0 | 1 | -90 | 90 | -0.017338 | -0.0043583 | 0.017344 | 0.0043622
240 | 246 | 2.5071 | 1.6045 | 4.21e-09 | 0 | 0 | 0 | 0 | 0 | 1 | -90 | 90 | 0.00048543 | 0.00012124 | -0.00048542 | -0.00012166
240 | 239 | 0.37817 | 0.24203 | 6.3506e-10 | 0 | 0 | 0 | 0 | 0 | 1 | -90 | 90 | -0.00048543 | -0.00012124 | 0.00048543 | 0.00012118
239 | 220 | 1.8592 | 1.1899 | 3.1221e-09 | 0 | 0 | 0 | 0 | 0 | 1 | -90 | 90 | -0.001706 | -0.00042709 | 0.0017061 | 0.00042682
141 | 142 | 2.4014 | 1.5369 | 4.0326e-09 | 0 | 0 | 0 | 0 | 0 | 1 | -90 | 90 | 0.0041807 | 0.0010476 | -0.0041803 | -0.0010477
130 | 132 | 6.3211 | 4.0455 | 1.0615e-08 | 0 | 0 | 0 | 0 | 0 | 1 | -90 | 90 | -0.0024213 | -0.00060535 | 0.0024217 | 0.00060457
139 | 147 | 6.4338 | 4.1176 | 1.0804e-08 | 0 | 0 | 0 | 0 | 0 | 1 | -90 | 90 | -0.0045386 | -0.0011312 | 0.00454 | 0.0011311
139 | 144 | 3.1603 | 2.0226 | 5.3069e-09 | 0 | 0 | 0 | 0 | 0 | 1 | -90 | 90 | 0.00087397 | 0.00021605 | -0.00087395 | -0.00021656
147 | 200 | 1.0854 | 0.69464 | 1.8226e-09 | 0 | 0 | 0 | 0 | 0 | 1 | -90 | 90 | -0.0052005 | -0.0012966 | 0.0052008 | 0.0012966
144 | 143 | 4.8982 | 3.1348 | 8.2253e-09 | 0 | 0 | 0 | 0 | 0 | 1 | -90 | 90 | 0.0005919 | 0.00014587 | -0.00059188 | -0.00014666
200 | 168 | 3.1681 | 2.0276 | 5.3201e-09 | 0 | 0 | 0 | 0 | 0 | 1 | -90 | 90 | -0.0076534 | -0.0019113 | 0.0076555 | 0.0019121
168 | 163 | 3.3293 | 2.1308 | 5.5908e-09 | 0 | 0 | 0 | 0 | 0 | 1 | -90 | 90 | -0.010335 | -0.0025837 | 0.010339 | 0.0025856
150 | 161 | 2.8017 | 1.7931 | 4.7047e-09 | 0 | 0 | 0 | 0 | 0 | 1 | -90 | 90 | -0.0044248 | -0.001109 | 0.0044254 | 0.0011089
161 | 162 | 0.97441 | 0.62362 | 1.6363e-09 | 0 | 0 | 0 | 0 | 0 | 1 | -90 | 90 | -0.0050868 | -0.0012747 | 0.0050871 | 0.0012747
162 | 163 | 2.9028 | 1.8578 | 4.8746e-09 | 0 | 0 | 0 | 0 | 0 | 1 | -90 | 90 | 0.011591 | 0.0029004 | -0.011587 | -0.0028982
162 | 164 | 3.0121 | 1.9277 | 5.0581e-09 | 0 | 0 | 0 | 0 | 0 | 1 | -90 | 90 | -0.016678 | -0.0041751 | 0.016687 | 0.0041804
151 | 152 | 2.5235 | 1.6151 | 4.2377e-09 | 0 | 0 | 0 | 0 | 0 | 1 | -90 | 90 | -0.019712 | -0.0049458 | 0.019723 | 0.0049521
151 | 153 | 0.73923 | 0.47311 | 1.2414e-09 | 0 | 0 | 0 | 0 | 0 | 1 | -90 | 90 | 0.018506 | 0.0046433 | -0.018503 | -0.0046417
152 | 154 | 0.2304 | 0.14746 | 3.8691e-10 | 0 | 0 | 0 | 0 | 0 | 1 | -90 | 90 | -0.019992 | -0.0050195 | 0.019993 | 0.0050201
153 | 155 | 0.45423 | 0.29071 | 7.6278e-10 | 0 | 0 | 0 | 0 | 0 | 1 | -90 | 90 | 0.017862 | 0.0044811 | -0.01786 | -0.0044801
154 | 205 | 0.053388 | 0.034168 | 8.9652e-11 | 0 | 0 | 0 | 0 | 0 | 1 | -90 | 90 | -0.020331 | -0.0051048 | 0.020331 | 0.005105
155 | 201 | 0.86299 | 0.55232 | 1.4492e-09 | 0 | 0 | 0 | 0 | 0 | 1 | -90 | 90 | 0.017497 | 0.0043891 | -0.017494 | -0.0043874
205 | 199 | 0.59809 | 0.38277 | 1.0043e-09 | 0 | 0 | 0 | 0 | 0 | 1 | -90 | 90 | -0.020766 | -0.0052139 | 0.020768 | 0.0052155
201 | 202 | 1.3188 | 0.84405 | 2.2147e-09 | 0 | 0 | 0 | 0 | 0 | 1 | -90 | 90 | 0.016268 | 0.0040801 | -0.016264 | -0.0040779
199 | 203 | 0.42092 | 0.26939 | 7.0683e-10 | 0 | 0 | 0 | 0 | 0 | 1 | -90 | 90 | -0.025199 | -0.0063254 | 0.025202 | 0.0063271
199 | 197 | 2.0008 | 1.2805 | 3.3599e-09 | 0 | 0 | 0 | 0 | 0 | 1 | -90 | 90 | 0.0044306 | 0.0011098 | -0.0044301 | -0.0011099
202 | 221 | 4.6292 | 2.9627 | 7.7737e-09 | 0 | 0 | 0 | 0 | 0 | 1 | -90 | 90 | 0.015231 | 0.0038189 | -0.015219 | -0.0038122
156 | 157 | 0.57831 | 0.37012 | 9.7113e-10 | 0 | 0 | 0 | 0 | 0 | 1 | -90 | 90 | -0.033823 | -0.008508 | 0.03383 | 0.0085124
156 | 158 | 0.70506 | 0.45124 | 1.184e-09 | 0 | 0 | 0 | 0 | 0 | 1 | -90 | 90 | 0.033044 | 0.0083128 | -0.033036 | -0.0083076
157 | 159 | 0.27629 | 0.17683 | 4.6397e-10 | 0 | 0 | 0 | 0 | 0 | 1 | -90 | 90 | -0.034915 | -0.0087844 | 0.034919 | 0.0087866
158 | 160 | 2.3208 | 1.4853 | 3.8972e-09 | 0 | 0 | 0 | 0 | 0 | 1 | -90 | 90 | 0.031489 | 0.0079199 | -0.031464 | -0.0079045
159 | 184 | 1.5725 | 1.0064 | 2.6407e-09 | 0 | 0 | 0 | 0 | 0 | 1 | -90 | 90 | -0.035981 | -0.0090528 | 0.036003 | 0.0090665
160 | 204 | 0.27643 | 0.17691 | 4.6419e-10 | 0 | 0 | 0 | 0 | 0 | 1 | -90 | 90 | 0.030375 | 0.0076316 | -0.030372 | -0.0076299
184 | 185 | 1.3063 | 0.83606 | 2.1937e-09 | 0 | 0 | 0 | 0 | 0 | 1 | -90 | 90 | -0.040398 | -0.010168 | 0.04042 | 0.010182
204 | 203 | 2.4449 | 1.5647 | 4.1056e-09 | 0 | 0 | 0 | 0 | 0 | 1 | -90 | 90 | 0.026665 | 0.0067007 | -0.026646 | -0.0066891
185 | 181 | 1.0595 | 0.67805 | 1.7791e-09 | 0 | 0 | 0 | 0 | 0 | 1 | -90 | 90 | -0.04042 | -0.010182 | 0.040439 | 0.010194
163 | 165 | 0.84671 | 0.54189 | 1.4219e-09 | 0 | 0 | 0 | 0 | 0 | 1 | -90 | 90 | 0.001248 | 0.00031261 | -0.001248 | -0.00031274
164 | 173 | 1.5897 | 1.0174 | 2.6695e-09 | 0 | 0 | 0 | 0 | 0 | 1 | -90 | 90 | -0.022159 | -0.0055518 | 0.022168 | 0.005557
165 | 166 | 0.2025 | 0.1296 | 3.4005e-10 | 0 | 0 | 0 | 0 | 0 | 1 | -90 | 90 | 0.00066729 | 0.00016721 | -0.00066729 | -0.00016724
173 | 175 | 2.059 | 1.3178 | 3.4576e-09 | 0 | 0 | 0 | 0 | 0 | 1 | -90 | 90 | -0.022168 | -0.005557 | 0.022179 | 0.0055637
175 | 174 | 0.67707 | 0.43332 | 1.137e-09 | 0 | 0 | 0 | 0 | 0 | 1 | -90 | 90 | -0.025417 | -0.0063754 | 0.025422 | 0.0063783
216 | 194 | 0.22536 | 0.14423 | 3.7844e-10 | 0 | 0 | 0 | 0 | 0 | 1 | -90 | 90 | -0.020335 | -0.0051118 | 0.020336 | 0.0051124
169 | 170 | 1.2713 | 0.81365 | 2.1349e-09 | 0 | 0 | 0 | 0 | 0 | 1 | -90 | 90 | -0.0042962 | -0.0010765 | 0.0042965 | 0.0010765
169 | 171 | 1.5456 | 0.98921 | 2.5956e-09 | 0 | 0 | 0 | 0 | 0 | 1 | -90 | 90 | 0.0027614 | 0.00069186 | -0.0027613 | -0.00069204
170 | 172 | 1.1445 | 0.73247 | 1.9219e-09 | 0 | 0 | 0 | 0 | 0 | 1 | -90 | 90 | -0.0083947 | -0.0021036 | 0.0083955 | 0.002104
172 | 174 | 2.0849 | 1.3343 | 3.5011e-09 | 0 | 0 | 0 | 0 | 0 | 1 | -90 | 90 | 0.026271 | 0.0065967 | -0.026255 | -0.0065871
194 | 193 | 1.6503 | 1.0562 | 2.7713e-09 | 0 | 0 | 0 | 0 | 0 | 1 | -90 | 90 | -0.020872 | -0.0052466 | 0.02088 | 0.0052513
178 | 179 | 0.64094 | 0.4102 | 1.0763e-09 | 0 | 0 | 0 | 0 | 0 | 1 | -90 | 90 | 0.00057832 | 0.00014484 | -0.00057832 | -0.00014494
178 | 180 | 0.87885 | 0.56246 | 1.4758e-09 | 0 | 0 | 0 | 0 | 0 | 1 | -90 | 90 | -0.0011643 | -0.00029168 | 0.0011643 | 0.00029155
180 | 182 | 3.0532 | 1.954 | 5.1271e-09 | 0 | 0 | 0 | 0 | 0 | 1 | -90 | 90 | -0.029985 | -0.0075755 | 0.030015 | 0.0075938
180 | 183 | 0.70774 | 0.45295 | 1.1885e-09 | 0 | 0 | 0 | 0 | 0 | 1 | -90 | 90 | 0.028821 | 0.007284 | -0.028815 | -0.0072801
182 | 212 | 0.90409 | 0.57862 | 1.5182e-09 | 0 | 0 | 0 | 0 | 0 | 1 | -90 | 90 | -0.031846 | -0.0080528 | 0.031856 | 0.008059
183 | 215 | 1.5328 | 0.981 | 2.574e-09 | 0 | 0 | 0 | 0 | 0 | 1 | -90 | 90 | 0.027543 | 0.0069613 | -0.027531 | -0.0069536
181 | 191 | 1.9689 | 1.2601 | 3.3063e-09 | 0 | 0 | 0 | 0 | 0 | 1 | -90 | 90 | -0.098283 | -0.024798 | 0.098486 | 0.024928
191 | 213 | 1.5359 | 0.983 | 2.5793e-09 | 0 | 0 | 0 | 0 | 0 | 1 | -90 | 90 | 0.080202 | 0.020273 | -0.080097 | -0.020206
191 | 255 | 2.099 | 1.3434 | 3.5248e-09 | 0 | 0 | 0 | 0 | 0 | 1 | -90 | 90 | 0.0047291 | 0.0011849 | -0.0047286 | -0.0011849
212 | 213 | 1.3909 | 0.89017 | 2.3357e-09 | 0 | 0 | 0 | 0 | 0 | 1 | -90 | 90 | -0.038132 | -0.0096319 | 0.038154 | 0.0096455
215 | 208 | 0.56618 | 0.36235 | 9.5077e-10 | 0 | 0 | 0 | 0 | 0 | 1 | -90 | 90 | 0.022862 | 0.0057834 | -0.022858 | -0.0057815
213 | 214 | 1.2054 | 0.77145 | 2.0242e-09 | 0 | 0 | 0 | 0 | 0 | 1 | -90 | 90 | 0.041943 | 0.010561 | -0.04192 | -0.010547
255 | 256 | 1.8917 | 1.2107 | 3.1766e-09 | 0 | 0 | 0 | 0 | 0 | 1 | -90 | 90 | 0.0040027 | 0.001003 | -0.0040024 | -0.0010031
208 | 198 | 7.85 | 5.024 | 1.3182e-08 | 0 | 0 | 0 | 0 | 0 | 1 | -90 | 90 | 0.022385 | 0.0056629 | -0.022343 | -0.0056372
186 | 187 | 1.6045 | 1.0269 | 2.6943e-09 | 0 | 0 | 0 | 0 | 0 | 1 | -90 | 90 | 0.028315 | 0.0071288 | -0.028302 | -0.0071203
186 | 188 | 0.015826 | 0.010129 | 2.6577e-11 | 0 | 0 | 0 | 0 | 0 | 1 | -90 | 90 | -0.031072 | -0.0078198 | 0.031072 | 0.0078199
187 | 189 | 2.5722 | 1.6462 | 4.3195e-09 | 0 | 0 | 0 | 0 | 0 | 1 | -90 | 90 | 0.022497 | 0.0056657 | -0.022484 | -0.0056572
188 | 190 | 1.8308 | 1.1717 | 3.0744e-09 | 0 | 0 | 0 | 0 | 0 | 1 | -90 | 90 | -0.031962 | -0.0080429 | 0.031982 | 0.0080554
189 | 193 | 2.1317 | 1.3643 | 3.5797e-09 | 0 | 0 | 0 | 0 | 0 | 1 | -90 | 90 | 0.021834 | 0.0054944 | -0.021823 | -0.0054878
190 | 214 | 0.45266 | 0.2897 | 7.6013e-10 | 0 | 0 | 0 | 0 | 0 | 1 | -90 | 90 | -0.035962 | -0.0090512 | 0.035969 | 0.0090551
190 | 219 | 1.2485 | 0.79903 | 2.0965e-09 | 0 | 0 | 0 | 0 | 0 | 1 | -90 | 90 | 0.0039801 | 0.00099582 | -0.0039799 | -0.0009959
214 | 257 | 4.8722 | 3.1182 | 8.1817e-09 | 0 | 0 | 0 | 0 | 0 | 1 | -90 | 90 | 0.005952 | 0.0014916 | -0.0059501 | -0.0014912
219 | 217 | 3.5522 | 2.2734 | 5.9651e-09 | 0 | 0 | 0 | 0 | 0 | 1 | -90 | 90 | 0.0034773 | 0.00086994 | -0.0034768 | -0.00087024
217 | 218 | 1.6427 | 1.0513 | 2.7585e-09 | 0 | 0 | 0 | 0 | 0 | 1 | -90 | 90 | 0.0026652 | 0.00066681 | -0.002665 | -0.00066701
195 | 196 | 1.9663 | 1.2584 | 3.3019e-09 | 0 | 0 | 0 | 0 | 0 | 1 | -90 | 90 | 0.0012211 | 0.00030574 | -0.0012211 | -0.00030604
195 | 197 | 0.79007 | 0.50565 | 1.3267e-09 | 0 | 0 | 0 | 0 | 0 | 1 | -90 | 90 | -0.0025315 | -0.00063415 | 0.0025316 | 0.00063405
198 | 210 | 15.5408 | 9.9461 | 2.6097e-08 | 0 | 0 | 0 | 0 | 0 | 1 | -90 | 90 | 0.022343 | 0.0056372 | -0.02226 | -0.0055863
210 | 244 | 1.034 | 0.66179 | 1.7364e-09 | 0 | 0 | 0 | 0 | 0 | 1 | -90 | 90 | 0.0055535 | 0.0013914 | -0.0055532 | -0.0013913
210 | 209 | 5.4066 | 3.4602 | 9.0791e-09 | 0 | 0 | 0 | 0 | 0 | 1 | -90 | 90 | 0.016706 | 0.0041949 | -0.01669 | -0.0041853
209 | 258 | 2.4532 | 1.57 | 4.1196e-09 | 0 | 0 | 0 | 0 | 0 | 1 | -90 | 90 | 0.01669 | 0.0041853 | -0.016682 | -0.004181
221 | 222 | 1.4544 | 0.93081 | 2.4423e-09 | 0 | 0 | 0 | 0 | 0 | 1 | -90 | 90 | 0.013367 | 0.003348 | -0.013364 | -0.0033464
222 | 235 | 1.629 | 1.0426 | 2.7356e-09 | 0 | 0 | 0 | 0 | 0 | 1 | -90 | 90 | 0.010741 | 0.002689 | -0.010739 | -0.002688
218 | 220 | 0.97448 | 0.62367 | 1.6364e-09 | 0 | 0 | 0 | 0 | 0 | 1 | -90 | 90 | 0.0021944 | 0.00054906 | -0.0021944 | -0.00054919
235 | 233 | 2.4996 | 1.5997 | 4.1975e-09 | 0 | 0 | 0 | 0 | 0 | 1 | -90 | 90 | 0.010739 | 0.002688 | -0.010736 | -0.0026864
233 | 234 | 1.0716 | 0.68582 | 1.7995e-09 | 0 | 0 | 0 | 0 | 0 | 1 | -90 | 90 | 0.0077021 | 0.0019261 | -0.0077014 | -0.0019258
225 | 226 | 3.2461 | 2.0775 | 5.451e-09 | 0 | 0 | 0 | 0 | 0 | 1 | -90 | 90 | -0.0017844 | -0.00044581 | 0.0017846 | 0.00044535
225 | 227 | 3.5224 | 2.2543 | 5.9151e-09 | 0 | 0 | 0 | 0 | 0 | 1 | -90 | 90 | 0.0012601 | 0.00031526 | -0.0012601 | -0.0003158
226 | 228 | 4.6884 | 3.0006 | 7.8731e-09 | 0 | 0 | 0 | 0 | 0 | 1 | -90 | 90 | -0.0022599 | -0.00056448 | 0.0022601 | 0.00056387
228 | 229 | 1.6037 | 1.0264 | 2.6931e-09 | 0 | 0 | 0 | 0 | 0 | 1 | -90 | 90 | -0.0030057 | -0.00075017 | 0.0030058 | 0.00075
228 | 230 | 3.4334 | 2.1974 | 5.7657e-09 | 0 | 0 | 0 | 0 | 0 | 1 | -90 | 90 | 0.00074554 | 0.00018629 | -0.00074552 | -0.00018685
229 | 231 | 0.6061 | 0.38791 | 1.0178e-09 | 0 | 0 | 0 | 0 | 0 | 1 | -90 | 90 | -0.0031662 | -0.00079018 | 0.0031662 | 0.00079012
231 | 232 | 0.20778 | 0.13298 | 3.4891e-10 | 0 | 0 | 0 | 0 | 0 | 1 | -90 | 90 | -0.0039302 | -0.00098158 | 0.0039302 | 0.00098157
232 | 236 | 4.0313 | 2.58 | 6.7696e-09 | 0 | 0 | 0 | 0 | 0 | 1 | -90 | 90 | -0.0042905 | -0.0010719 | 0.0042913 | 0.0010717
236 | 238 | 2.4546 | 1.571 | 4.122e-09 | 0 | 0 | 0 | 0 | 0 | 1 | -90 | 90 | 0.0013548 | 0.00033916 | -0.0013548 | -0.00033954
236 | 234 | 5.8896 | 3.7694 | 9.8903e-09 | 0 | 0 | 0 | 0 | 0 | 1 | -90 | 90 | -0.0056461 | -0.0014109 | 0.0056482 | 0.0014112