## bus_data
BUS_I | BUS_TYPE | Pd | Qd | Gs | Bs | area | Vm | Va | baseKV | zone | Vmax | Vmin
1 | 1 | 0.0025186 | 0.00063121 | 0 | 0 | 1 | 0.98083 | -0.36933 | 0.4 | 1 | 1.1 | 0.9
2 | 1 | 0.0016546 | 0.00041468 | 0 | 0 | 1 | 0.98079 | -0.37015 | 0.4 | 1 | 1.1 | 0.9
3 | 1 | 0.0052245 | 0.0013094 | 0 | 0 | 1 | 0.98157 | -0.35487 | 0.4 | 1 | 1.1 | 0.9
4 | 1 | 0.00098674 | 0.0002473 | 0 | 0 | 1 | 0.98077 | -0.37043 | 0.4 | 1 | 1.1 | 0.9
5 | 1 | 0 | 0 | 0 | 0 | 1 | 0.98247 | -0.33717 | 0.4 | 1 | 1.1 | 0.9
6 | 1 | 0.011654 | 0.0029209 | 0 | 0 | 1 | 0.97983 | -0.38895 | 0.4 | 1 | 1.1 | 0.9
7 | 1 | 0 | 0 | 0 | 0 | 1 | 0.98261 | -0.33445 | 0.4 | 1 | 1.1 | 0.9
38 | 1 | 0.0095869 | 0.0024027 | 0 | 0 | 1 | 0.9794 | -0.39739 | 0.4 | 1 | 1.1 | 0.9
63 | 1 | 0 | 0 | 0 | 0 | 1 | 0.98219 | -0.34263 | 0.4 | 1 | 1.1 | 0.9
64 | 1 | 0.0023687 | 0.00059366 | 0 | 0 | 1 | 0.98333 | -0.32054 | 0.4 | 1 | 1.1 | 0.9
8 | 1 | 0.0010716 | 0.00026858 | 0 | 0 | 1 | 0.9833 | -0.32163 | 0.4 | 1 | 1.1 | 0.9
19 | 1 | 0.0011932 | 0.00029905 | 0 | 0 | 1 | 0.9833 | -0.32152 | 0.4 | 1 | 1.1 | 0.9
39 | 1 | 0.0011842 | 0.0002968 | 0 | 0 | 1 | 0.97937 | -0.398 | 0.4 | 1 | 1.1 | 0.9
65 | 1 | 0.0030362 | 0.00076095 | 0 | 0 | 1 | 0.98182 | -0.34995 | 0.4 | 1 | 1.1 | 0.9
79 | 1 | 0.00082186 | 0.00020598 | 0 | 0 | 1 | 0.98405 | -0.30651 | 0.4 | 1 | 1.1 | 0.9
17 | 1 | 0 | 0 | 0 | 0 | 1 | 0.98334 | -0.32071 | 0.4 | 1 | 1.1 | 0.9
9 | 1 | 0.0010643 | 0.00026675 | 0 | 0 | 1 | 0.98326 | -0.3224 | 0.4 | 1 | 1.1 | 0.9
10 | 1 | 0.00073601 | 0.00018446 | 0 | 0 | 1 | 0.98327 | -0.32218 | 0.4 | 1 | 1.1 | 0.9
11 | 1 | 0.00099419 | 0.00024917 | 0 | 0 | 1 | 0.98323 | -0.32286 | 0.4 | 1 | 1.1 | 0.9
12 | 1 | 0.00075055 | 0.00018811 | 0 | 0 | 1 | 0.98327 | -0.32218 | 0.4 | 1 | 1.1 | 0.9
14 | 1 | 0.0034776 | 0.00087156 | 0 | 0 | 1 | 0.98334 | -0.32078 | 0.4 | 1 | 1.1 | 0.9
40 | 1 | 0.0056382 | 0.0014131 | 0 | 0 | 1 | 0.98337 | -0.32012 | 0.4 | 1 | 1.1 | 0.9
41 | 1 | 0.0039577 | 0.00099189 | 0 | 0 | 1 | 0.98365 | -0.31469 | 0.4 | 1 | 1.1 | 0.9
15 | 1 | 0.0041841 | 0.0010486 | 0 | 0 | 1 | 0.98343 | -0.3191 | 0.4 | 1 | 1.1 | 0.9
16 | 1 | 0.0019698 | 0.00049368 | 0 | 0 | 1 | 0.98351 | -0.31742 | 0.4 | 1 | 1.1 | 0.9
18 | 1 | 0.0031466 | 0.0007886 | 0 | 0 | 1 | 0.9836 | -0.31576 | 0.4 | 1 | 1.1 | 0.9
20 | 1 | 0.0026757 | 0.00067058 | 0 | 0 | 1 | 0.9837 | -0.3138 | 0.4 | 1 | 1.1 | 0.9
29 | 1 | 0.0029454 | 0.00073819 | 0 | 0 | 1 | 0.98386 | -0.31056 | 0.4 | 1 | 1.1 | 0.9
26 | 1 | 0 | 0 | 0 | 0 | 1 | 0.98416 | -0.30465 | 0.4 | 1 | 1.1 | 0.9
21 | 1 | 0.012716 | 0.0031868 | 0 | 0 | 1 | 0.98567 | -0.27526 | 0.4 | 1 | 1.1 | 0.9
22 | 1 | 0.0054544 | 0.001367 | 0 | 0 | 1 | 0.98499 | -0.28861 | 0.4 | 1 | 1.1 | 0.9
23 | 1 | 0.0069815 | 0.0017497 | 0 | 0 | 1 | 0.98658 | -0.25762 | 0.4 | 1 | 1.1 | 0.9
24 | 1 | 0.0016579 | 0.0004155 | 0 | 0 | 1 | 0.98478 | -0.2927 | 0.4 | 1 | 1.1 | 0.9
25 | 1 | 0 | 0 | 0 | 0 | 1 | 0.98743 | -0.241 | 0.4 | 1 | 1.1 | 0.9
27 | 1 | 0.0085283 | 0.0021374 | 0 | 0 | 1 | 0.98902 | -0.21028 | 0.4 | 1 | 1.1 | 0.9
28 | 1 | 0 | 0 | 0 | 0 | 1 | 0.98709 | -0.24765 | 0.4 | 1 | 1.1 | 0.9
42 | 1 | 0.00462 | 0.0011579 | 0 | 0 | 1 | 0.98379 | -0.31195 | 0.4 | 1 | 1.1 | 0.9
48 | 1 | 0.00061988 | 0.00015536 | 0 | 0 | 1 | 0.99139 | -0.16453 | 0.4 | 1 | 1.1 | 0.9
46 | 1 | 0.0048085 | 0.0012051 | 0 | 0 | 1 | 0.98684 | -0.25258 | 0.4 | 1 | 1.1 | 0.9
45 | 1 | 0.0023809 | 0.0005967 | 0 | 0 | 1 | 0.98645 | -0.26018 | 0.4 | 1 | 1.1 | 0.9
49 | 1 | 0.005699 | 0.0014283 | 0 | 0 | 1 | 0.99216 | -0.14978 | 0.4 | 1 | 1.1 | 0.9
47 | 1 | 0.011806 | 0.0029589 | 0 | 0 | 1 | 0.98664 | -0.25636 | 0.4 | 1 | 1.1 | 0.9
43 | 1 | 0.0032342 | 0.00081056 | 0 | 0 | 1 | 0.98584 | -0.27203 | 0.4 | 1 | 1.1 | 0.9
30 | 1 | 0.0011574 | 0.00029008 | 0 | 0 | 1 | 0.98455 | -0.29713 | 0.4 | 1 | 1.1 | 0.9
31 | 1 | 0.00054217 | 0.00013588 | 0 | 0 | 1 | 0.98472 | -0.29387 | 0.4 | 1 | 1.1 | 0.9
32 | 1 | 0 | 0 | 0 | 0 | 1 | 0.98435 | -0.30103 | 0.4 | 1 | 1.1 | 0.9
33 | 1 | 0.0039848 | 0.00099868 | 0 | 0 | 1 | 0.98479 | -0.29241 | 0.4 | 1 | 1.1 | 0.9
34 | 1 | 0 | 0 | 0 | 0 | 1 | 0.98393 | -0.30932 | 0.4 | 1 | 1.1 | 0.9
35 | 1 | 0.00079477 | 0.00019919 | 0 | 0 | 1 | 0.98488 | -0.29077 | 0.4 | 1 | 1.1 | 0.9
37 | 1 | 0.0012702 | 0.00031833 | 0 | 0 | 1 | 0.98357 | -0.31627 | 0.4 | 1 | 1.1 | 0.9
44 | 1 | 0.0062007 | 0.001554 | 0 | 0 | 1 | 0.98521 | -0.28423 | 0.4 | 1 | 1.1 | 0.9
54 | 1 | 0.0071603 | 0.0017946 | 0 | 0 | 1 | 0.98335 | -0.32061 | 0.4 | 1 | 1.1 | 0.9
55 | 1 | 0.0091267 | 0.0022874 | 0 | 0 | 1 | 0.98323 | -0.32298 | 0.4 | 1 | 1.1 | 0.9
50 | 1 | 0 | 0 | 0 | 0 | 1 | 0.99526 | -0.090225 | 0.4 | 1 | 1.1 | 0.9
51 | 1 | 0.0053362 | 0.0013374 | 0 | 0 | 1 | 0.99304 | -0.13297 | 0.4 | 1 | 1.1 | 0.9
52 | 1 | 0.0028997 | 0.00072673 | 0 | 0 | 1 | 0.99501 | -0.095057 | 0.4 | 1 | 1.1 | 0.9
53 | 1 | 0.001874 | 0.00046966 | 0 | 0 | 1 | 0.99699 | -0.057285 | 0.4 | 1 | 1.1 | 0.9
56 | 1 | 0.0011154 | 0.00027954 | 0 | 0 | 1 | 0.9924 | -0.14535 | 0.4 | 1 | 1.1 | 0.9
57 | 1 | 0.0028404 | 0.00071186 | 0 | 0 | 1 | 0.99498 | -0.095677 | 0.4 | 1 | 1.1 | 0.9
58 | 3 | 0.075058 | 0.018811 | 0 | 0 | 1 | 1 | 0 | 0.4 | 1 | 1.1 | 0.9
61 | 1 | 0.00087712 | 0.00021983 | 0 | 0 | 1 | 0.99196 | -0.15379 | 0.4 | 1 | 1.1 | 0.9
68 | 1 | 0.00053481 | 0.00013404 | 0 | 0 | 1 | 0.99496 | -0.096054 | 0.4 | 1 | 1.1 | 0.9
77 | 1 | 0 | 0 | 0 | 0 | 1 | 0.99692 | -0.058533 | 0.4 | 1 | 1.1 | 0.9
62 | 1 | 0.0044217 | 0.0011082 | 0 | 0 | 1 | 0.99032 | -0.18558 | 0.4 | 1 | 1.1 | 0.9
69 | 1 | 0.0020355 | 0.00051015 | 0 | 0 | 1 | 0.99489 | -0.097442 | 0.4 | 1 | 1.1 | 0.9
78 | 1 | 0.071768 | 0.017987 | 0 | 0 | 1 | 0.99432 | -0.10819 | 0.4 | 1 | 1.1 | 0.9
60 | 1 | 0.0016684 | 0.00041815 | 0 | 0 | 1 | 0.98754 | -0.23959 | 0.4 | 1 | 1.1 | 0.9
87 | 1 | 0.0014717 | 0.00036885 | 0 | 0 | 1 | 0.98755 | -0.23934 | 0.4 | 1 | 1.1 | 0.9
85 | 1 | 0.0049802 | 0.0012482 | 0 | 0 | 1 | 0.98758 | -0.23879 | 0.4 | 1 | 1.1 | 0.9
90 | 1 | 0.00097525 | 0.00024442 | 0 | 0 | 1 | 0.99022 | -0.18738 | 0.4 | 1 | 1.1 | 0.9
88 | 1 | 0.0037288 | 0.00093452 | 0 | 0 | 1 | 0.99017 | -0.18843 | 0.4 | 1 | 1.1 | 0.9
66 | 1 | 0.002377 | 0.00059573 | 0 | 0 | 1 | 0.98171 | -0.35201 | 0.4 | 1 | 1.1 | 0.9
80 | 1 | 0 | 0 | 0 | 0 | 1 | 0.98461 | -0.29547 | 0.4 | 1 | 1.1 | 0.9
67 | 1 | 0.0090708 | 0.0022734 | 0 | 0 | 1 | 0.9812 | -0.3621 | 0.4 | 1 | 1.1 | 0.9
70 | 1 | 0.0016013 | 0.00040133 | 0 | 0 | 1 | 0.99487 | -0.097797 | 0.4 | 1 | 1.1 | 0.9
71 | 1 | 0.0019536 | 0.00048963 | 0 | 0 | 1 | 0.98794 | -0.23164 | 0.4 | 1 | 1.1 | 0.9
72 | 1 | 0.0020929 | 0.00052453 | 0 | 0 | 1 | 0.9879 | -0.2325 | 0.4 | 1 | 1.1 | 0.9
73 | 1 | 0.001937 | 0.00048546 | 0 | 0 | 1 | 0.98807 | -0.22916 | 0.4 | 1 | 1.1 | 0.9
74 | 1 | 0.0031737 | 0.00079541 | 0 | 0 | 1 | 0.98788 | -0.23285 | 0.4 | 1 | 1.1 | 0.9
75 | 1 | 0.0020516 | 0.00051417 | 0 | 0 | 1 | 0.98825 | -0.22561 | 0.4 | 1 | 1.1 | 0.9
76 | 1 | 0 | 0 | 0 | 0 | 1 | 0.98865 | -0.21787 | 0.4 | 1 | 1.1 | 0.9
84 | 1 | 0 | 0 | 0 | 0 | 1 | 0.9885 | -0.22084 | 0.4 | 1 | 1.1 | 0.9
86 | 1 | 0.0022635 | 0.00056728 | 0 | 0 | 1 | 0.98826 | -0.22557 | 0.4 | 1 | 1.1 | 0.9
82 | 1 | 0.0018562 | 0.00046522 | 0 | 0 | 1 | 0.98784 | -0.23361 | 0.4 | 1 | 1.1 | 0.9
104 | 1 | 0 | 0 | 0 | 0 | 1 | 0.99424 | -0.10979 | 0.4 | 1 | 1.1 | 0.9
103 | 1 | 0 | 0 | 0 | 0 | 1 | 0.9908 | -0.17585 | 0.4 | 1 | 1.1 | 0.9
81 | 1 | 0.0051875 | 0.0013001 | 0 | 0 | 1 | 0.98503 | -0.28739 | 0.4 | 1 | 1.1 | 0.9
100 | 1 | 0.0011835 | 0.00029662 | 0 | 0 | 1 | 0.98606 | -0.26736 | 0.4 | 1 | 1.1 | 0.9
101 | 1 | 0.0015404 | 0.00038605 | 0 | 0 | 1 | 0.98659 | -0.25707 | 0.4 | 1 | 1.1 | 0.9
83 | 1 | 0.0049337 | 0.0012365 | 0 | 0 | 1 | 0.98771 | -0.2362 | 0.4 | 1 | 1.1 | 0.9
89 | 1 | 0.00087677 | 0.00021974 | 0 | 0 | 1 | 0.98817 | -0.22725 | 0.4 | 1 | 1.1 | 0.9
95 | 1 | 0.0074417 | 0.0018651 | 0 | 0 | 1 | 0.98761 | -0.23813 | 0.4 | 1 | 1.1 | 0.9
91 | 1 | 0 | 0 | 0 | 0 | 1 | 0.98338 | -0.31932 | 0.4 | 1 | 1.1 | 0.9
92 | 1 | 0 | 0 | 0 | 0 | 1 | 0.98211 | -0.34401 | 0.4 | 1 | 1.1 | 0.9
93 | 1 | 0.0035303 | 0.00088477 | 0 | 0 | 1 | 0.98318 | -0.32311 | 0.4 | 1 | 1.1 | 0.9
94 | 1 | 0.0015551 | 0.00038975 | 0 | 0 | 1 | 0.98423 | -0.30271 | 0.4 | 1 | 1.1 | 0.9
96 | 1 | 0 | 0 | 0 | 0 | 1 | 0.98162 | -0.35357 | 0.4 | 1 | 1.1 | 0.9
97 | 1 | 0.00059205 | 0.00014838 | 0 | 0 | 1 | 0.98209 | -0.34439 | 0.4 | 1 | 1.1 | 0.9
98 | 1 | 0.0046047 | 0.001154 | 0 | 0 | 1 | 0.98306 | -0.32546 | 0.4 | 1 | 1.1 | 0.9
99 | 1 | 0 | 0 | 0 | 0 | 1 | 0.988 | -0.22958 | 0.4 | 1 | 1.1 | 0.9
109 | 1 | 0.0028027 | 0.00070242 | 0 | 0 | 1 | 0.98068 | -0.37196 | 0.4 | 1 | 1.1 | 0.9
106 | 1 | 0.0018358 | 0.0004601 | 0 | 0 | 1 | 0.9812 | -0.3617 | 0.4 | 1 | 1.1 | 0.9
111 | 1 | 0 | 0 | 0 | 0 | 1 | 0.98011 | -0.3831 | 0.4 | 1 | 1.1 | 0.9
107 | 1 | 0.0035865 | 0.00089886 | 0 | 0 | 1 | 0.98023 | -0.38075 | 0.4 | 1 | 1.1 | 0.9
105 | 1 | 0.055569 | 0.013927 | 0 | 0 | 1 | 0.98983 | -0.19463 | 0.4 | 1 | 1.1 | 0.9
102 | 1 | 0.019761 | 0.0049526 | 0 | 0 | 1 | 0.98798 | -0.23026 | 0.4 | 1 | 1.1 | 0.9
108 | 1 | 0.0032437 | 0.00081296 | 0 | 0 | 1 | 0.98007 | -0.38389 | 0.4 | 1 | 1.1 | 0.9
110 | 1 | 0.0058283 | 0.0014607 | 0 | 0 | 1 | 0.97994 | -0.38647 | 0.4 | 1 | 1.1 | 0.9
119 | 1 | 0.0047607 | 0.0011931 | 0 | 0 | 1 | 0.97955 | -0.39412 | 0.4 | 1 | 1.1 | 0.9
115 | 1 | 0.0011916 | 0.00029864 | 0 | 0 | 1 | 0.97999 | -0.38551 | 0.4 | 1 | 1.1 | 0.9
112 | 1 | 0.0023487 | 0.00058864 | 0 | 0 | 1 | 0.9797 | -0.39113 | 0.4 | 1 | 1.1 | 0.9
120 | 1 | 0.012186 | 0.0030542 | 0 | 0 | 1 | 0.9794 | -0.39709 | 0.4 | 1 | 1.1 | 0.9
118 | 1 | 0.0019581 | 0.00049074 | 0 | 0 | 1 | 0.97998 | -0.38568 | 0.4 | 1 | 1.1 | 0.9
113 | 1 | 0.001023 | 0.00025638 | 0 | 0 | 1 | 0.97957 | -0.39379 | 0.4 | 1 | 1.1 | 0.9
114 | 1 | 0 | 0 | 0 | 0 | 1 | 0.97945 | -0.39603 | 0.4 | 1 | 1.1 | 0.9
116 | 1 | 0.001175 | 0.00029448 | 0 | 0 | 1 | 0.97938 | -0.39746 | 0.4 | 1 | 1.1 | 0.9
117 | 1 | 0 | 0 | 0 | 0 | 1 | 0.97933 | -0.39838 | 0.4 | 1 | 1.1 | 0.9
127 | 1 | 0 | 0 | 0 | 0 | 1 | 0.97928 | -0.39943 | 0.4 | 1 | 1.1 | 0.9
122 | 1 | 0.0020828 | 0.000522 | 0 | 0 | 1 | 0.97929 | -0.39932 | 0.4 | 1 | 1.1 | 0.9
121 | 1 | 0.0019834 | 0.00049709 | 0 | 0 | 1 | 0.9793 | -0.39907 | 0.4 | 1 | 1.1 | 0.9
128 | 1 | 0 | 0 | 0 | 0 | 1 | 0.97983 | -0.38854 | 0.4 | 1 | 1.1 | 0.9
133 | 1 | 0.0029449 | 0.00073806 | 0 | 0 | 1 | 0.97922 | -0.40069 | 0.4 | 1 | 1.1 | 0.9
134 | 1 | 0.001972 | 0.00049423 | 0 | 0 | 1 | 0.97926 | -0.39988 | 0.4 | 1 | 1.1 | 0.9
123 | 1 | 0.0021351 | 0.00053511 | 0 | 0 | 1 | 0.97925 | -0.39995 | 0.4 | 1 | 1.1 | 0.9
129 | 1 | 0.0013997 | 0.0003508 | 0 | 0 | 1 | 0.97977 | -0.38989 | 0.4 | 1 | 1.1 | 0.9
125 | 1 | 0.00088874 | 0.00022274 | 0 | 0 | 1 | 0.97958 | -0.39357 | 0.4 | 1 | 1.1 | 0.9
126 | 1 | 0 | 0 | 0 | 0 | 1 | 0.97959 | -0.39334 | 0.4 | 1 | 1.1 | 0.9
131 | 1 | 0.00099702 | 0.00024988 | 0 | 0 | 1 | 0.97956 | -0.39401 | 0.4 | 1 | 1.1 | 0.9
130 | 1 | 0.0022401 | 0.00056142 | 0 | 0 | 1 | 0.97965 | -0.3921 | 0.4 | 1 | 1.1 | 0.9
132 | 1 | 0 | 0 | 0 | 0 | 1 | 0.97953 | -0.39461 | 0.4 | 1 | 1.1 | 0.9
135 | 1 | 0.0019553 | 0.00049005 | 0 | 0 | 1 | 0.9795 | -0.39507 | 0.4 | 1 | 1.1 | 0.9

## generator_data
GEN_BUS | PG | QG | QMAX | QMIN | VG | MBASE | GEN_STATUS | PMAX | PMIN
58 | 0.55471 | 0.14127 | 10 | -10 | 1 | 100 | 1 | 10 | 0

## branch_data
F_BUS | T_BUS | BR_R | BR_X | BR_B | RATE_A | RATE_B | RATE_C | TAP | SHIFT | BR_STATUS | ANGMIN | ANGMAX | P_in | Q_in | P_out | Q_out
1 | 2 | 0.14169 | 0.090684 | 2.3794e-10 | 0 | 0 | 0 | 0 | 0 | 1 | -90 | 90 | 0.025092 | 0.0062972 | -0.025091 | -0.0062966
1 | 3 | 2.2608 | 1.4469 | 3.7966e-09 | 0 | 0 | 0 | 0 | 0 | 1 | -90 | 90 | -0.027611 | -0.0069284 | 0.02763 | 0.0069402
2 | 4 | 0.051441 | 0.032922 | 8.6384e-11 | 0 | 0 | 0 | 0 | 0 | 1 | -90 | 90 | 0.023436 | 0.0058819 | -0.023436 | -0.0058817
3 | 5 | 2.3328 | 1.493 | 3.9174e-09 | 0 | 0 | 0 | 0 | 0 | 1 | -90 | 90 | -0.032854 | -0.0082496 | 0.032882 | 0.008267
4 | 6 | 3.5569 | 2.2764 | 5.973e-09 | 0 | 0 | 0 | 0 | 0 | 1 | -90 | 90 | 0.022449 | 0.0056344 | -0.02243 | -0.0056223
5 | 7 | 0.35766 | 0.2289 | 6.006e-10 | 0 | 0 | 0 | 0 | 0 | 1 | -90 | 90 | -0.032882 | -0.008267 | 0.032886 | 0.0082697
6 | 38 | 3.3676 | 2.1553 | 5.6551e-09 | 0 | 0 | 0 | 0 | 0 | 1 | -90 | 90 | 0.010775 | 0.0027014 | -0.010771 | -0.0026992
7 | 63 | 2.4427 | 1.5633 | 4.1019e-09 | 0 | 0 | 0 | 0 | 0 | 1 | -90 | 90 | 0.0145 | 0.0036388 | -0.014494 | -0.0036356
7 | 64 | 1.274 | 0.81537 | 2.1394e-09 | 0 | 0 | 0 | 0 | 0 | 1 | -90 | 90 | -0.047386 | -0.011908 | 0.047418 | 0.011928
38 | 39 | 2.2389 | 1.4329 | 3.7597e-09 | 0 | 0 | 0 | 0 | 0 | 1 | -90 | 90 | 0.0011843 | 0.00029646 | -0.0011842 | -0.0002968
63 | 65 | 2.1837 | 1.3976 | 3.6671e-09 | 0 | 0 | 0 | 0 | 0 | 1 | -90 | 90 | 0.014494 | 0.0036356 | -0.014489 | -0.0036327
64 | 79 | 1.2252 | 0.78415 | 2.0575e-09 | 0 | 0 | 0 | 0 | 0 | 1 | -90 | 90 | -0.049786 | -0.012522 | 0.04982 | 0.012543
8 | 19 | 0.46134 | 0.29526 | 7.7472e-10 | 0 | 0 | 0 | 0 | 0 | 1 | -90 | 90 | -0.0010716 | -0.00026858 | 0.0010716 | 0.00026851
19 | 17 | 1.5568 | 0.99635 | 2.6143e-09 | 0 | 0 | 0 | 0 | 0 | 1 | -90 | 90 | -0.0022649 | -0.00056756 | 0.0022649 | 0.00056737
65 | 66 | 0.7771 | 0.49734 | 1.305e-09 | 0 | 0 | 0 | 0 | 0 | 1 | -90 | 90 | 0.011453 | 0.0028717 | -0.011452 | -0.0028711
79 | 80 | 0.94893 | 0.60732 | 1.5935e-09 | 0 | 0 | 0 | 0 | 0 | 1 | -90 | 90 | -0.050642 | -0.012749 | 0.050668 | 0.012766
17 | 15 | 3.0717 | 1.9659 | 5.1581e-09 | 0 | 0 | 0 | 0 | 0 | 1 | -90 | 90 | -0.0022649 | -0.00056737 | 0.0022651 | 0.00056698
9 | 10 | 0.45271 | 0.28974 | 7.6023e-10 | 0 | 0 | 0 | 0 | 0 | 1 | -90 | 90 | -0.0020585 | -0.0005156 | 0.0020586 | 0.00051554
9 | 11 | 2.023 | 1.2947 | 3.3972e-09 | 0 | 0 | 0 | 0 | 0 | 1 | -90 | 90 | 0.00099421 | 0.00024886 | -0.00099418 | -0.00024917
10 | 12 | 0.0069276 | 0.0044336 | 1.1633e-11 | 0 | 0 | 0 | 0 | 0 | 1 | -90 | 90 | -0.0027946 | -0.00070001 | 0.0027946 | 0.00070001
12 | 14 | 1.7021 | 1.0894 | 2.8583e-09 | 0 | 0 | 0 | 0 | 0 | 1 | -90 | 90 | -0.0035451 | -0.00088811 | 0.0035453 | 0.00088799
14 | 40 | 0.41204 | 0.26371 | 6.9193e-10 | 0 | 0 | 0 | 0 | 0 | 1 | -90 | 90 | -0.0070229 | -0.0017596 | 0.0070231 | 0.0017596
40 | 41 | 1.8591 | 1.1898 | 3.1219e-09 | 0 | 0 | 0 | 0 | 0 | 1 | -90 | 90 | -0.012661 | -0.0031727 | 0.012665 | 0.0031745
41 | 42 | 0.71419 | 0.45708 | 1.1993e-09 | 0 | 0 | 0 | 0 | 0 | 1 | -90 | 90 | -0.016622 | -0.0041664 | 0.016624 | 0.0041677
15 | 16 | 1.1281 | 0.72198 | 1.8944e-09 | 0 | 0 | 0 | 0 | 0 | 1 | -90 | 90 | -0.0064492 | -0.0016156 | 0.0064497 | 0.0016158
16 | 18 | 0.85524 | 0.54736 | 1.4362e-09 | 0 | 0 | 0 | 0 | 0 | 1 | -90 | 90 | -0.0084195 | -0.0021095 | 0.0084202 | 0.0021097
18 | 20 | 0.7343 | 0.46995 | 1.2331e-09 | 0 | 0 | 0 | 0 | 0 | 1 | -90 | 90 | -0.011567 | -0.0028984 | 0.011568 | 0.0028989
20 | 29 | 0.98661 | 0.63143 | 1.6568e-09 | 0 | 0 | 0 | 0 | 0 | 1 | -90 | 90 | -0.014243 | -0.0035695 | 0.014246 | 0.0035708
29 | 26 | 1.4927 | 0.95534 | 2.5067e-09 | 0 | 0 | 0 | 0 | 0 | 1 | -90 | 90 | -0.017191 | -0.004309 | 0.017196 | 0.0043118
26 | 42 | 1.4915 | 0.95455 | 2.5046e-09 | 0 | 0 | 0 | 0 | 0 | 1 | -90 | 90 | 0.021252 | 0.00533 | -0.021244 | -0.0053256
26 | 24 | 1.3508 | 0.86449 | 2.2683e-09 | 0 | 0 | 0 | 0 | 0 | 1 | -90 | 90 | -0.038448 | -0.0096418 | 0.038469 | 0.0096556
21 | 22 | 1.275 | 0.81603 | 2.1411e-09 | 0 | 0 | 0 | 0 | 0 | 1 | -90 | 90 | 0.045619 | 0.011461 | -0.04559 | -0.011443
21 | 23 | 1.3201 | 0.84488 | 2.2168e-09 | 0 | 0 | 0 | 0 | 0 | 1 | -90 | 90 | -0.058334 | -0.014648 | 0.058383 | 0.01468
22 | 24 | 0.44373 | 0.28399 | 7.4515e-10 | 0 | 0 | 0 | 0 | 0 | 1 | -90 | 90 | 0.040135 | 0.010076 | -0.040127 | -0.010071
23 | 25 | 1.1122 | 0.71178 | 1.8676e-09 | 0 | 0 | 0 | 0 | 0 | 1 | -90 | 90 | -0.065365 | -0.016429 | 0.065417 | 0.016462
25 | 27 | 1.1424 | 0.73113 | 1.9184e-09 | 0 | 0 | 0 | 0 | 0 | 1 | -90 | 90 | -0.118 | -0.029682 | 0.11817 | 0.029793
25 | 28 | 0.55391 | 0.3545 | 9.3016e-10 | 0 | 0 | 0 | 0 | 0 | 1 | -90 | 90 | 0.052581 | 0.01322 | -0.052565 | -0.013209
27 | 48 | 1.5928 | 1.0194 | 2.6748e-09 | 0 | 0 | 0 | 0 | 0 | 1 | -90 | 90 | -0.1267 | -0.03193 | 0.12698 | 0.032108
28 | 46 | 1.2944 | 0.82841 | 2.1736e-09 | 0 | 0 | 0 | 0 | 0 | 1 | -90 | 90 | 0.016621 | 0.0041675 | -0.016617 | -0.0041652
28 | 45 | 1.5249 | 0.97591 | 2.5607e-09 | 0 | 0 | 0 | 0 | 0 | 1 | -90 | 90 | 0.035944 | 0.009042 | -0.035923 | -0.0090285
48 | 49 | 0.51248 | 0.32799 | 8.6059e-10 | 0 | 0 | 0 | 0 | 0 | 1 | -90 | 90 | -0.1276 | -0.032263 | 0.12769 | 0.032321
46 | 47 | 1.3986 | 0.89508 | 2.3486e-09 | 0 | 0 | 0 | 0 | 0 | 1 | -90 | 90 | 0.011808 | 0.0029601 | -0.011806 | -0.0029589
45 | 43 | 1.5431 | 0.98761 | 2.5914e-09 | 0 | 0 | 0 | 0 | 0 | 1 | -90 | 90 | 0.033542 | 0.0084318 | -0.033523 | -0.0084199
49 | 50 | 1.9884 | 1.2726 | 3.3391e-09 | 0 | 0 | 0 | 0 | 0 | 1 | -90 | 90 | -0.13339 | -0.033749 | 0.13377 | 0.033994
43 | 44 | 1.7551 | 1.1233 | 2.9474e-09 | 0 | 0 | 0 | 0 | 0 | 1 | -90 | 90 | 0.030289 | 0.0076094 | -0.030271 | -0.0075984
30 | 31 | 0.7579 | 0.48506 | 1.2727e-09 | 0 | 0 | 0 | 0 | 0 | 1 | -90 | 90 | -0.018735 | -0.0047023 | 0.018738 | 0.0047041
30 | 32 | 0.96517 | 0.61771 | 1.6208e-09 | 0 | 0 | 0 | 0 | 0 | 1 | -90 | 90 | 0.017578 | 0.0044122 | -0.017574 | -0.0044103
31 | 33 | 0.32874 | 0.2104 | 5.5205e-10 | 0 | 0 | 0 | 0 | 0 | 1 | -90 | 90 | -0.01928 | -0.0048399 | 0.019281 | 0.0048407
32 | 34 | 2.0477 | 1.3105 | 3.4386e-09 | 0 | 0 | 0 | 0 | 0 | 1 | -90 | 90 | 0.017574 | 0.0044103 | -0.017567 | -0.0044062
33 | 35 | 0.30627 | 0.19601 | 5.1431e-10 | 0 | 0 | 0 | 0 | 0 | 1 | -90 | 90 | -0.023266 | -0.0058394 | 0.023268 | 0.0058405
34 | 37 | 1.719 | 1.1001 | 2.8866e-09 | 0 | 0 | 0 | 0 | 0 | 1 | -90 | 90 | 0.017567 | 0.0044062 | -0.017562 | -0.0044027
35 | 44 | 1.1847 | 0.75819 | 1.9894e-09 | 0 | 0 | 0 | 0 | 0 | 1 | -90 | 90 | -0.024063 | -0.0060397 | 0.02407 | 0.0060443
37 | 54 | 1.1535 | 0.73825 | 1.9371e-09 | 0 | 0 | 0 | 0 | 0 | 1 | -90 | 90 | 0.016291 | 0.0040844 | -0.016288 | -0.0040824
54 | 55 | 1.1258 | 0.72053 | 1.8906e-09 | 0 | 0 | 0 | 0 | 0 | 1 | -90 | 90 | 0.0091277 | 0.0022879 | -0.0091267 | -0.0022874
50 | 51 | 3.5618 | 2.2795 | 5.9812e-09 | 0 | 0 | 0 | 0 | 0 | 1 | -90 | 90 | 0.053468 | 0.013516 | -0.053359 | -0.013447
50 | 52 | 2.1635 | 1.3847 | 3.6332e-09 | 0 | 0 | 0 | 0 | 0 | 1 | -90 | 90 | 0.0099146 | 0.002485 | -0.0099123 | -0.0024839
50 | 53 | 0.7488 | 0.47923 | 2.5149e-09 | 0 | 0 | 0 | 0 | 0 | 1 | -90 | 90 | -0.19715 | -0.049995 | 0.19747 | 0.050195
51 | 56 | 1.1428 | 0.73139 | 1.9191e-09 | 0 | 0 | 0 | 0 | 0 | 1 | -90 | 90 | 0.048023 | 0.012109 | -0.047994 | -0.012091
52 | 57 | 0.39261 | 0.25127 | 6.593e-10 | 0 | 0 | 0 | 0 | 0 | 1 | -90 | 90 | 0.0070126 | 0.0017572 | -0.0070124 | -0.0017571
53 | 58 | 1.296 | 0.82945 | 4.3527e-09 | 0 | 0 | 0 | 0 | 0 | 1 | -90 | 90 | -0.19934 | -0.050664 | 0.19989 | 0.051017
56 | 61 | 0.79771 | 0.51053 | 1.3396e-09 | 0 | 0 | 0 | 0 | 0 | 1 | -90 | 90 | 0.046879 | 0.011812 | -0.04686 | -0.0118
57 | 68 | 0.40051 | 0.25632 | 6.7256e-10 | 0 | 0 | 0 | 0 | 0 | 1 | -90 | 90 | 0.004172 | 0.0010452 | -0.0041719 | -0.0010452
58 | 77 | 0.94645 | 0.60573 | 3.1787e-09 | 0 | 0 | 0 | 0 | 0 | 1 | -90 | 90 | 0.27976 | 0.071437 | -0.27897 | -0.070932
61 | 62 | 3.0533 | 1.9541 | 5.1273e-09 | 0 | 0 | 0 | 0 | 0 | 1 | -90 | 90 | 0.045983 | 0.01158 | -0.045913 | -0.011536
68 | 69 | 1.6933 | 1.0837 | 2.8435e-09 | 0 | 0 | 0 | 0 | 0 | 1 | -90 | 90 | 0.0036371 | 0.00091121 | -0.0036369 | -0.00091133
77 | 78 | 0.7983 | 0.51091 | 2.6811e-09 | 0 | 0 | 0 | 0 | 0 | 1 | -90 | 90 | 0.27897 | 0.070932 | -0.2783 | -0.070507
62 | 90 | 0.19077 | 0.12209 | 3.2035e-10 | 0 | 0 | 0 | 0 | 0 | 1 | -90 | 90 | 0.041492 | 0.010428 | -0.041488 | -0.010425
69 | 70 | 0.983 | 0.62912 | 1.6507e-09 | 0 | 0 | 0 | 0 | 0 | 1 | -90 | 90 | 0.0016014 | 0.00040119 | -0.0016013 | -0.00040133
78 | 104 | 0.0348 | 0.022272 | 1.1688e-10 | 0 | 0 | 0 | 0 | 0 | 1 | -90 | 90 | 0.20653 | 0.05252 | -0.20652 | -0.05251
60 | 87 | 0.66297 | 0.4243 | 1.1133e-09 | 0 | 0 | 0 | 0 | 0 | 1 | -90 | 90 | -0.0016684 | -0.00041815 | 0.0016684 | 0.00041805
87 | 85 | 0.76534 | 0.48982 | 1.2852e-09 | 0 | 0 | 0 | 0 | 0 | 1 | -90 | 90 | -0.0031402 | -0.00078691 | 0.0031403 | 0.00078684
85 | 83 | 1.3929 | 0.89145 | 2.3391e-09 | 0 | 0 | 0 | 0 | 0 | 1 | -90 | 90 | -0.0081205 | -0.002035 | 0.0081215 | 0.0020354
90 | 88 | 0.11459 | 0.073336 | 1.9242e-10 | 0 | 0 | 0 | 0 | 0 | 1 | -90 | 90 | 0.040513 | 0.010181 | -0.040511 | -0.01018
88 | 76 | 3.5183 | 2.2517 | 5.9082e-09 | 0 | 0 | 0 | 0 | 0 | 1 | -90 | 90 | 0.036782 | 0.0092453 | -0.03673 | -0.0092128
66 | 67 | 4.8016 | 3.0731 | 8.0633e-09 | 0 | 0 | 0 | 0 | 0 | 1 | -90 | 90 | 0.0090751 | 0.0022754 | -0.0090708 | -0.0022734
80 | 81 | 0.69557 | 0.44516 | 1.168e-09 | 0 | 0 | 0 | 0 | 0 | 1 | -90 | 90 | -0.050668 | -0.012766 | 0.050688 | 0.012779
71 | 72 | 0.70914 | 0.45385 | 1.1908e-09 | 0 | 0 | 0 | 0 | 0 | 1 | -90 | 90 | 0.0052669 | 0.0013199 | -0.0052667 | -0.0013199
71 | 73 | 1.5018 | 0.96112 | 2.5218e-09 | 0 | 0 | 0 | 0 | 0 | 1 | -90 | 90 | -0.0072205 | -0.0018096 | 0.0072214 | 0.0018099
72 | 74 | 0.49223 | 0.31503 | 8.2659e-10 | 0 | 0 | 0 | 0 | 0 | 1 | -90 | 90 | 0.0031738 | 0.00079537 | -0.0031737 | -0.00079542
73 | 75 | 1.6975 | 1.0864 | 2.8505e-09 | 0 | 0 | 0 | 0 | 0 | 1 | -90 | 90 | -0.0091584 | -0.0022953 | 0.0091599 | 0.002296
75 | 76 | 3.0252 | 1.9361 | 5.0801e-09 | 0 | 0 | 0 | 0 | 0 | 1 | -90 | 90 | -0.011212 | -0.0028102 | 0.011216 | 0.0028124
76 | 84 | 0.50969 | 0.3262 | 8.559e-10 | 0 | 0 | 0 | 0 | 0 | 1 | -90 | 90 | 0.025515 | 0.0064005 | -0.025511 | -0.0063982
84 | 86 | 1.9566 | 1.2522 | 3.2857e-09 | 0 | 0 | 0 | 0 | 0 | 1 | -90 | 90 | 0.010589 | 0.002655 | -0.010586 | -0.0026538
84 | 82 | 3.7481 | 2.3988 | 6.2941e-09 | 0 | 0 | 0 | 0 | 0 | 1 | -90 | 90 | 0.014922 | 0.0037432 | -0.014913 | -0.003738
86 | 89 | 0.88421 | 0.56589 | 1.4848e-09 | 0 | 0 | 0 | 0 | 0 | 1 | -90 | 90 | 0.008323 | 0.0020865 | -0.0083223 | -0.0020862
82 | 83 | 0.86862 | 0.55592 | 1.4586e-09 | 0 | 0 | 0 | 0 | 0 | 1 | -90 | 90 | 0.013057 | 0.0032728 | -0.013055 | -0.0032719
104 | 103 | 1.4258 | 0.91249 | 4.7885e-09 | 0 | 0 | 0 | 0 | 0 | 1 | -90 | 90 | 0.20652 | 0.05251 | -0.20586 | -0.052091
103 | 105 | 1.4852 | 0.95053 | 2.4941e-09 | 0 | 0 | 0 | 0 | 0 | 1 | -90 | 90 | 0.055619 | 0.013959 | -0.055569 | -0.013927
103 | 102 | 3.0539 | 1.9545 | 5.1283e-09 | 0 | 0 | 0 | 0 | 0 | 1 | -90 | 90 | 0.078723 | 0.019945 | -0.078518 | -0.019814
103 | 99 | 3.3277 | 2.1297 | 5.5881e-09 | 0 | 0 | 0 | 0 | 0 | 1 | -90 | 90 | 0.071521 | 0.018188 | -0.071336 | -0.01807
81 | 100 | 1.5663 | 1.0024 | 2.6302e-09 | 0 | 0 | 0 | 0 | 0 | 1 | -90 | 90 | -0.055875 | -0.014079 | 0.055929 | 0.014113
100 | 101 | 0.78935 | 0.50519 | 1.3255e-09 | 0 | 0 | 0 | 0 | 0 | 1 | -90 | 90 | -0.057113 | -0.014409 | 0.057141 | 0.014427
101 | 102 | 2.0053 | 1.2834 | 3.3674e-09 | 0 | 0 | 0 | 0 | 0 | 1 | -90 | 90 | -0.058681 | -0.014813 | 0.058757 | 0.014861
89 | 95 | 6.3961 | 4.0935 | 1.0741e-08 | 0 | 0 | 0 | 0 | 0 | 1 | -90 | 90 | 0.0074456 | 0.0018665 | -0.0074417 | -0.0018651
91 | 92 | 1.7478 | 1.1186 | 2.935e-09 | 0 | 0 | 0 | 0 | 0 | 1 | -90 | 90 | 0.061339 | 0.015447 | -0.061267 | -0.015401
91 | 93 | 2.0171 | 1.291 | 3.3873e-09 | 0 | 0 | 0 | 0 | 0 | 1 | -90 | 90 | 0.0081369 | 0.0020394 | -0.0081354 | -0.0020388
91 | 94 | 1.0405 | 0.66594 | 1.7473e-09 | 0 | 0 | 0 | 0 | 0 | 1 | -90 | 90 | -0.069476 | -0.017487 | 0.069531 | 0.017522
92 | 96 | 0.68219 | 0.4366 | 1.1456e-09 | 0 | 0 | 0 | 0 | 0 | 1 | -90 | 90 | 0.060675 | 0.015253 | -0.060647 | -0.015236
92 | 97 | 2.7609 | 1.767 | 4.6363e-09 | 0 | 0 | 0 | 0 | 0 | 1 | -90 | 90 | 0.00059206 | 0.00014794 | -0.00059205 | -0.00014838
93 | 98 | 2.2152 | 1.4178 | 3.72e-09 | 0 | 0 | 0 | 0 | 0 | 1 | -90 | 90 | 0.0046051 | 0.001154 | -0.0046046 | -0.0011541
94 | 99 | 4.4993 | 2.8795 | 7.5555e-09 | 0 | 0 | 0 | 0 | 0 | 1 | -90 | 90 | -0.071086 | -0.017912 | 0.071336 | 0.018071
96 | 109 | 2.7252 | 1.7441 | 4.5764e-09 | 0 | 0 | 0 | 0 | 0 | 1 | -90 | 90 | 0.029152 | 0.0073228 | -0.029127 | -0.0073069
96 | 106 | 1.1166 | 0.71465 | 1.8751e-09 | 0 | 0 | 0 | 0 | 0 | 1 | -90 | 90 | 0.031495 | 0.0079131 | -0.031482 | -0.0079055
109 | 111 | 1.8249 | 1.168 | 3.0646e-09 | 0 | 0 | 0 | 0 | 0 | 1 | -90 | 90 | 0.026324 | 0.0066045 | -0.02631 | -0.0065958
106 | 107 | 2.7728 | 1.7746 | 4.6563e-09 | 0 | 0 | 0 | 0 | 0 | 1 | -90 | 90 | 0.029647 | 0.0074454 | -0.02962 | -0.0074286
111 | 115 | 0.97458 | 0.62373 | 1.6366e-09 | 0 | 0 | 0 | 0 | 0 | 1 | -90 | 90 | 0.010634 | 0.002665 | -0.010633 | -0.0026644
111 | 112 | 2.2066 | 1.4122 | 3.7055e-09 | 0 | 0 | 0 | 0 | 0 | 1 | -90 | 90 | 0.015676 | 0.0039308 | -0.01567 | -0.0039273
107 | 108 | 0.52122 | 0.33358 | 8.7527e-10 | 0 | 0 | 0 | 0 | 0 | 1 | -90 | 90 | 0.026033 | 0.0065298 | -0.026029 | -0.0065274
108 | 110 | 0.48627 | 0.31121 | 8.1658e-10 | 0 | 0 | 0 | 0 | 0 | 1 | -90 | 90 | 0.022786 | 0.0057144 | -0.022783 | -0.0057127
110 | 119 | 1.9441 | 1.2442 | 3.2646e-09 | 0 | 0 | 0 | 0 | 0 | 1 | -90 | 90 | 0.016955 | 0.0042519 | -0.016948 | -0.0042483
119 | 120 | 1.0454 | 0.66904 | 1.7555e-09 | 0 | 0 | 0 | 0 | 0 | 1 | -90 | 90 | 0.012188 | 0.0030552 | -0.012186 | -0.0030542
115 | 118 | 0.080174 | 0.051311 | 1.3463e-10 | 0 | 0 | 0 | 0 | 0 | 1 | -90 | 90 | 0.0094415 | 0.0023658 | -0.0094414 | -0.0023657
112 | 113 | 0.85788 | 0.54905 | 1.4406e-09 | 0 | 0 | 0 | 0 | 0 | 1 | -90 | 90 | 0.013321 | 0.0033387 | -0.013319 | -0.0033377
118 | 128 | 1.6463 | 1.0537 | 2.7647e-09 | 0 | 0 | 0 | 0 | 0 | 1 | -90 | 90 | 0.0074834 | 0.001875 | -0.0074823 | -0.0018746
113 | 114 | 0.78371 | 0.50157 | 1.3161e-09 | 0 | 0 | 0 | 0 | 0 | 1 | -90 | 90 | 0.012297 | 0.0030813 | -0.012295 | -0.0030806
114 | 116 | 1.0068 | 0.64434 | 1.6906e-09 | 0 | 0 | 0 | 0 | 0 | 1 | -90 | 90 | 0.0060929 | 0.0015266 | -0.0060925 | -0.0015265
114 | 117 | 1.632 | 1.0445 | 2.7406e-09 | 0 | 0 | 0 | 0 | 0 | 1 | -90 | 90 | 0.0062023 | 0.001554 | -0.0062016 | -0.0015538
116 | 127 | 1.7263 | 1.1049 | 2.899e-09 | 0 | 0 | 0 | 0 | 0 | 1 | -90 | 90 | 0.0049175 | 0.001232 | -0.0049171 | -0.001232
117 | 122 | 0.95707 | 0.61252 | 1.6072e-09 | 0 | 0 | 0 | 0 | 0 | 1 | -90 | 90 | 0.0042181 | 0.0010569 | -0.0042179 | -0.001057
117 | 121 | 1.4844 | 0.95002 | 2.4927e-09 | 0 | 0 | 0 | 0 | 0 | 1 | -90 | 90 | 0.0019835 | 0.00049691 | -0.0019834 | -0.0004971
127 | 133 | 1.8408 | 1.1781 | 3.0912e-09 | 0 | 0 | 0 | 0 | 0 | 1 | -90 | 90 | 0.0029451 | 0.00073789 | -0.0029449 | -0.00073808
127 | 134 | 0.98531 | 0.6306 | 1.6546e-09 | 0 | 0 | 0 | 0 | 0 | 1 | -90 | 90 | 0.001972 | 0.00049411 | -0.001972 | -0.00049424
122 | 123 | 1.2545 | 0.80288 | 2.1066e-09 | 0 | 0 | 0 | 0 | 0 | 1 | -90 | 90 | 0.0021351 | 0.00053496 | -0.0021351 | -0.00053512
128 | 129 | 0.77127 | 0.49362 | 1.2952e-09 | 0 | 0 | 0 | 0 | 0 | 1 | -90 | 90 | 0.0074823 | 0.0018746 | -0.0074819 | -0.0018744
129 | 130 | 1.5682 | 1.0036 | 2.6334e-09 | 0 | 0 | 0 | 0 | 0 | 1 | -90 | 90 | 0.0060822 | 0.0015236 | -0.0060815 | -0.0015235
125 | 126 | 1.0974 | 0.70234 | 1.8428e-09 | 0 | 0 | 0 | 0 | 0 | 1 | -90 | 90 | -0.00088873 | -0.00022274 | 0.00088874 | 0.00022257
126 | 131 | 0.96937 | 0.62039 | 1.6278e-09 | 0 | 0 | 0 | 0 | 0 | 1 | -90 | 90 | 0.0029525 | 0.00073953 | -0.0029524 | -0.00073963
126 | 130 | 1.3892 | 0.88909 | 2.3328e-09 | 0 | 0 | 0 | 0 | 0 | 1 | -90 | 90 | -0.0038413 | -0.00096211 | 0.0038415 | 0.00096203
131 | 132 | 1.3149 | 0.84151 | 2.208e-09 | 0 | 0 | 0 | 0 | 0 | 1 | -90 | 90 | 0.0019554 | 0.00048975 | -0.0019554 | -0.00048993
132 | 135 | 1.0247 | 0.65578 | 1.7207e-09 | 0 | 0 | 0 | 0 | 0 | 1 | -90 | 90 | 0.0019554 | 0.00048993 | -0.0019553 | -0.00049006